Los Angeles (SC) | 2028 | LDT1 | 2008 | Aggregate | Electricity | 13.5213 | 283.5797 | 54.6829 | 0 | 0 | 0 | 0 | 0 | 0 | 0 | 0 | 6.2519e-07 | 4.9233e-06 | 5.5485e-06 | 0 | 0 | 0 | 0 | 2.5007e-06 | 1.1488e-05 | 1.3989e-05 | 0 | 0 | 0 | 0 | 0 | 0 | 0 | 0 | 0 | 0 | 0 | 0 | 0 | 0 | 0 | 0 | 3.3398e-07 | 2.9464e-07 | 0 | 1.1179e-07 | 7.404e-07 | 0 | 0 | 0 | 0 | 3.3398e-07 | 2.9464e-07 | 0 | 1.1179e-07 | 7.404e-07 | 0 | 0 | 0 | 0 | 0 | 0 | 0 | 0 | 0 | 0 | 0.67125 | 0 | 0.035529 | 0
Los Angeles (SC) | 2028 | LDT1 | 2009 | Aggregate | Gasoline | 6635.7099 | 164761.2105 | 27216.2979 | 0.0057357 | 0 | 0.0064318 | 0.012168 | 5.4634e-05 | 0 | 6.2167e-06 | 6.085e-05 | 0.00036324 | 0.0028605 | 0.0032846 | 5.9419e-05 | 0 | 6.7613e-06 | 6.618e-05 | 0.0014529 | 0.0066745 | 0.0081936 | 69.3529 | 0 | 2.1847 | 71.5376 | 0.00039283 | 0 | 0.001368 | 0.0017609 | 0.0007956 | 0 | 0.00089216 | 0.0016878 | 0.0012645 | 0 | 0.0056575 | 0.006922 | 0.002138 | 0.0045719 | 0.014733 | 0.0026969 | 0.031062 | 0.0018451 | 0 | 0.0061942 | 0.0080394 | 0.002138 | 0.0045719 | 0.014733 | 0.0026969 | 0.032179 | 0.10566 | 0 | 0.064988 | 0.17065 | 0.0006863 | 0 | 2.1619e-05 | 0.00070792 | 7.551 | 1.0049 | 0.67672 | 5908.3532 | 2.6577 | 14.094
Los Angeles (SC) | 2028 | LDT1 | 2009 | Aggregate | Diesel | 4.8713 | 120.8534 | 19.9797 | 5.3167e-06 | 0 | 0 | 5.3167e-06 | 8.5511e-07 | 0 | 0 | 8.5511e-07 | 2.6644e-07 | 2.0982e-06 | 3.2197e-06 | 8.9377e-07 | 0 | 0 | 8.9377e-07 | 1.0657e-06 | 4.8958e-06 | 6.8553e-06 | 0.068299 | 0 | 0 | 0.068299 | 1.5609e-07 | 0 | 0 | 1.5609e-07 | 1.0736e-05 | 0 | 0 | 1.0736e-05 | 3.3606e-06 | 0 | 0 | 3.3606e-06 | 0 | 0 | 0 | 0 | 3.3606e-06 | 3.8258e-06 | 0 | 0 | 3.8258e-06 | 0 | 0 | 0 | 0 | 3.8258e-06 | 4.5841e-05 | 0 | 0 | 4.5841e-05 | 6.4567e-07 | 0 | 0 | 6.4567e-07 | 0.006087 | 0.59864 | 0.77189 | 7690.2763 | 0.43077 | 5.1616
Los Angeles (SC) | 2028 | LDT1 | 2009 | Aggregate | Electricity | 1.0577 | 23.2272 | 4.3382 | 0 | 0 | 0 | 0 | 0 | 0 | 0 | 0 | 5.1207e-08 | 4.0326e-07 | 4.5446e-07 | 0 | 0 | 0 | 0 | 2.0483e-07 | 9.4093e-07 | 1.1458e-06 | 0 | 0 | 0 | 0 | 0 | 0 | 0 | 0 | 0 | 0 | 0 | 0 | 0 | 0 | 0 | 0 | 2.6126e-08 | 2.3375e-08 | 0 | 8.7448e-09 | 5.8245e-08 | 0 | 0 | 0 | 0 | 2.6126e-08 | 2.3375e-08 | 0 | 8.7448e-09 | 5.8245e-08 | 0 | 0 | 0 | 0 | 0 | 0 | 0 | 0 | 0 | 0 | 0.67125 | 0 | 0.034123 | 0
Los Angeles (SC) | 2028 | LDT1 | 2010 | Aggregate | Gasoline | 3395.1027 | 86096.7454 | 14119.4854 | 0.0029449 | 0 | 0.0033068 | 0.0062517 | 3.4794e-05 | 0 | 4.3432e-06 | 3.9137e-05 | 0.00018981 | 0.0014948 | 0.0017237 | 3.7842e-05 | 0 | 4.7236e-06 | 4.2565e-05 | 0.00075924 | 0.0034878 | 0.0042896 | 34.3835 | 0 | 1.0765 | 35.46 | 0.00019807 | 0 | 0.00068755 | 0.00088562 | 0.00041059 | 0 | 0.00046104 | 0.00087162 | 0.00063376 | 0 | 0.0028263 | 0.0034601 | 0.001295 | 0.0028251 | 0.0094199 | 0.0016415 | 0.018642 | 0.00092478 | 0 | 0.0030945 | 0.0040193 | 0.001295 | 0.0028251 | 0.0094199 | 0.0016415 | 0.019201 | 0.05334 | 0 | 0.032689 | 0.086029 | 0.00034025 | 0 | 1.0653e-05 | 0.00035091 | 3.7429 | 0.9881 | 0.67798 | 5604.5295 | 3.0347 | 13.597
Los Angeles (SC) | 2028 | LDT1 | 2010 | Aggregate | Diesel | 0.53798 | 13.5934 | 2.2373 | 5.9533e-07 | 0 | 0 | 5.9533e-07 | 9.4897e-08 | 0 | 0 | 9.4897e-08 | 2.9968e-08 | 2.36e-07 | 3.6087e-07 | 9.9187e-08 | 0 | 0 | 9.9187e-08 | 1.1987e-07 | 5.5067e-07 | 7.6973e-07 | 0.0072882 | 0 | 0 | 0.0072882 | 1.7452e-08 | 0 | 0 | 1.7452e-08 | 1.1456e-06 | 0 | 0 | 1.1456e-06 | 3.7572e-07 | 0 | 0 | 3.7572e-07 | 0 | 0 | 0 | 0 | 3.7572e-07 | 4.2773e-07 | 0 | 0 | 4.2773e-07 | 0 | 0 | 0 | 0 | 4.2773e-07 | 5.0731e-06 | 0 | 0 | 5.0731e-06 | 6.8899e-08 | 0 | 0 | 6.8899e-08 | 0.00064954 | 0.59595 | 0.77054 | 7295.8505 | 0.42818 | 5.0785
Los Angeles (SC) | 2028 | LDT1 | 2010 | Aggregate | Electricity | 1.017 | 23.3693 | 4.2293 | 0 | 0 | 0 | 0 | 0 | 0 | 0 | 0 | 5.152e-08 | 4.0572e-07 | 4.5724e-07 | 0 | 0 | 0 | 0 | 2.0608e-07 | 9.4669e-07 | 1.1528e-06 | 0 | 0 | 0 | 0 | 0 | 0 | 0 | 0 | 0 | 0 | 0 | 0 | 0 | 0 | 0 | 0 | 2.5119e-08 | 2.2788e-08 | 0 | 8.4079e-09 | 5.6315e-08 | 0 | 0 | 0 | 0 | 2.5119e-08 | 2.2788e-08 | 0 | 8.4079e-09 | 5.6315e-08 | 0 | 0 | 0 | 0 | 0 | 0 | 0 | 0 | 0 | 0 | 0.67125 | 0 | 0.032792 | 0
Los Angeles (SC) | 2028 | LDT1 | 2011 | Aggregate | Gasoline | 2963.8873 | 76929.5297 | 12495.9563 | 0.0025599 | 0 | 0.0028939 | 0.0054538 | 4.225e-05 | 0 | 5.8227e-06 | 4.8072e-05 | 0.0001696 | 0.0013356 | 0.0015533 | 4.595e-05 | 0 | 6.3327e-06 | 5.2283e-05 | 0.0006784 | 0.0031164 | 0.0038471 | 31.7861 | 0 | 0.98576 | 32.7718 | 0.00018636 | 0 | 0.00064483 | 0.00083119 | 0.0003595 | 0 | 0.00040641 | 0.00076591 | 0.0006009 | 0 | 0.0026712 | 0.0032721 | 0.0010605 | 0.0023317 | 0.0078409 | 0.0013385 | 0.015844 | 0.00087683 | 0 | 0.0029247 | 0.0038015 | 0.0010605 | 0.0023317 | 0.0078409 | 0.0013385 | 0.016373 | 0.047554 | 0 | 0.029738 | 0.077293 | 0.00031455 | 0 | 9.7549e-06 | 0.0003243 | 3.4592 | 0.9647 | 0.6805 | 5796.8875 | 2.8962 | 13.672
Los Angeles (SC) | 2028 | LDT1 | 2011 | Aggregate | Diesel | 0.54391 | 14.1172 | 2.2932 | 6.1515e-07 | 0 | 0 | 6.1515e-07 | 9.7063e-08 | 0 | 0 | 9.7063e-08 | 3.1123e-08 | 2.4509e-07 | 3.7328e-07 | 1.0145e-07 | 0 | 0 | 1.0145e-07 | 1.2449e-07 | 5.7189e-07 | 7.9783e-07 | 0.0078317 | 0 | 0 | 0.0078317 | 1.8002e-08 | 0 | 0 | 1.8002e-08 | 1.231e-06 | 0 | 0 | 1.231e-06 | 3.8756e-07 | 0 | 0 | 3.8756e-07 | 0 | 0 | 0 | 0 | 3.8756e-07 | 4.4122e-07 | 0 | 0 | 4.4122e-07 | 0 | 0 | 0 | 0 | 4.4122e-07 | 5.1722e-06 | 0 | 0 | 5.1722e-06 | 7.4038e-08 | 0 | 0 | 7.4038e-08 | 0.00069798 | 0.59295 | 0.76904 | 7549.0753 | 0.42529 | 4.9856
Los Angeles (SC) | 2028 | LDT1 | 2012 | Aggregate | Gasoline | 5896.883 | 157232.0852 | 25199.5039 | 0.0051753 | 0 | 0.0057178 | 0.010893 | 0.00012627 | 0 | 1.8726e-05 | 0.000145 | 0.00034664 | 0.0027298 | 0.0032214 | 0.00013733 | 0 | 2.0366e-05 | 0.0001577 | 0.0013865 | 0.0063695 | 0.0079137 | 59.4412 | 0 | 1.8225 | 61.2637 | 0.00035403 | 0 | 0.0012114 | 0.0015654 | 0.00073188 | 0 | 0.00080859 | 0.0015405 | 0.001127 | 0 | 0.0049543 | 0.0060813 | 0.0019709 | 0.0043622 | 0.01481 | 0.0024748 | 0.0297 | 0.0016445 | 0 | 0.0054243 | 0.0070688 | 0.0019709 | 0.0043622 | 0.01481 | 0.0024748 | 0.030687 | 0.09466 | 0 | 0.05727 | 0.15193 | 0.00058822 | 0 | 1.8035e-05 | 0.00060625 | 6.4666 | 0.94274 | 0.6849 | 5302.1152 | 2.6558 | 13.1489
Los Angeles (SC) | 2028 | LDT1 | 2012 | Aggregate | Electricity | 58.0342 | 1460.4446 | 248.0012 | 0 | 0 | 0 | 0 | 0 | 0 | 0 | 0 | 3.2197e-06 | 2.5355e-05 | 2.8575e-05 | 0 | 0 | 0 | 0 | 1.2879e-05 | 5.9163e-05 | 7.2041e-05 | 0 | 0 | 0 | 0 | 0 | 0 | 0 | 0 | 0 | 0 | 0 | 0 | 0 | 0 | 0 | 0 | 1.4334e-06 | 1.3363e-06 | 0 | 4.798e-07 | 3.2495e-06 | 0 | 0 | 0 | 0 | 1.4334e-06 | 1.3363e-06 | 0 | 4.798e-07 | 3.2495e-06 | 0 | 0 | 0 | 0 | 0 | 0 | 0 | 0 | 0 | 0 | 0.67125 | 0 | 0.030277 | 0
Los Angeles (SC) | 2028 | LDT1 | 2013 | Aggregate | Gasoline | 8666.2342 | 237391.2581 | 37530.4272 | 0.0076266 | 0 | 0.0083554 | 0.015982 | 0.00028535 | 0 | 4.4234e-05 | 0.00032958 | 0.00052336 | 0.0041214 | 0.0049744 | 0.00031034 | 0 | 4.8108e-05 | 0.00035845 | 0.0020934 | 0.0096167 | 0.012069 | 87.2917 | 0 | 2.6391 | 89.9309 | 0.00051175 | 0 | 0.0017403 | 0.0022521 | 0.0010879 | 0 | 0.0011919 | 0.0022798 | 0.0016168 | 0 | 0.0070637 | 0.0086805 | 0.002692 | 0.0059905 | 0.020564 | 0.0033605 | 0.041288 | 0.0023592 | 0 | 0.0077339 | 0.010093 | 0.002692 | 0.0059905 | 0.020564 | 0.0033605 | 0.0427 | 0.13812 | 0 | 0.082595 | 0.22071 | 0.00086382 | 0 | 2.6116e-05 | 0.00088994 | 9.4925 | 0.91612 | 0.6918 | 5155.0278 | 2.4477 | 12.6516
Los Angeles (SC) | 2028 | LDT1 | 2013 | Aggregate | Diesel | 3.0054 | 82.3822 | 13.0152 | 3.5477e-06 | 0 | 0 | 3.5477e-06 | 5.4631e-07 | 0 | 0 | 5.4631e-07 | 1.8162e-07 | 1.4303e-06 | 2.1582e-06 | 5.7101e-07 | 0 | 0 | 5.7101e-07 | 7.2649e-07 | 3.3373e-06 | 4.6348e-06 | 0.040667 | 0 | 0 | 0.040667 | 1.034e-07 | 0 | 0 | 1.034e-07 | 6.3923e-06 | 0 | 0 | 6.3923e-06 | 2.2261e-06 | 0 | 0 | 2.2261e-06 | 0 | 0 | 0 | 0 | 2.2261e-06 | 2.5343e-06 | 0 | 0 | 2.5343e-06 | 0 | 0 | 0 | 0 | 2.5343e-06 | 2.8883e-05 | 0 | 0 | 2.8883e-05 | 3.8445e-07 | 0 | 0 | 3.8445e-07 | 0.0036244 | 0.586 | 0.76557 | 6717.3702 | 0.41861 | 4.7708
Los Angeles (SC) | 2028 | LDT1 | 2013 | Aggregate | Electricity | 89.5306 | 2354.2181 | 387.7257 | 0 | 0 | 0 | 0 | 0 | 0 | 0 | 0 | 5.1902e-06 | 4.0873e-05 | 4.6063e-05 | 0 | 0 | 0 | 0 | 2.0761e-05 | 9.5369e-05 | 0.00011613 | 0 | 0 | 0 | 0 | 0 | 0 | 0 | 0 | 0 | 0 | 0 | 0 | 0 | 0 | 0 | 0 | 2.2114e-06 | 2.0891e-06 | 0 | 7.402e-07 | 5.0407e-06 | 0 | 0 | 0 | 0 | 2.2114e-06 | 2.0891e-06 | 0 | 7.402e-07 | 5.0407e-06 | 0 | 0 | 0 | 0 | 0 | 0 | 0 | 0 | 0 | 0 | 0.67125 | 0 | 0.029136 | 0
Los Angeles (SC) | 2028 | LDT1 | 2014 | Aggregate | Gasoline | 10312.069 | 290800.3678 | 45248.7399 | 0.0090761 | 0 | 0.0098682 | 0.018944 | 0.00048666 | 0 | 7.662e-05 | 0.00056328 | 0.00064111 | 0.0050487 | 0.0062531 | 0.00052928 | 0 | 8.3331e-05 | 0.00061261 | 0.0025644 | 0.01178 | 0.014957 | 107.0583 | 0 | 3.1879 | 110.2462 | 0.00063661 | 0 | 0.0021478 | 0.0027844 | 0.0013077 | 0 | 0.0014218 | 0.0027294 | 0.0020142 | 0 | 0.0087303 | 0.010744 | 0.00296 | 0.0066121 | 0.022989 | 0.0036696 | 0.046975 | 0.0029391 | 0 | 0.0095586 | 0.012498 | 0.00296 | 0.0066121 | 0.022989 | 0.0036696 | 0.048728 | 0.16829 | 0 | 0.10067 | 0.26896 | 0.0010594 | 0 | 3.1547e-05 | 0.001091 | 11.6368 | 0.88649 | 0.69992 | 5158.8843 | 2.2802 | 12.5856
Los Angeles (SC) | 2028 | LDT1 | 2014 | Aggregate | Electricity | 126.202 | 3468.3489 | 553.7666 | 0 | 0 | 0 | 0 | 0 | 0 | 0 | 0 | 7.6464e-06 | 6.0215e-05 | 6.7862e-05 | 0 | 0 | 0 | 0 | 3.0586e-05 | 0.0001405 | 0.00017109 | 0 | 0 | 0 | 0 | 0 | 0 | 0 | 0 | 0 | 0 | 0 | 0 | 0 | 0 | 0 | 0 | 3.1172e-06 | 2.9838e-06 | 0 | 1.0434e-06 | 7.1443e-06 | 0 | 0 | 0 | 0 | 3.1172e-06 | 2.9838e-06 | 0 | 1.0434e-06 | 7.1443e-06 | 0 | 0 | 0 | 0 | 0 | 0 | 0 | 0 | 0 | 0 | 0.67125 | 0 | 0.02803 | 0
Los Angeles (SC) | 2028 | LDT1 | 2015 | Aggregate | Gasoline | 25970.6062 | 755164.9148 | 115445.3178 | 0.022814 | 0 | 0.024077 | 0.046891 | 0.0015924 | 0 | 0.00025033 | 0.0018428 | 0.0016649 | 0.013111 | 0.016618 | 0.0017319 | 0 | 0.00027226 | 0.0020042 | 0.0066594 | 0.030592 | 0.039255 | 272.8985 | 0 | 7.9894 | 280.8878 | 0.0016008 | 0 | 0.0053147 | 0.0069155 | 0.0033351 | 0 | 0.0035197 | 0.0068547 | 0.0050296 | 0 | 0.021452 | 0.026482 | 0.0068418 | 0.015313 | 0.054036 | 0.0084129 | 0.11109 | 0.0073391 | 0 | 0.023488 | 0.030827 | 0.0068418 | 0.015313 | 0.054036 | 0.0084129 | 0.11543 | 0.44042 | 0 | 0.25673 | 0.69715 | 0.0027006 | 0 | 7.9061e-05 | 0.0027796 | 29.6486 | 0.84496 | 0.70736 | 5061.4872 | 2.08 | 12.5624
Los Angeles (SC) | 2028 | LDT1 | 2015 | Aggregate | Electricity | 14.7232 | 422.6197 | 65.4481 | 0 | 0 | 0 | 0 | 0 | 0 | 0 | 0 | 9.3172e-07 | 7.3373e-06 | 8.269e-06 | 0 | 0 | 0 | 0 | 3.7269e-06 | 1.712e-05 | 2.0847e-05 | 0 | 0 | 0 | 0 | 0 | 0 | 0 | 0 | 0 | 0 | 0 | 0 | 0 | 0 | 0 | 0 | 3.6366e-07 | 3.5264e-07 | 0 | 1.2173e-07 | 8.3803e-07 | 0 | 0 | 0 | 0 | 3.6366e-07 | 3.5264e-07 | 0 | 1.2173e-07 | 8.3803e-07 | 0 | 0 | 0 | 0 | 0 | 0 | 0 | 0 | 0 | 0 | 0.67125 | 0 | 0.026983 | 0
Los Angeles (SC) | 2028 | LDT1 | 2016 | Aggregate | Gasoline | 26087.3846 | 782663.219 | 117458.971 | 0.022875 | 0 | 0.023728 | 0.046603 | 0.0019059 | 0 | 0.00029655 | 0.0022024 | 0.0017255 | 0.013588 | 0.017516 | 0.0020728 | 0 | 0.00032253 | 0.0023954 | 0.0069019 | 0.031706 | 0.041003 | 274.6636 | 0 | 7.9064 | 282.57 | 0.001632 | 0 | 0.0053584 | 0.0069905 | 0.0033866 | 0 | 0.003513 | 0.0068996 | 0.0051076 | 0 | 0.021544 | 0.026652 | 0.0062571 | 0.013995 | 0.050272 | 0.0076182 | 0.10479 | 0.0074529 | 0 | 0.023588 | 0.031041 | 0.0062571 | 0.013995 | 0.050272 | 0.0076182 | 0.10918 | 0.45342 | 0 | 0.26109 | 0.7145 | 0.002718 | 0 | 7.824e-05 | 0.0027963 | 29.8262 | 0.81026 | 0.7129 | 4912.9017 | 1.8983 | 12.4227
Los Angeles (SC) | 2028 | LDT1 | 2016 | Aggregate | Electricity | 12.974 | 388.6124 | 58.4157 | 0 | 0 | 0 | 0 | 0 | 0 | 0 | 0 | 8.5674e-07 | 6.7469e-06 | 7.6036e-06 | 0 | 0 | 0 | 0 | 3.427e-06 | 1.5743e-05 | 1.917e-05 | 0 | 0 | 0 | 0 | 0 | 0 | 0 | 0 | 0 | 0 | 0 | 0 | 0 | 0 | 0 | 0 | 3.2046e-07 | 3.1475e-07 | 0 | 1.0726e-07 | 7.4247e-07 | 0 | 0 | 0 | 0 | 3.2046e-07 | 3.1475e-07 | 0 | 1.0726e-07 | 7.4247e-07 | 0 | 0 | 0 | 0 | 0 | 0 | 0 | 0 | 0 | 0 | 0.67125 | 0 | 0.025999 | 0
Los Angeles (SC) | 2028 | LDT1 | 2017 | Aggregate | Gasoline | 24651.2618 | 763904.9743 | 112405.0702 | 0.021808 | 0 | 0.022133 | 0.043941 | 0.0019987 | 0 | 0.00030604 | 0.0023048 | 0.0016841 | 0.013262 | 0.017251 | 0.0021738 | 0 | 0.00033285 | 0.0025067 | 0.0067365 | 0.030946 | 0.040189 | 260.1072 | 0 | 7.3533 | 267.4605 | 0.0015786 | 0 | 0.0051136 | 0.0066921 | 0.0032627 | 0 | 0.0033113 | 0.006574 | 0.0049252 | 0 | 0.020498 | 0.025423 | 0.005331 | 0.011877 | 0.043593 | 0.0064122 | 0.092636 | 0.0071869 | 0 | 0.022442 | 0.029629 | 0.005331 | 0.011877 | 0.043593 | 0.0064122 | 0.096842 | 0.44121 | 0 | 0.24935 | 0.69056 | 0.002574 | 0 | 7.2766e-05 | 0.0026467 | 28.2313 | 0.78275 | 0.7159 | 4764.3898 | 1.7251 | 12.3012
Los Angeles (SC) | 2028 | LDT1 | 2017 | Aggregate | Diesel | 3.333 | 103.2835 | 15.1977 | 4.3138e-06 | 0 | 0 | 4.3138e-06 | 6.2086e-07 | 0 | 0 | 6.2086e-07 | 2.277e-07 | 1.7931e-06 | 2.6417e-06 | 6.4893e-07 | 0 | 0 | 6.4893e-07 | 9.108e-07 | 4.184e-06 | 5.7437e-06 | 0.047203 | 0 | 0 | 0.047203 | 1.2437e-07 | 0 | 0 | 1.2437e-07 | 7.4196e-06 | 0 | 0 | 7.4196e-06 | 2.6776e-06 | 0 | 0 | 2.6776e-06 | 0 | 0 | 0 | 0 | 2.6776e-06 | 3.0483e-06 | 0 | 0 | 3.0483e-06 | 0 | 0 | 0 | 0 | 3.0483e-06 | 3.2069e-05 | 0 | 0 | 3.2069e-05 | 4.4624e-07 | 0 | 0 | 4.4624e-07 | 0.0042069 | 0.56835 | 0.75675 | 6219.0579 | 0.40161 | 4.2251
Los Angeles (SC) | 2028 | LDT1 | 2017 | Aggregate | Electricity | 65.0793 | 2032.7842 | 296.7492 | 0 | 0 | 0 | 0 | 0 | 0 | 0 | 0 | 4.4815e-06 | 3.5292e-05 | 3.9774e-05 | 0 | 0 | 0 | 0 | 1.7926e-05 | 8.2348e-05 | 0.00010027 | 0 | 0 | 0 | 0 | 0 | 0 | 0 | 0 | 0 | 0 | 0 | 0 | 0 | 0 | 0 | 0 | 1.6075e-06 | 1.5989e-06 | 0 | 5.3805e-07 | 3.7444e-06 | 0 | 0 | 0 | 0 | 1.6075e-06 | 1.5989e-06 | 0 | 5.3805e-07 | 3.7444e-06 | 0 | 0 | 0 | 0 | 0 | 0 | 0 | 0 | 0 | 0 | 0.67125 | 0 | 0.025066 | 0
Los Angeles (SC) | 2028 | LDT1 | 2018 | Aggregate | Gasoline | 26549.2831 | 850173.0995 | 122580.695 | 0.022354 | 0 | 0.022094 | 0.044448 | 0.002317 | 0 | 0.00034831 | 0.0026653 | 0.0018743 | 0.01476 | 0.0193 | 0.0025199 | 0 | 0.00037882 | 0.0028987 | 0.0074972 | 0.03444 | 0.044836 | 280.606 | 0 | 7.7821 | 288.3881 | 0.0016286 | 0 | 0.0052011 | 0.0068297 | 0.0034425 | 0 | 0.0034024 | 0.0068449 | 0.0050128 | 0 | 0.020567 | 0.02558 | 0.0038245 | 0.0081771 | 0.03253 | 0.0044191 | 0.07453 | 0.0073146 | 0 | 0.022518 | 0.029833 | 0.0038245 | 0.0081771 | 0.03253 | 0.0044191 | 0.078783 | 0.48978 | 0 | 0.27194 | 0.76171 | 0.0027768 | 0 | 7.701e-05 | 0.0028538 | 30.4403 | 0.71142 | 0.71765 | 4615.9054 | 1.261 | 12.1919
Los Angeles (SC) | 2028 | LDT1 | 2018 | Aggregate | Diesel | 3.5896 | 114.9474 | 16.5735 | 4.7571e-06 | 0 | 0 | 4.7571e-06 | 6.6999e-07 | 0 | 0 | 6.6999e-07 | 2.5342e-07 | 1.9956e-06 | 2.9191e-06 | 7.0028e-07 | 0 | 0 | 7.0028e-07 | 1.0137e-06 | 4.6565e-06 | 6.3705e-06 | 0.050919 | 0 | 0 | 0.050919 | 1.3669e-07 | 0 | 0 | 1.3669e-07 | 8.0038e-06 | 0 | 0 | 8.0038e-06 | 2.9428e-06 | 0 | 0 | 2.9428e-06 | 0 | 0 | 0 | 0 | 2.9428e-06 | 3.3502e-06 | 0 | 0 | 3.3502e-06 | 0 | 0 | 0 | 0 | 3.3502e-06 | 3.4334e-05 | 0 | 0 | 3.4334e-05 | 4.8137e-07 | 0 | 0 | 4.8137e-07 | 0.0045381 | 0.56316 | 0.75415 | 6027.943 | 0.39661 | 4.0645
Los Angeles (SC) | 2028 | LDT1 | 2018 | Aggregate | Electricity | 70.0901 | 2280.834 | 323.6128 | 0 | 0 | 0 | 0 | 0 | 0 | 0 | 0 | 5.0284e-06 | 3.9598e-05 | 4.4627e-05 | 0 | 0 | 0 | 0 | 2.0114e-05 | 9.2396e-05 | 0.00011251 | 0 | 0 | 0 | 0 | 0 | 0 | 0 | 0 | 0 | 0 | 0 | 0 | 0 | 0 | 0 | 0 | 1.7312e-06 | 1.7437e-06 | 0 | 5.7948e-07 | 4.0544e-06 | 0 | 0 | 0 | 0 | 1.7312e-06 | 1.7437e-06 | 0 | 5.7948e-07 | 4.0544e-06 | 0 | 0 | 0 | 0 | 0 | 0 | 0 | 0 | 0 | 0 | 0.67125 | 0 | 0.024189 | 0
Los Angeles (SC) | 2028 | LDT1 | 2019 | Aggregate | Gasoline | 28392.5312 | 940408.2491 | 132717.7637 | 0.022733 | 0 | 0.022132 | 0.044865 | 0.0024206 | 0 | 0.00035661 | 0.0027772 | 0.0020732 | 0.016327 | 0.021177 | 0.0026326 | 0 | 0.00038785 | 0.0030205 | 0.008293 | 0.038096 | 0.049409 | 300.5491 | 0 | 8.1613 | 308.7103 | 0.0016453 | 0 | 0.0052323 | 0.0068776 | 0.0035992 | 0 | 0.003504 | 0.0071032 | 0.00499 | 0 | 0.020388 | 0.025378 | 0.003611 | 0.0075736 | 0.031855 | 0.0040787 | 0.072496 | 0.0072814 | 0 | 0.022322 | 0.029604 | 0.003611 | 0.0075736 | 0.031855 | 0.0040787 | 0.076722 | 0.52632 | 0 | 0.28932 | 0.81564 | 0.0029742 | 0 | 8.0762e-05 | 0.0030549 | 32.5854 | 0.64919 | 0.71496 | 4467.0593 | 1.1102 | 11.8024
Los Angeles (SC) | 2028 | LDT1 | 2019 | Aggregate | Diesel | 3.8568 | 127.7428 | 18.0281 | 5.2349e-06 | 0 | 0 | 5.2349e-06 | 7.1984e-07 | 0 | 0 | 7.1984e-07 | 2.8162e-07 | 2.2178e-06 | 3.2193e-06 | 7.5239e-07 | 0 | 0 | 7.5239e-07 | 1.1265e-06 | 5.1749e-06 | 7.0537e-06 | 0.054793 | 0 | 0 | 0.054793 | 1.4987e-07 | 0 | 0 | 1.4987e-07 | 8.6127e-06 | 0 | 0 | 8.6127e-06 | 3.2267e-06 | 0 | 0 | 3.2267e-06 | 0 | 0 | 0 | 0 | 3.2267e-06 | 3.6734e-06 | 0 | 0 | 3.6734e-06 | 0 | 0 | 0 | 0 | 3.6734e-06 | 3.6557e-05 | 0 | 0 | 3.6557e-05 | 5.1799e-07 | 0 | 0 | 5.1799e-07 | 0.0048833 | 0.55765 | 0.7514 | 5836.8282 | 0.39131 | 3.8942
Los Angeles (SC) | 2028 | LDT1 | 2019 | Aggregate | Electricity | 208.2283 | 7056.0211 | 973.3404 | 0 | 0 | 0 | 0 | 0 | 0 | 0 | 0 | 1.5556e-05 | 0.0001225 | 0.00013806 | 0 | 0 | 0 | 0 | 6.2223e-05 | 0.00028584 | 0.00034806 | 0 | 0 | 0 | 0 | 0 | 0 | 0 | 0 | 0 | 0 | 0 | 0 | 0 | 0 | 0 | 0 | 5.1432e-06 | 5.2445e-06 | 0 | 1.7215e-06 | 1.2109e-05 | 0 | 0 | 0 | 0 | 5.1432e-06 | 5.2445e-06 | 0 | 1.7215e-06 | 1.2109e-05 | 0 | 0 | 0 | 0 | 0 | 0 | 0 | 0 | 0 | 0 | 0.67125 | 0 | 0.023353 | 0
Los Angeles (SC) | 2028 | LDT1 | 2020 | Aggregate | Gasoline | 29501.4395 | 1011225.7283 | 139591.3713 | 0.022278 | 0 | 0.021004 | 0.043282 | 0.0018673 | 0 | 0.00026908 | 0.0021364 | 0.0022294 | 0.017556 | 0.021922 | 0.0020308 | 0 | 0.00029265 | 0.0023235 | 0.0089175 | 0.040965 | 0.052206 | 312.6218 | 0 | 8.3102 | 320.932 | 0.001604 | 0 | 0.0050316 | 0.0066357 | 0.0036449 | 0 | 0.0034365 | 0.0070814 | 0.0047829 | 0 | 0.019275 | 0.024058 | 0.002722 | 0.0053469 | 0.026235 | 0.0029073 | 0.061269 | 0.0069792 | 0 | 0.021104 | 0.028083 | 0.002722 | 0.0053469 | 0.026235 | 0.0029073 | 0.065294 | 0.56229 | 0 | 0.30204 | 0.86434 | 0.0030936 | 0 | 8.2236e-05 | 0.0031759 | 33.8754 | 0.58243 | 0.70252 | 4318.6885 | 0.87865 | 11.6311
Los Angeles (SC) | 2028 | LDT1 | 2020 | Aggregate | Diesel | 4.0384 | 138.4252 | 19.1085 | 5.6135e-06 | 0 | 0 | 5.6135e-06 | 7.5172e-07 | 0 | 0 | 7.5172e-07 | 3.0518e-07 | 2.4033e-06 | 3.4602e-06 | 7.8571e-07 | 0 | 0 | 7.8571e-07 | 1.2207e-06 | 5.6076e-06 | 7.614e-06 | 0.057431 | 0 | 0 | 0.057431 | 1.6008e-07 | 0 | 0 | 1.6008e-07 | 9.0274e-06 | 0 | 0 | 9.0274e-06 | 3.4465e-06 | 0 | 0 | 3.4465e-06 | 0 | 0 | 0 | 0 | 3.4465e-06 | 3.9236e-06 | 0 | 0 | 3.9236e-06 | 0 | 0 | 0 | 0 | 3.9236e-06 | 3.7783e-05 | 0 | 0 | 3.7783e-05 | 5.4293e-07 | 0 | 0 | 5.4293e-07 | 0.0051184 | 0.55183 | 0.74849 | 5645.7134 | 0.3857 | 3.7142
Los Angeles (SC) | 2028 | LDT1 | 2020 | Aggregate | Electricity | 446.2732 | 15735.4018 | 2111.6221 | 0 | 0 | 0 | 0 | 0 | 0 | 0 | 0 | 3.4691e-05 | 0.00027319 | 0.00030788 | 0 | 0 | 0 | 0 | 0.00013876 | 0.00063744 | 0.0007762 | 0 | 0 | 0 | 0 | 0 | 0 | 0 | 0 | 0 | 0 | 0 | 0 | 0 | 0 | 0 | 0 | 1.1023e-05 | 1.1378e-05 | 0 | 3.6896e-06 | 2.609e-05 | 0 | 0 | 0 | 0 | 1.1023e-05 | 1.1378e-05 | 0 | 3.6896e-06 | 2.609e-05 | 0 | 0 | 0 | 0 | 0 | 0 | 0 | 0 | 0 | 0 | 0.67125 | 0 | 0.022562 | 0
Los Angeles (SC) | 2028 | LDT1 | 2021 | Aggregate | Gasoline | 30687.8982 | 1089585.129 | 146963.4241 | 0.022259 | 0 | 0.020164 | 0.042423 | 0.0012499 | 0 | 0.00017598 | 0.0014258 | 0.0024021 | 0.018917 | 0.022745 | 0.0013593 | 0 | 0.0001914 | 0.0015507 | 0.0096085 | 0.044139 | 0.055298 | 325.5393 | 0 | 8.4477 | 333.987 | 0.0015638 | 0 | 0.0048333 | 0.0063972 | 0.0037476 | 0 | 0.003395 | 0.0071427 | 0.0045824 | 0 | 0.018195 | 0.022778 | 0.0024081 | 0.0044749 | 0.024071 | 0.0024694 | 0.056202 | 0.0066866 | 0 | 0.019922 | 0.026608 | 0.0024081 | 0.0044749 | 0.024071 | 0.0024694 | 0.060032 | 0.59401 | 0 | 0.30698 | 0.90099 | 0.0032215 | 0 | 8.3597e-05 | 0.0033051 | 35.2534 | 0.52982 | 0.69062 | 4171.1465 | 0.74974 | 11.2524
Los Angeles (SC) | 2028 | LDT1 | 2021 | Aggregate | Diesel | 4.2401 | 150.5475 | 20.3059 | 6.0372e-06 | 0 | 0 | 6.0372e-06 | 7.851e-07 | 0 | 0 | 7.851e-07 | 3.319e-07 | 2.6137e-06 | 3.7307e-06 | 8.206e-07 | 0 | 0 | 8.206e-07 | 1.3276e-06 | 6.0987e-06 | 8.2469e-06 | 0.060346 | 0 | 0 | 0.060346 | 1.7143e-07 | 0 | 0 | 1.7143e-07 | 9.4856e-06 | 0 | 0 | 9.4856e-06 | 3.6909e-06 | 0 | 0 | 3.6909e-06 | 0 | 0 | 0 | 0 | 3.6909e-06 | 4.2018e-06 | 0 | 0 | 4.2018e-06 | 0 | 0 | 0 | 0 | 4.2018e-06 | 3.8994e-05 | 0 | 0 | 3.8994e-05 | 5.7049e-07 | 0 | 0 | 5.7049e-07 | 0.0053782 | 0.54569 | 0.74542 | 5454.5986 | 0.3798 | 3.5246
Los Angeles (SC) | 2028 | LDT1 | 2021 | Aggregate | Electricity | 755.7535 | 27720.4668 | 3619.2809 | 0 | 0 | 0 | 0 | 0 | 0 | 0 | 0 | 6.1113e-05 | 0.00048127 | 0.00054238 | 0 | 0 | 0 | 0 | 0.00024445 | 0.001123 | 0.0013674 | 0 | 0 | 0 | 0 | 0 | 0 | 0 | 0 | 0 | 0 | 0 | 0 | 0 | 0 | 0 | 0 | 1.8667e-05 | 1.9501e-05 | 0 | 6.2483e-06 | 4.4416e-05 | 0 | 0 | 0 | 0 | 1.8667e-05 | 1.9501e-05 | 0 | 6.2483e-06 | 4.4416e-05 | 0 | 0 | 0 | 0 | 0 | 0 | 0 | 0 | 0 | 0 | 0.67125 | 0 | 0.021804 | 0
Los Angeles (SC) | 2028 | LDT1 | 2022 | Aggregate | Gasoline | 31803.3537 | 1170013.2914 | 154127.3207 | 0.022199 | 0 | 0.019275 | 0.041474 | 0.0013421 | 0 | 0.00018456 | 0.0015267 | 0.0025794 | 0.020313 | 0.024419 | 0.0014597 | 0 | 0.00020073 | 0.0016604 | 0.010318 | 0.047397 | 0.059375 | 337.0349 | 0 | 8.5349 | 345.5699 | 0.001524 | 0 | 0.0046418 | 0.0061658 | 0.0038453 | 0 | 0.0033388 | 0.0071841 | 0.0043907 | 0 | 0.017181 | 0.021571 | 0.0016832 | 0.0026384 | 0.019173 | 0.0015742 | 0.04664 | 0.0064069 | 0 | 0.018811 | 0.025218 | 0.0016832 | 0.0026384 | 0.019173 | 0.0015742 | 0.050286 | 0.62481 | 0 | 0.3101 | 0.93491 | 0.0033352 | 0 | 8.446e-05 | 0.0034197 | 36.476 | 0.48236 | 0.69056 | 4019.13 | 0.58485 | 10.8734
Los Angeles (SC) | 2028 | LDT1 | 2022 | Aggregate | Diesel | 4.4149 | 162.4208 | 21.3959 | 6.4364e-06 | 0 | 0 | 6.4364e-06 | 8.1022e-07 | 0 | 0 | 8.1022e-07 | 3.5808e-07 | 2.8199e-06 | 3.9881e-06 | 8.4685e-07 | 0 | 0 | 8.4685e-07 | 1.4323e-06 | 6.5797e-06 | 8.8588e-06 | 0.062752 | 0 | 0 | 0.062752 | 1.8193e-07 | 0 | 0 | 1.8193e-07 | 9.8638e-06 | 0 | 0 | 9.8638e-06 | 3.9169e-06 | 0 | 0 | 3.9169e-06 | 0 | 0 | 0 | 0 | 3.9169e-06 | 4.4591e-06 | 0 | 0 | 4.4591e-06 | 0 | 0 | 0 | 0 | 4.4591e-06 | 3.9689e-05 | 0 | 0 | 3.9689e-05 | 5.9323e-07 | 0 | 0 | 5.9323e-07 | 0.0055927 | 0.53924 | 0.7422 | 5257.4494 | 0.37359 | 3.3252
Los Angeles (SC) | 2028 | LDT1 | 2022 | Aggregate | Electricity | 936.519 | 35706.8595 | 4538.6147 | 0 | 0 | 0 | 0 | 0 | 0 | 0 | 0 | 7.872e-05 | 0.00061992 | 0.00069864 | 0 | 0 | 0 | 0 | 0.00031488 | 0.0014465 | 0.0017614 | 0 | 0 | 0 | 0 | 0 | 0 | 0 | 0 | 0 | 0 | 0 | 0 | 0 | 0 | 0 | 0 | 2.3132e-05 | 2.4455e-05 | 0 | 7.7428e-06 | 5.5329e-05 | 0 | 0 | 0 | 0 | 2.3132e-05 | 2.4455e-05 | 0 | 7.7428e-06 | 5.5329e-05 | 0 | 0 | 0 | 0 | 0 | 0 | 0 | 0 | 0 | 0 | 0.67125 | 0 | 0.021086 | 0
Los Angeles (SC) | 2028 | LDT1 | 2023 | Aggregate | Gasoline | 32864.3909 | 1253240.7341 | 161152.1839 | 0.021964 | 0 | 0.018007 | 0.039972 | 0.0014376 | 0 | 0.00019297 | 0.0016306 | 0.0027629 | 0.021758 | 0.026152 | 0.0015635 | 0 | 0.00020988 | 0.0017734 | 0.011052 | 0.050769 | 0.063594 | 347.5707 | 0 | 8.5774 | 356.1481 | 0.0014298 | 0 | 0.0042877 | 0.0057175 | 0.0039283 | 0 | 0.0032206 | 0.0071488 | 0.004027 | 0 | 0.015515 | 0.019542 | 0.0014861 | 0.0020647 | 0.018699 | 0.0012843 | 0.043077 | 0.0058762 | 0 | 0.016987 | 0.022863 | 0.0014861 | 0.0020647 | 0.018699 | 0.0012843 | 0.046398 | 0.65175 | 0 | 0.30831 | 0.96006 | 0.0034395 | 0 | 8.488e-05 | 0.0035244 | 37.5926 | 0.43402 | 0.69051 | 3867.0796 | 0.50379 | 10.4244
Los Angeles (SC) | 2028 | LDT1 | 2023 | Aggregate | Diesel | 4.581 | 174.6915 | 22.4633 | 6.8358e-06 | 0 | 0 | 6.8358e-06 | 8.2993e-07 | 0 | 0 | 8.2993e-07 | 3.8513e-07 | 3.0329e-06 | 4.2479e-06 | 8.6745e-07 | 0 | 0 | 8.6745e-07 | 1.5405e-06 | 7.0767e-06 | 9.4847e-06 | 0.064962 | 0 | 0 | 0.064962 | 1.9227e-07 | 0 | 0 | 1.9227e-07 | 1.0211e-05 | 0 | 0 | 1.0211e-05 | 4.1394e-06 | 0 | 0 | 4.1394e-06 | 0 | 0 | 0 | 0 | 4.1394e-06 | 4.7124e-06 | 0 | 0 | 4.7124e-06 | 0 | 0 | 0 | 0 | 4.7124e-06 | 4.0005e-05 | 0 | 0 | 4.0005e-05 | 6.1413e-07 | 0 | 0 | 6.1413e-07 | 0.0057896 | 0.53248 | 0.73882 | 5060.3001 | 0.36708 | 3.1162
Los Angeles (SC) | 2028 | LDT1 | 2023 | Aggregate | Electricity | 1107.2274 | 43856.3473 | 5429.345 | 0 | 0 | 0 | 0 | 0 | 0 | 0 | 0 | 9.6687e-05 | 0.00076141 | 0.00085809 | 0 | 0 | 0 | 0 | 0.00038675 | 0.0017766 | 0.0021634 | 0 | 0 | 0 | 0 | 0 | 0 | 0 | 0 | 0 | 0 | 0 | 0 | 0 | 0 | 0 | 0 | 2.7348e-05 | 2.9254e-05 | 0 | 9.1541e-06 | 6.5757e-05 | 0 | 0 | 0 | 0 | 2.7348e-05 | 2.9254e-05 | 0 | 9.1541e-06 | 6.5757e-05 | 0 | 0 | 0 | 0 | 0 | 0 | 0 | 0 | 0 | 0 | 0.67125 | 0 | 0.020403 | 0
Los Angeles (SC) | 2028 | LDT1 | 2024 | Aggregate | Gasoline | 33483.7489 | 1323959.8608 | 166107.5208 | 0.021703 | 0 | 0.016423 | 0.038126 | 0.0015187 | 0 | 0.00019891 | 0.0017176 | 0.0029188 | 0.022986 | 0.027622 | 0.0016517 | 0 | 0.00021633 | 0.0018681 | 0.011675 | 0.053634 | 0.067177 | 352.9502 | 0 | 8.4542 | 361.4044 | 0.0012828 | 0 | 0.0037826 | 0.0050654 | 0.0040034 | 0 | 0.0030295 | 0.0070328 | 0.0035147 | 0 | 0.013315 | 0.016829 | 0.0013333 | 0.0016242 | 0.018139 | 0.0010641 | 0.03899 | 0.0051287 | 0 | 0.014578 | 0.019706 | 0.0013333 | 0.0016242 | 0.018139 | 0.0010641 | 0.041867 | 0.65168 | 0 | 0.28298 | 0.93466 | 0.0034927 | 0 | 8.3661e-05 | 0.0035764 | 38.1474 | 0.39186 | 0.69045 | 3714.5448 | 0.43032 | 9.6065
Los Angeles (SC) | 2028 | LDT1 | 2024 | Aggregate | Diesel | 4.6857 | 185.2736 | 23.2449 | 7.1536e-06 | 0 | 0 | 7.1536e-06 | 8.3415e-07 | 0 | 0 | 8.3415e-07 | 4.0846e-07 | 3.2166e-06 | 4.4592e-06 | 8.7186e-07 | 0 | 0 | 8.7186e-07 | 1.6338e-06 | 7.5054e-06 | 1.0011e-05 | 0.066213 | 0 | 0 | 0.066213 | 2.0013e-07 | 0 | 0 | 2.0013e-07 | 1.0408e-05 | 0 | 0 | 1.0408e-05 | 4.3087e-06 | 0 | 0 | 4.3087e-06 | 0 | 0 | 0 | 0 | 4.3087e-06 | 4.9051e-06 | 0 | 0 | 4.9051e-06 | 0 | 0 | 0 | 0 | 4.9051e-06 | 3.945e-05 | 0 | 0 | 3.945e-05 | 6.2595e-07 | 0 | 0 | 6.2595e-07 | 0.0059011 | 0.52541 | 0.73529 | 4863.1509 | 0.36027 | 2.8975
Los Angeles (SC) | 2028 | LDT1 | 2024 | Aggregate | Electricity | 1263.9514 | 51981.1215 | 6270.2608 | 0 | 0 | 0 | 0 | 0 | 0 | 0 | 0 | 0.0001146 | 0.00090247 | 0.0010171 | 0 | 0 | 0 | 0 | 0.0004584 | 0.0021058 | 0.0025641 | 0 | 0 | 0 | 0 | 0 | 0 | 0 | 0 | 0 | 0 | 0 | 0 | 0 | 0 | 0 | 0 | 3.122e-05 | 3.3785e-05 | 0 | 1.045e-05 | 7.5454e-05 | 0 | 0 | 0 | 0 | 3.122e-05 | 3.3785e-05 | 0 | 1.045e-05 | 7.5454e-05 | 0 | 0 | 0 | 0 | 0 | 0 | 0 | 0 | 0 | 0 | 0.67125 | 0 | 0.019753 | 0
Los Angeles (SC) | 2028 | LDT1 | 2025 | Aggregate | Gasoline | 34202.3424 | 1403236.0298 | 171631.8004 | 0.021476 | 0 | 0.014456 | 0.035931 | 0.0016097 | 0 | 0.00020552 | 0.0018152 | 0.0030936 | 0.024362 | 0.029271 | 0.0017506 | 0 | 0.00022352 | 0.0019742 | 0.012374 | 0.056845 | 0.071194 | 358.9747 | 0 | 8.3191 | 367.2938 | 0.0010826 | 0 | 0.0031295 | 0.0042122 | 0.0041048 | 0 | 0.0027631 | 0.0068679 | 0.0028554 | 0 | 0.010605 | 0.01346 | 0.0012352 | 0.0013187 | 0.01777 | 0.00091554 | 0.034699 | 0.0041667 | 0 | 0.011611 | 0.015777 | 0.0012352 | 0.0013187 | 0.01777 | 0.00091554 | 0.037016 | 0.64193 | 0 | 0.2468 | 0.88873 | 0.0035523 | 0 | 8.2324e-05 | 0.0036347 | 38.769 | 0.34844 | 0.69039 | 3561.8026 | 0.35896 | 8.6184
Los Angeles (SC) | 2028 | LDT1 | 2025 | Aggregate | Diesel | 4.8042 | 197.1031 | 24.108 | 7.5033e-06 | 0 | 0 | 7.5033e-06 | 8.3624e-07 | 0 | 0 | 8.3624e-07 | 4.3454e-07 | 3.422e-06 | 4.6928e-06 | 8.7405e-07 | 0 | 0 | 8.7405e-07 | 1.7382e-06 | 7.9846e-06 | 1.0597e-05 | 0.067585 | 0 | 0 | 0.067585 | 2.087e-07 | 0 | 0 | 2.087e-07 | 1.0623e-05 | 0 | 0 | 1.0623e-05 | 4.4933e-06 | 0 | 0 | 4.4933e-06 | 0 | 0 | 0 | 0 | 4.4933e-06 | 5.1153e-06 | 0 | 0 | 5.1153e-06 | 0 | 0 | 0 | 0 | 5.1153e-06 | 3.8661e-05 | 0 | 0 | 3.8661e-05 | 6.3892e-07 | 0 | 0 | 6.3892e-07 | 0.0060234 | 0.51802 | 0.73159 | 4666.0017 | 0.35316 | 2.6691
Los Angeles (SC) | 2028 | LDT1 | 2025 | Aggregate | Electricity | 1424.0559 | 60802.4722 | 7146.0977 | 0 | 0 | 0 | 0 | 0 | 0 | 0 | 0 | 0.00013405 | 0.0010556 | 0.0011897 | 0 | 0 | 0 | 0 | 0.00053619 | 0.0024631 | 0.0029993 | 0 | 0 | 0 | 0 | 0 | 0 | 0 | 0 | 0 | 0 | 0 | 0 | 0 | 0 | 0 | 0 | 3.5174e-05 | 3.8504e-05 | 0 | 1.1774e-05 | 8.5452e-05 | 0 | 0 | 0 | 0 | 3.5174e-05 | 3.8504e-05 | 0 | 1.1774e-05 | 8.5452e-05 | 0 | 0 | 0 | 0 | 0 | 0 | 0 | 0 | 0 | 0 | 0.67125 | 0 | 0.019124 | 0
Los Angeles (SC) | 2028 | LDT1 | 2026 | Aggregate | Gasoline | 35469.4402 | 1508686.6707 | 180022.3064 | 0.02145 | 0 | 0.0138 | 0.03525 | 0.0014774 | 0 | 0.00018402 | 0.0016614 | 0.0033261 | 0.026193 | 0.03118 | 0.0016068 | 0 | 0.00020014 | 0.0018069 | 0.013304 | 0.061117 | 0.076228 | 386.0416 | 0 | 8.7221 | 394.7637 | 0.001131 | 0 | 0.0032483 | 0.0043793 | 0.0042152 | 0 | 0.0027118 | 0.0069271 | 0.0029674 | 0 | 0.010949 | 0.013917 | 0.001192 | 0.0011266 | 0.017759 | 0.00082916 | 0.034823 | 0.00433 | 0 | 0.011988 | 0.016318 | 0.001192 | 0.0011266 | 0.017759 | 0.00082916 | 0.037225 | 0.68536 | 0 | 0.25693 | 0.94229 | 0.0038202 | 0 | 8.6312e-05 | 0.0039065 | 41.6686 | 0.31794 | 0.68755 | 3560.616 | 0.33575 | 8.4991
Los Angeles (SC) | 2028 | LDT1 | 2026 | Aggregate | Diesel | 4.9822 | 211.915 | 25.2865 | 7.9473e-06 | 0 | 0 | 7.9473e-06 | 8.4174e-07 | 0 | 0 | 8.4174e-07 | 4.6719e-07 | 3.6791e-06 | 4.9881e-06 | 8.798e-07 | 0 | 0 | 8.798e-07 | 1.8688e-06 | 8.5847e-06 | 1.1333e-05 | 0.072664 | 0 | 0 | 0.072664 | 2.1968e-07 | 0 | 0 | 2.1968e-07 | 1.1422e-05 | 0 | 0 | 1.1422e-05 | 4.7295e-06 | 0 | 0 | 4.7295e-06 | 0 | 0 | 0 | 0 | 4.7295e-06 | 5.3843e-06 | 0 | 0 | 5.3843e-06 | 0 | 0 | 0 | 0 | 5.3843e-06 | 3.7859e-05 | 0 | 0 | 3.7859e-05 | 6.8694e-07 | 0 | 0 | 6.8694e-07 | 0.006476 | 0.51032 | 0.72775 | 4666.0017 | 0.34574 | 2.431
Los Angeles (SC) | 2028 | LDT1 | 2026 | Aggregate | Electricity | 1476.8131 | 65362.2916 | 7495.4466 | 0 | 0 | 0 | 0 | 0 | 0 | 0 | 0 | 0.0001441 | 0.0011348 | 0.0012789 | 0 | 0 | 0 | 0 | 0.0005764 | 0.0026478 | 0.0032242 | 0 | 0 | 0 | 0 | 0 | 0 | 0 | 0 | 0 | 0 | 0 | 0 | 0 | 0 | 0 | 0 | 3.6477e-05 | 4.0386e-05 | 0 | 1.221e-05 | 8.9073e-05 | 0 | 0 | 0 | 0 | 3.6477e-05 | 4.0386e-05 | 0 | 1.221e-05 | 8.9073e-05 | 0 | 0 | 0 | 0 | 0 | 0 | 0 | 0 | 0 | 0 | 0.67125 | 0 | 0.018544 | 0
Los Angeles (SC) | 2028 | LDT1 | 2027 | Aggregate | Gasoline | 36943.0938 | 1629276.6259 | 189618.1871 | 0.021455 | 0 | 0.013178 | 0.034634 | 0.0012764 | 0 | 0.00015507 | 0.0014314 | 0.0035919 | 0.028287 | 0.03331 | 0.0013882 | 0 | 0.00016865 | 0.0015568 | 0.014368 | 0.066002 | 0.081926 | 416.9948 | 0 | 9.1829 | 426.1776 | 0.0011835 | 0 | 0.0033927 | 0.0045762 | 0.0043387 | 0 | 0.0026649 | 0.0070036 | 0.0030891 | 0 | 0.011377 | 0.014466 | 0.0011794 | 0.0010046 | 0.017923 | 0.00077961 | 0.035353 | 0.0045075 | 0 | 0.012457 | 0.016964 | 0.0011794 | 0.0010046 | 0.017923 | 0.00077961 | 0.03785 | 0.73427 | 0 | 0.26833 | 1.0026 | 0.0041265 | 0 | 9.0872e-05 | 0.0042174 | 44.9844 | 0.28926 | 0.68425 | 3559.4493 | 0.31613 | 8.3737
Los Angeles (SC) | 2028 | LDT1 | 2027 | Aggregate | Diesel | 5.1891 | 228.8535 | 26.6344 | 8.4477e-06 | 0 | 0 | 8.4477e-06 | 8.4458e-07 | 0 | 0 | 8.4458e-07 | 5.0454e-07 | 3.9732e-06 | 5.3223e-06 | 8.8277e-07 | 0 | 0 | 8.8277e-07 | 2.0181e-06 | 9.2708e-06 | 1.2172e-05 | 0.078472 | 0 | 0 | 0.078472 | 2.3194e-07 | 0 | 0 | 2.3194e-07 | 1.2335e-05 | 0 | 0 | 1.2335e-05 | 4.9936e-06 | 0 | 0 | 4.9936e-06 | 0 | 0 | 0 | 0 | 4.9936e-06 | 5.6849e-06 | 0 | 0 | 5.6849e-06 | 0 | 0 | 0 | 0 | 5.6849e-06 | 3.6718e-05 | 0 | 0 | 3.6718e-05 | 7.4184e-07 | 0 | 0 | 7.4184e-07 | 0.0069937 | 0.50231 | 0.72374 | 4666.0017 | 0.33803 | 2.1833
Los Angeles (SC) | 2028 | LDT1 | 2027 | Aggregate | Electricity | 1538.1704 | 70532.1006 | 7894.9827 | 0 | 0 | 0 | 0 | 0 | 0 | 0 | 0 | 0.0001555 | 0.0012245 | 0.00138 | 0 | 0 | 0 | 0 | 0.00062199 | 0.0028573 | 0.0034792 | 0 | 0 | 0 | 0 | 0 | 0 | 0 | 0 | 0 | 0 | 0 | 0 | 0 | 0 | 0 | 0 | 3.7993e-05 | 4.2539e-05 | 0 | 1.2717e-05 | 9.3249e-05 | 0 | 0 | 0 | 0 | 3.7993e-05 | 4.2539e-05 | 0 | 1.2717e-05 | 9.3249e-05 | 0 | 0 | 0 | 0 | 0 | 0 | 0 | 0 | 0 | 0 | 0.67125 | 0 | 0.017991 | 0
Los Angeles (SC) | 2028 | LDT1 | 2028 | Aggregate | Gasoline | 35158.5555 | 1607793.6306 | 182472.9029 | 0.019551 | 0 | 0.011454 | 0.031005 | 0.00098963 | 0 | 0.00011725 | 0.0011069 | 0.0035446 | 0.027914 | 0.032565 | 0.0010763 | 0 | 0.00012752 | 0.0012038 | 0.014178 | 0.065132 | 0.080514 | 411.5907 | 0 | 8.8327 | 420.4234 | 0.0011276 | 0 | 0.003258 | 0.0043857 | 0.004072 | 0 | 0.0023855 | 0.0064574 | 0.0029298 | 0 | 0.010875 | 0.013805 | 0.0010831 | 0.00084949 | 0.016576 | 0.00068871 | 0.033003 | 0.0042752 | 0 | 0.011907 | 0.016182 | 0.0010831 | 0.00084949 | 0.016576 | 0.00068871 | 0.03538 | 0.71806 | 0 | 0.25576 | 0.97381 | 0.004073 | 0 | 8.7407e-05 | 0.0041604 | 44.377 | 0.26242 | 0.68144 | 3558.308 | 0.29944 | 8.242
Los Angeles (SC) | 2028 | LDT1 | 2028 | Aggregate | Diesel | 4.9385 | 225.8359 | 25.6307 | 8.1981e-06 | 0 | 0 | 8.1981e-06 | 7.6737e-07 | 0 | 0 | 7.6737e-07 | 4.9788e-07 | 3.9208e-06 | 5.1861e-06 | 8.0207e-07 | 0 | 0 | 8.0207e-07 | 1.9915e-06 | 9.1486e-06 | 1.1942e-05 | 0.077437 | 0 | 0 | 0.077437 | 2.2346e-07 | 0 | 0 | 2.2346e-07 | 1.2172e-05 | 0 | 0 | 1.2172e-05 | 4.8109e-06 | 0 | 0 | 4.8109e-06 | 0 | 0 | 0 | 0 | 4.8109e-06 | 5.4769e-06 | 0 | 0 | 5.4769e-06 | 0 | 0 | 0 | 0 | 5.4769e-06 | 3.1961e-05 | 0 | 0 | 3.1961e-05 | 7.3206e-07 | 0 | 0 | 7.3206e-07 | 0.0069015 | 0.49398 | 0.71958 | 4666.0017 | 0.33001 | 1.9258
Los Angeles (SC) | 2028 | LDT1 | 2028 | Aggregate | Electricity | 1463.869 | 69509.2888 | 7597.4801 | 0 | 0 | 0 | 0 | 0 | 0 | 0 | 0 | 0.00015324 | 0.0012068 | 0.00136 | 0 | 0 | 0 | 0 | 0.00061297 | 0.0028158 | 0.0034288 | 0 | 0 | 0 | 0 | 0 | 0 | 0 | 0 | 0 | 0 | 0 | 0 | 0 | 0 | 0 | 0 | 3.6158e-05 | 4.0936e-05 | 0 | 1.2103e-05 | 8.9196e-05 | 0 | 0 | 0 | 0 | 3.6158e-05 | 4.0936e-05 | 0 | 1.2103e-05 | 8.9196e-05 | 0 | 0 | 0 | 0 | 0 | 0 | 0 | 0 | 0 | 0 | 0.67125 | 0 | 0.017462 | 0
Los Angeles (SC) | 2028 | LDT2 | 1984 | Aggregate | Gasoline | 353.1515 | 5728.1976 | 942.6462 | 0.015598 | 0 | 0.0016488 | 0.017246 | 0.00013177 | 0 | 1.4574e-05 | 0.00014634 | 1.2629e-05 | 9.945e-05 | 0.00025842 | 0.00014331 | 0 | 1.5851e-05 | 0.00015916 | 5.0514e-05 | 0.00023205 | 0.00044173 | 4.0202 | 0 | 0.14275 | 4.1629 | 0.00076172 | 0 | 0.00041832 | 0.00118 | 0.00070424 | 0 | 7.4442e-05 | 0.00077868 | 0.0039002 | 0 | 0.0027518 | 0.006652 | 0.0024739 | 0.0025882 | 0.017096 | 0.0020479 | 0.030858 | 0.0056912 | 0 | 0.0030128 | 0.008704 | 0.0024739 | 0.0025882 | 0.017096 | 0.0020479 | 0.03291 | 0.11249 | 0 | 0.0098014 | 0.12229 | 3.9783e-05 | 0 | 1.4126e-06 | 4.1195e-05 | 0.43941 | 40.9702 | 1.0494 | 9889.293 | 78.1801 | 290.5192
Los Angeles (SC) | 2028 | LDT2 | 1984 | Aggregate | Diesel | 4.9096 | 79.6114 | 13.1048 | 0.00010631 | 0 | 0 | 0.00010631 | 2.0178e-05 | 0 | 0 | 2.0178e-05 | 1.7551e-07 | 1.3822e-06 | 2.1735e-05 | 2.109e-05 | 0 | 0 | 2.109e-05 | 7.0205e-07 | 3.2251e-06 | 2.5017e-05 | 0.043382 | 0 | 0 | 0.043382 | 1.5118e-06 | 0 | 0 | 1.5118e-06 | 6.819e-06 | 0 | 0 | 6.819e-06 | 3.2548e-05 | 0 | 0 | 3.2548e-05 | 0 | 0 | 0 | 0 | 3.2548e-05 | 3.7054e-05 | 0 | 0 | 3.7054e-05 | 0 | 0 | 0 | 0 | 3.7054e-05 | 0.00019513 | 0 | 0 | 0.00019513 | 4.1011e-07 | 0 | 0 | 4.1011e-07 | 0.0038663 | 18.171 | 4.2761 | 7415.1358 | 6.3336 | 33.3531
Los Angeles (SC) | 2028 | LDT2 | 1985 | Aggregate | Gasoline | 378.1525 | 6238.2774 | 1031.0442 | 0.016843 | 0 | 0.0020511 | 0.018894 | 0.00014379 | 0 | 1.5113e-05 | 0.00015891 | 1.3753e-05 | 0.00010831 | 0.00028096 | 0.00015639 | 0 | 1.6436e-05 | 0.00017282 | 5.5012e-05 | 0.00025271 | 0.00048055 | 4.352 | 0 | 0.14392 | 4.4959 | 0.00072548 | 0 | 0.00047868 | 0.0012042 | 0.00075909 | 0 | 9.2441e-05 | 0.00085153 | 0.0036769 | 0 | 0.0031168 | 0.0067937 | 0.0025784 | 0.0027186 | 0.016624 | 0.0019728 | 0.030688 | 0.0053653 | 0 | 0.0034125 | 0.0087778 | 0.0025784 | 0.0027186 | 0.016624 | 0.0019728 | 0.032672 | 0.10556 | 0 | 0.0030728 | 0.10864 | 4.3067e-05 | 0 | 1.4242e-06 | 4.4491e-05 | 0.47456 | 41.2134 | 1.0482 | 9807.111 | 71.2688 | 236.9733
Los Angeles (SC) | 2028 | LDT2 | 1985 | Aggregate | Diesel | 5.468 | 91.0006 | 14.9088 | 0.00012152 | 0 | 0 | 0.00012152 | 2.3064e-05 | 0 | 0 | 2.3064e-05 | 2.0062e-07 | 1.5799e-06 | 2.4845e-05 | 2.4107e-05 | 0 | 0 | 2.4107e-05 | 8.0249e-07 | 3.6864e-06 | 2.8596e-05 | 0.049588 | 0 | 0 | 0.049588 | 1.7281e-06 | 0 | 0 | 1.7281e-06 | 7.7945e-06 | 0 | 0 | 7.7945e-06 | 3.7205e-05 | 0 | 0 | 3.7205e-05 | 0 | 0 | 0 | 0 | 3.7205e-05 | 4.2355e-05 | 0 | 0 | 4.2355e-05 | 0 | 0 | 0 | 0 | 4.2355e-05 | 0.00022305 | 0 | 0 | 0.00022305 | 4.6878e-07 | 0 | 0 | 4.6878e-07 | 0.0044194 | 18.171 | 4.2761 | 7415.1358 | 6.3336 | 33.3531
Los Angeles (SC) | 2028 | LDT2 | 1986 | Aggregate | Gasoline | 586.2582 | 9843.5533 | 1632.0372 | 0.026679 | 0 | 0.003293 | 0.029972 | 0.00022831 | 0 | 2.3693e-05 | 0.000252 | 2.1701e-05 | 0.0001709 | 0.0004446 | 0.0002483 | 0 | 2.5769e-05 | 0.00027407 | 8.6805e-05 | 0.00039876 | 0.00075964 | 6.0792 | 0 | 0.20101 | 6.2802 | 0.0011288 | 0 | 0.00075538 | 0.0018842 | 0.0012005 | 0 | 0.00014818 | 0.0013486 | 0.0057134 | 0 | 0.0049121 | 0.010626 | 0.003912 | 0.0049216 | 0.024343 | 0.0029515 | 0.046754 | 0.008337 | 0 | 0.0053782 | 0.013715 | 0.003912 | 0.0049216 | 0.024343 | 0.0029515 | 0.049843 | 0.16408 | 0 | 0.0040049 | 0.16808 | 6.0158e-05 | 0 | 1.9891e-06 | 6.2147e-05 | 0.66289 | 41.433 | 1.0501 | 8681.7238 | 68.9035 | 232.3585
Los Angeles (SC) | 2028 | LDT2 | 1986 | Aggregate | Diesel | 4.0418 | 68.2563 | 11.2516 | 9.1145e-05 | 0 | 0 | 9.1145e-05 | 1.73e-05 | 0 | 0 | 1.73e-05 | 1.5048e-07 | 1.185e-06 | 1.8635e-05 | 1.8082e-05 | 0 | 0 | 1.8082e-05 | 6.0192e-07 | 2.7651e-06 | 2.1449e-05 | 0.037194 | 0 | 0 | 0.037194 | 1.2962e-06 | 0 | 0 | 1.2962e-06 | 5.8464e-06 | 0 | 0 | 5.8464e-06 | 2.7906e-05 | 0 | 0 | 2.7906e-05 | 0 | 0 | 0 | 0 | 2.7906e-05 | 3.1769e-05 | 0 | 0 | 3.1769e-05 | 0 | 0 | 0 | 0 | 3.1769e-05 | 0.0001673 | 0 | 0 | 0.0001673 | 3.5162e-07 | 0 | 0 | 3.5162e-07 | 0.0033149 | 18.171 | 4.2761 | 7415.1358 | 6.3336 | 33.3531
Los Angeles (SC) | 2028 | LDT2 | 1986 | Aggregate | Electricity | 0.8748 | 4.6301 | 2.4353 | 0 | 0 | 0 | 0 | 0 | 0 | 0 | 0 | 1.0208e-08 | 8.0385e-08 | 9.0592e-08 | 0 | 0 | 0 | 0 | 4.083e-08 | 1.8756e-07 | 2.284e-07 | 0 | 0 | 0 | 0 | 0 | 0 | 0 | 0 | 0 | 0 | 0 | 0 | 0 | 0 | 0 | 0 | 2.1607e-08 | 1.3122e-08 | 0 | 7.2325e-09 | 4.1961e-08 | 0 | 0 | 0 | 0 | 2.1607e-08 | 1.3122e-08 | 0 | 7.2325e-09 | 4.1961e-08 | 0 | 0 | 0 | 0 | 0 | 0 | 0 | 0 | 0 | 0 | 0.67125 | 0 | 0.12332 | 0
Los Angeles (SC) | 2028 | LDT2 | 1987 | Aggregate | Gasoline | 643.6276 | 11004.3473 | 1828.6167 | 0.0296 | 0 | 0.003699 | 0.033299 | 0.00025609 | 0 | 2.6674e-05 | 0.00028277 | 2.426e-05 | 0.00019105 | 0.00049808 | 0.00027853 | 0 | 2.901e-05 | 0.00030754 | 9.7042e-05 | 0.00044579 | 0.00085036 | 6.7984 | 0 | 0.22298 | 7.0214 | 0.0012443 | 0 | 0.00084514 | 0.0020895 | 0.0013344 | 0 | 0.00016676 | 0.0015012 | 0.0062902 | 0 | 0.0054889 | 0.011779 | 0.0042182 | 0.0051991 | 0.025819 | 0.0031416 | 0.050157 | 0.0091787 | 0 | 0.0060096 | 0.015188 | 0.0042182 | 0.0051991 | 0.025819 | 0.0031416 | 0.053566 | 0.18135 | 0 | 0.0035616 | 0.18491 | 6.7276e-05 | 0 | 2.2065e-06 | 6.9482e-05 | 0.74113 | 41.1765 | 1.0515 | 8682.5126 | 66.2391 | 228.6597
Los Angeles (SC) | 2028 | LDT2 | 1987 | Aggregate | Diesel | 1.282 | 21.9826 | 3.6423 | 2.9354e-05 | 0 | 0 | 2.9354e-05 | 5.5715e-06 | 0 | 0 | 5.5715e-06 | 4.8463e-08 | 3.8165e-07 | 6.0016e-06 | 5.8234e-06 | 0 | 0 | 5.8234e-06 | 1.9385e-07 | 8.9051e-07 | 6.9078e-06 | 0.011979 | 0 | 0 | 0.011979 | 4.1745e-07 | 0 | 0 | 4.1745e-07 | 1.8829e-06 | 0 | 0 | 1.8829e-06 | 8.9874e-06 | 0 | 0 | 8.9874e-06 | 0 | 0 | 0 | 0 | 8.9874e-06 | 1.0232e-05 | 0 | 0 | 1.0232e-05 | 0 | 0 | 0 | 0 | 1.0232e-05 | 5.388e-05 | 0 | 0 | 5.388e-05 | 1.1324e-07 | 0 | 0 | 1.1324e-07 | 0.0010676 | 18.171 | 4.2761 | 7415.1358 | 6.3336 | 33.3531
Los Angeles (SC) | 2028 | LDT2 | 1988 | Aggregate | Gasoline | 848.0532 | 14761.8678 | 2457.9974 | 0.037857 | 0 | 0.0048111 | 0.042668 | 0.00034658 | 0 | 3.7632e-05 | 0.00038421 | 3.2544e-05 | 0.00025629 | 0.00067304 | 0.00037693 | 0 | 4.0929e-05 | 0.00041786 | 0.00013018 | 0.000598 | 0.001146 | 9.122 | 0 | 0.29502 | 9.417 | 0.0016521 | 0 | 0.0011327 | 0.0027848 | 0.0017305 | 0 | 0.00021992 | 0.0019504 | 0.0083431 | 0 | 0.007349 | 0.015692 | 0.0053757 | 0.0066908 | 0.03059 | 0.0039336 | 0.062283 | 0.012174 | 0 | 0.0080462 | 0.02022 | 0.0053757 | 0.0066908 | 0.03059 | 0.0039336 | 0.066811 | 0.23973 | 0 | 0.0033353 | 0.24307 | 9.027e-05 | 0 | 2.9194e-06 | 9.3189e-05 | 0.994 | 39.3322 | 1.0564 | 8680.8046 | 61.5877 | 224.0629
Los Angeles (SC) | 2028 | LDT2 | 1988 | Aggregate | Diesel | 1.567 | 27.4378 | 4.5417 | 3.6639e-05 | 0 | 0 | 3.6639e-05 | 6.9542e-06 | 0 | 0 | 6.9542e-06 | 6.049e-08 | 4.7636e-07 | 7.491e-06 | 7.2686e-06 | 0 | 0 | 7.2686e-06 | 2.4196e-07 | 1.1115e-06 | 8.6221e-06 | 0.014951 | 0 | 0 | 0.014951 | 5.2104e-07 | 0 | 0 | 5.2104e-07 | 2.3502e-06 | 0 | 0 | 2.3502e-06 | 1.1218e-05 | 0 | 0 | 1.1218e-05 | 0 | 0 | 0 | 0 | 1.1218e-05 | 1.2771e-05 | 0 | 0 | 1.2771e-05 | 0 | 0 | 0 | 0 | 1.2771e-05 | 6.7251e-05 | 0 | 0 | 6.7251e-05 | 1.4134e-07 | 0 | 0 | 1.4134e-07 | 0.0013325 | 18.171 | 4.2761 | 7415.1358 | 6.3336 | 33.3531
Los Angeles (SC) | 2028 | LDT2 | 1989 | Aggregate | Gasoline | 1162.2301 | 20610.724 | 3435.1919 | 0.052926 | 0 | 0.0067237 | 0.05965 | 0.0004838 | 0 | 5.2594e-05 | 0.00053639 | 4.5439e-05 | 0.00035783 | 0.00093966 | 0.00052618 | 0 | 5.72e-05 | 0.00058338 | 0.00018176 | 0.00083494 | 0.0016001 | 12.7577 | 0 | 0.41237 | 13.17 | 0.002309 | 0 | 0.0015829 | 0.0038919 | 0.0024184 | 0 | 0.00030723 | 0.0027256 | 0.011663 | 0 | 0.010271 | 0.021934 | 0.0072491 | 0.0090815 | 0.042419 | 0.0052358 | 0.085919 | 0.017018 | 0 | 0.011246 | 0.028264 | 0.0072491 | 0.0090815 | 0.042419 | 0.0052358 | 0.092249 | 0.33577 | 0 | 0.0046617 | 0.34043 | 0.00012625 | 0 | 4.0808e-06 | 0.00013033 | 1.3901 | 39.3823 | 1.0564 | 8695.2216 | 60.9053 | 224.7628
Los Angeles (SC) | 2028 | LDT2 | 1989 | Aggregate | Diesel | 1.1178 | 19.8579 | 3.304 | 2.6517e-05 | 0 | 0 | 2.6517e-05 | 5.033e-06 | 0 | 0 | 5.033e-06 | 4.3779e-08 | 3.4476e-07 | 5.4215e-06 | 5.2606e-06 | 0 | 0 | 5.2606e-06 | 1.7512e-07 | 8.0444e-07 | 6.2401e-06 | 0.010821 | 0 | 0 | 0.010821 | 3.771e-07 | 0 | 0 | 3.771e-07 | 1.7009e-06 | 0 | 0 | 1.7009e-06 | 8.1187e-06 | 0 | 0 | 8.1187e-06 | 0 | 0 | 0 | 0 | 8.1187e-06 | 9.2426e-06 | 0 | 0 | 9.2426e-06 | 0 | 0 | 0 | 0 | 9.2426e-06 | 4.8672e-05 | 0 | 0 | 4.8672e-05 | 1.023e-07 | 0 | 0 | 1.023e-07 | 0.00096439 | 18.171 | 4.2761 | 7415.1358 | 6.3336 | 33.3531
Los Angeles (SC) | 2028 | LDT2 | 1990 | Aggregate | Gasoline | 1308.176 | 23613.4583 | 3941.5082 | 0.059866 | 0 | 0.007651 | 0.067517 | 0.00055715 | 0 | 6.0927e-05 | 0.00061808 | 5.2059e-05 | 0.00040996 | 0.0010801 | 0.00060596 | 0 | 6.6264e-05 | 0.00067222 | 0.00020824 | 0.00095658 | 0.001837 | 14.6233 | 0 | 0.47107 | 15.0944 | 0.0026592 | 0 | 0.0018123 | 0.0044715 | 0.0027455 | 0 | 0.00035089 | 0.0030964 | 0.013437 | 0 | 0.011765 | 0.025202 | 0.0079497 | 0.010016 | 0.045078 | 0.00567 | 0.093916 | 0.019607 | 0 | 0.012881 | 0.032488 | 0.0079497 | 0.010016 | 0.045078 | 0.00567 | 0.1012 | 0.38422 | 0 | 0.0053364 | 0.38956 | 0.00014471 | 0 | 4.6616e-06 | 0.00014937 | 1.5933 | 38.908 | 1.0586 | 8698.4594 | 58.3199 | 224.4908
Los Angeles (SC) | 2028 | LDT2 | 1991 | Aggregate | Gasoline | 1876.3463 | 34528.6425 | 5760.8898 | 0.085734 | 0 | 0.011034 | 0.096768 | 0.0004598 | 0 | 5.0624e-05 | 0.00051043 | 7.6123e-05 | 0.00059947 | 0.001186 | 0.00050008 | 0 | 5.5059e-05 | 0.00055514 | 0.00030449 | 0.0013988 | 0.0022584 | 21.3843 | 0 | 0.68388 | 22.0681 | 0.0039175 | 0 | 0.0026407 | 0.0065582 | 0.0039558 | 0 | 0.00050914 | 0.0044649 | 0.019805 | 0 | 0.017151 | 0.036956 | 0.010575 | 0.013373 | 0.042183 | 0.0074252 | 0.11051 | 0.028899 | 0 | 0.018779 | 0.047677 | 0.010575 | 0.013373 | 0.042183 | 0.0074252 | 0.12123 | 0.5601 | 0 | 0.007772 | 0.56788 | 0.00021161 | 0 | 6.7675e-06 | 0.00021838 | 2.3294 | 38.1364 | 0.89003 | 8697.0742 | 47.7781 | 223.8009
Los Angeles (SC) | 2028 | LDT2 | 1991 | Aggregate | Diesel | 0.32366 | 5.9588 | 0.99371 | 7.957e-06 | 0 | 0 | 7.957e-06 | 1.5103e-06 | 0 | 0 | 1.5103e-06 | 1.3137e-08 | 1.0345e-07 | 1.6268e-06 | 1.5785e-06 | 0 | 0 | 1.5785e-06 | 5.2547e-08 | 2.4139e-07 | 1.8725e-06 | 0.0032471 | 0 | 0 | 0.0032471 | 1.1316e-07 | 0 | 0 | 1.1316e-07 | 5.1039e-07 | 0 | 0 | 5.1039e-07 | 2.4362e-06 | 0 | 0 | 2.4362e-06 | 0 | 0 | 0 | 0 | 2.4362e-06 | 2.7734e-06 | 0 | 0 | 2.7734e-06 | 0 | 0 | 0 | 0 | 2.7734e-06 | 1.4605e-05 | 0 | 0 | 1.4605e-05 | 3.0696e-08 | 0 | 0 | 3.0696e-08 | 0.00028939 | 18.171 | 4.2761 | 7415.1358 | 6.3336 | 33.3531
Los Angeles (SC) | 2028 | LDT2 | 1992 | Aggregate | Gasoline | 1725.5516 | 32303.9611 | 5396.7661 | 0.079683 | 0 | 0.010291 | 0.089974 | 0.00043129 | 0 | 4.7661e-05 | 0.00047895 | 7.1218e-05 | 0.00056084 | 0.001111 | 0.00046907 | 0 | 5.1835e-05 | 0.0005209 | 0.00028487 | 0.0013086 | 0.0021144 | 20.0205 | 0 | 0.63921 | 20.6597 | 0.0036758 | 0 | 0.002471 | 0.0061468 | 0.0036835 | 0 | 0.00047571 | 0.0041592 | 0.018588 | 0 | 0.016053 | 0.034641 | 0.0095347 | 0.012152 | 0.038857 | 0.0066638 | 0.10185 | 0.027123 | 0 | 0.017576 | 0.0447 | 0.0095347 | 0.012152 | 0.038857 | 0.0066638 | 0.11191 | 0.52413 | 0 | 0.0072722 | 0.5314 | 0.00019812 | 0 | 6.3255e-06 | 0.00020444 | 2.1807 | 37.9007 | 0.89068 | 8702.7325 | 47.1399 | 223.8497
Los Angeles (SC) | 2028 | LDT2 | 1993 | Aggregate | Gasoline | 2341.8811 | 44596.4547 | 7458.5401 | 0.11013 | 0 | 0.014235 | 0.12437 | 0.00059541 | 0 | 6.5869e-05 | 0.00066128 | 9.8318e-05 | 0.00077426 | 0.0015339 | 0.00064756 | 0 | 7.1639e-05 | 0.0007192 | 0.00039327 | 0.0018066 | 0.0029191 | 25.1433 | 0 | 0.81203 | 25.9554 | 0.0050547 | 0 | 0.0034037 | 0.0084584 | 0.0050891 | 0 | 0.00065779 | 0.0057469 | 0.025548 | 0 | 0.022102 | 0.04765 | 0.012654 | 0.016234 | 0.052615 | 0.0087948 | 0.13795 | 0.03728 | 0 | 0.024199 | 0.061478 | 0.012654 | 0.016234 | 0.052615 | 0.0087948 | 0.15178 | 0.72962 | 0 | 0.010128 | 0.73975 | 0.00024881 | 0 | 8.0357e-06 | 0.00025685 | 2.7397 | 37.9478 | 0.8907 | 7919.789 | 46.3118 | 225.7199
Los Angeles (SC) | 2028 | LDT2 | 1993 | Aggregate | Diesel | 0.2949 | 5.5824 | 0.93921 | 9.8171e-06 | 0 | 0 | 9.8171e-06 | 3.4814e-07 | 0 | 0 | 3.4814e-07 | 1.2307e-08 | 9.6918e-08 | 4.5736e-07 | 3.6388e-07 | 0 | 0 | 3.6388e-07 | 4.9228e-08 | 2.2614e-07 | 6.3925e-07 | 0.0027523 | 0 | 0 | 0.0027523 | 2.7607e-08 | 0 | 0 | 2.7607e-08 | 4.3263e-07 | 0 | 0 | 4.3263e-07 | 5.9435e-07 | 0 | 0 | 5.9435e-07 | 0 | 0 | 0 | 0 | 5.9435e-07 | 6.7663e-07 | 0 | 0 | 6.7663e-07 | 0 | 0 | 0 | 0 | 6.7663e-07 | 6.2669e-06 | 0 | 0 | 6.2669e-06 | 2.602e-08 | 0 | 0 | 2.602e-08 | 0.0002453 | 23.9302 | 1.5582 | 6709.1726 | 1.6494 | 15.2762
Los Angeles (SC) | 2028 | LDT2 | 1993 | Aggregate | Electricity | 0.84968 | 6.0109 | 2.7061 | 0 | 0 | 0 | 0 | 0 | 0 | 0 | 0 | 1.3252e-08 | 1.0436e-07 | 1.1761e-07 | 0 | 0 | 0 | 0 | 5.3007e-08 | 2.435e-07 | 2.9651e-07 | 0 | 0 | 0 | 0 | 0 | 0 | 0 | 0 | 0 | 0 | 0 | 0 | 0 | 0 | 0 | 0 | 2.0987e-08 | 1.4581e-08 | 0 | 7.0248e-09 | 4.2593e-08 | 0 | 0 | 0 | 0 | 2.0987e-08 | 1.4581e-08 | 0 | 7.0248e-09 | 4.2593e-08 | 0 | 0 | 0 | 0 | 0 | 0 | 0 | 0 | 0 | 0 | 0.67125 | 0 | 0.096424 | 0
Los Angeles (SC) | 2028 | LDT2 | 1994 | Aggregate | Gasoline | 2631.3419 | 50981.7136 | 8531.1788 | 0.1238 | 0 | 0.016351 | 0.14015 | 0.00068192 | 0 | 7.3141e-05 | 0.00075506 | 0.0001124 | 0.00088511 | 0.0017526 | 0.00074165 | 0 | 7.9548e-05 | 0.0008212 | 0.00044958 | 0.0020653 | 0.003336 | 28.6357 | 0 | 0.92826 | 29.564 | 0.0055864 | 0 | 0.0037903 | 0.0093767 | 0.0057455 | 0 | 0.00075886 | 0.0065043 | 0.0281 | 0 | 0.024494 | 0.052593 | 0.013922 | 0.01796 | 0.058807 | 0.0096514 | 0.15293 | 0.041003 | 0 | 0.026818 | 0.067821 | 0.013922 | 0.01796 | 0.058807 | 0.0096514 | 0.16816 | 0.75868 | 0 | 0.010345 | 0.76903 | 0.00028337 | 0 | 9.1859e-06 | 0.00029256 | 3.1206 | 37.4072 | 0.89044 | 7891.069 | 44.8847 | 205.2643
Los Angeles (SC) | 2028 | LDT2 | 1994 | Aggregate | Diesel | 0.52257 | 10.1698 | 1.6942 | 1.7884e-05 | 0 | 0 | 1.7884e-05 | 6.3422e-07 | 0 | 0 | 6.3422e-07 | 2.2421e-08 | 1.7656e-07 | 8.3321e-07 | 6.629e-07 | 0 | 0 | 6.629e-07 | 8.9682e-08 | 4.1198e-07 | 1.1646e-06 | 0.0050141 | 0 | 0 | 0.0050141 | 5.0292e-08 | 0 | 0 | 5.0292e-08 | 7.8815e-07 | 0 | 0 | 7.8815e-07 | 1.0828e-06 | 0 | 0 | 1.0828e-06 | 0 | 0 | 0 | 0 | 1.0828e-06 | 1.2327e-06 | 0 | 0 | 1.2327e-06 | 0 | 0 | 0 | 0 | 1.2327e-06 | 1.1417e-05 | 0 | 0 | 1.1417e-05 | 4.7401e-08 | 0 | 0 | 4.7401e-08 | 0.00044687 | 23.9302 | 1.5582 | 6709.1726 | 1.6494 | 15.2762
Los Angeles (SC) | 2028 | LDT2 | 1995 | Aggregate | Gasoline | 3549.5479 | 70010.4224 | 11711.4849 | 0.12441 | 0 | 0.016785 | 0.1412 | 0.00093731 | 0 | 9.8897e-05 | 0.0010362 | 0.00015435 | 0.0012155 | 0.002406 | 0.0010194 | 0 | 0.00010756 | 0.001127 | 0.00061739 | 0.0028361 | 0.0045805 | 39.2144 | 0 | 1.2715 | 40.4859 | 0.0074666 | 0 | 0.0050814 | 0.012548 | 0.0063416 | 0 | 0.00085557 | 0.0071972 | 0.037405 | 0 | 0.032704 | 0.070109 | 0.016935 | 0.02251 | 0.072998 | 0.011962 | 0.19451 | 0.054581 | 0 | 0.035807 | 0.090388 | 0.016935 | 0.02251 | 0.072998 | 0.011962 | 0.21479 | 0.96022 | 0 | 0.012928 | 0.97314 | 0.00038806 | 0 | 1.2582e-05 | 0.00040064 | 4.2734 | 27.4444 | 0.8903 | 7869.1571 | 41.7487 | 189.148
Los Angeles (SC) | 2028 | LDT2 | 1996 | Aggregate | Gasoline | 3356.0934 | 67322.7267 | 11265.4659 | 0.12581 | 0 | 0.021439 | 0.14725 | 0.00025776 | 0 | 5.062e-05 | 0.00030838 | 0.00014842 | 0.0011688 | 0.0016256 | 0.00028034 | 0 | 5.5054e-05 | 0.00033539 | 0.00059368 | 0.0027272 | 0.0036563 | 37.7859 | 0 | 1.3155 | 39.1014 | 0.0073198 | 0 | 0.0055937 | 0.012913 | 0.0062574 | 0 | 0.0010663 | 0.0073237 | 0.037062 | 0 | 0.036387 | 0.073448 | 0.013038 | 0.018302 | 0.057632 | 0.0097175 | 0.17214 | 0.05408 | 0 | 0.039839 | 0.093919 | 0.013038 | 0.018302 | 0.057632 | 0.0097175 | 0.19261 | 0.98236 | 0 | 0.051057 | 1.0334 | 0.00037392 | 0 | 1.3018e-05 | 0.00038694 | 4.1273 | 29.7639 | 0.73904 | 7903.4576 | 38.9315 | 208.8828
Los Angeles (SC) | 2028 | LDT2 | 1997 | Aggregate | Gasoline | 5147.67 | 105059.0648 | 17574.1969 | 0.14749 | 0 | 0.0302 | 0.17769 | 0.00040277 | 0 | 7.8375e-05 | 0.00048115 | 0.00023162 | 0.001824 | 0.0025367 | 0.00043805 | 0 | 8.524e-05 | 0.00052329 | 0.00092646 | 0.0042559 | 0.0057057 | 58.3178 | 0 | 2.0388 | 60.3565 | 0.0083939 | 0 | 0.0070103 | 0.015404 | 0.0079294 | 0 | 0.0016236 | 0.009553 | 0.040746 | 0 | 0.04372 | 0.084466 | 0.015561 | 0.023665 | 0.071015 | 0.012496 | 0.2072 | 0.059457 | 0 | 0.047868 | 0.10732 | 0.015561 | 0.023665 | 0.071015 | 0.012496 | 0.23006 | 1.1526 | 0 | 0.10131 | 1.2539 | 0.0005771 | 0 | 2.0175e-05 | 0.00059728 | 6.3708 | 23.0157 | 0.73903 | 7817.6765 | 29.7987 | 162.4127
Los Angeles (SC) | 2028 | LDT2 | 1997 | Aggregate | Diesel | 0.19292 | 3.936 | 0.65863 | 6.9217e-06 | 0 | 0 | 6.9217e-06 | 2.4546e-07 | 0 | 0 | 2.4546e-07 | 8.6774e-09 | 6.8334e-08 | 3.2247e-07 | 2.5656e-07 | 0 | 0 | 2.5656e-07 | 3.471e-08 | 1.5945e-07 | 4.5072e-07 | 0.0019406 | 0 | 0 | 0.0019406 | 1.9465e-08 | 0 | 0 | 1.9465e-08 | 3.0504e-07 | 0 | 0 | 3.0504e-07 | 4.1906e-07 | 0 | 0 | 4.1906e-07 | 0 | 0 | 0 | 0 | 4.1906e-07 | 4.7707e-07 | 0 | 0 | 4.7707e-07 | 0 | 0 | 0 | 0 | 4.7707e-07 | 4.4186e-06 | 0 | 0 | 4.4186e-06 | 1.8346e-08 | 0 | 0 | 1.8346e-08 | 0.00017295 | 23.9302 | 1.5582 | 6709.1726 | 1.6494 | 15.2762
Los Angeles (SC) | 2028 | LDT2 | 1998 | Aggregate | Gasoline | 5684.7175 | 118014.2792 | 19733.3599 | 0.12581 | 0 | 0.031659 | 0.15747 | 0.00045456 | 0 | 8.563e-05 | 0.00054019 | 0.00026018 | 0.0020489 | 0.0028493 | 0.00049437 | 0 | 9.3131e-05 | 0.00058751 | 0.0010407 | 0.0047808 | 0.006409 | 65.041 | 0 | 2.2493 | 67.2903 | 0.007012 | 0 | 0.0064717 | 0.013484 | 0.0072671 | 0 | 0.0018287 | 0.0090958 | 0.032732 | 0 | 0.038812 | 0.071544 | 0.0061813 | 0.015051 | 0.032743 | 0.008142 | 0.13366 | 0.047762 | 0 | 0.042494 | 0.090256 | 0.0061813 | 0.015051 | 0.032743 | 0.008142 | 0.15237 | 0.99946 | 0 | 0.12031 | 1.1198 | 0.00064363 | 0 | 2.2259e-05 | 0.00066589 | 7.1027 | 18.1574 | 0.73899 | 7758.982 | 17.5697 | 129.1171
Los Angeles (SC) | 2028 | LDT2 | 1998 | Aggregate | Electricity | 0.17364 | 1.569 | 0.60277 | 0 | 0 | 0 | 0 | 0 | 0 | 0 | 0 | 3.4591e-09 | 2.724e-08 | 3.0699e-08 | 0 | 0 | 0 | 0 | 1.3836e-08 | 6.3561e-08 | 7.7397e-08 | 0 | 0 | 0 | 0 | 0 | 0 | 0 | 0 | 0 | 0 | 0 | 0 | 0 | 0 | 0 | 0 | 4.289e-09 | 3.2478e-09 | 0 | 1.4356e-09 | 8.9725e-09 | 0 | 0 | 0 | 0 | 4.289e-09 | 3.2478e-09 | 0 | 1.4356e-09 | 8.9725e-09 | 0 | 0 | 0 | 0 | 0 | 0 | 0 | 0 | 0 | 0 | 0.67125 | 0 | 0.077817 | 0
Los Angeles (SC) | 2028 | LDT2 | 1999 | Aggregate | Gasoline | 6670.6596 | 140907.2541 | 23538.0227 | 0.10369 | 0 | 0.035814 | 0.13951 | 0.00054523 | 0 | 9.9308e-05 | 0.00064454 | 0.00031065 | 0.0024463 | 0.0034015 | 0.00059299 | 0 | 0.00010801 | 0.00070099 | 0.0012426 | 0.0057081 | 0.0076517 | 77.0813 | 0 | 2.6396 | 79.7209 | 0.0053641 | 0 | 0.0060531 | 0.011417 | 0.0065558 | 0 | 0.0022643 | 0.00882 | 0.023725 | 0 | 0.034397 | 0.058122 | 0.0070011 | 0.01729 | 0.037706 | 0.0092129 | 0.12933 | 0.03462 | 0 | 0.03766 | 0.07228 | 0.0070011 | 0.01729 | 0.037706 | 0.0092129 | 0.14349 | 0.84873 | 0 | 0.15326 | 1.002 | 0.00076278 | 0 | 2.6121e-05 | 0.0007889 | 8.4148 | 13.4727 | 0.73895 | 7698.8496 | 13.8572 | 96.7639
Los Angeles (SC) | 2028 | LDT2 | 1999 | Aggregate | Electricity | 4.1643 | 39.5483 | 14.6942 | 0 | 0 | 0 | 0 | 0 | 0 | 0 | 0 | 8.7189e-08 | 6.8661e-07 | 7.738e-07 | 0 | 0 | 0 | 0 | 3.4876e-07 | 1.6021e-06 | 1.9509e-06 | 0 | 0 | 0 | 0 | 0 | 0 | 0 | 0 | 0 | 0 | 0 | 0 | 0 | 0 | 0 | 0 | 1.0286e-07 | 7.9174e-08 | 0 | 3.4429e-08 | 2.1646e-07 | 0 | 0 | 0 | 0 | 1.0286e-07 | 7.9174e-08 | 0 | 3.4429e-08 | 2.1646e-07 | 0 | 0 | 0 | 0 | 0 | 0 | 0 | 0 | 0 | 0 | 0.67125 | 0 | 0.07448 | 0
Los Angeles (SC) | 2028 | LDT2 | 2000 | Aggregate | Gasoline | 8985.5771 | 193098.3873 | 32221.2012 | 0.083249 | 0 | 0.046557 | 0.12981 | 0.00075035 | 0 | 0.00013238 | 0.00088273 | 0.00042571 | 0.0033525 | 0.0046609 | 0.00081608 | 0 | 0.00014397 | 0.00096005 | 0.0017028 | 0.0078224 | 0.010485 | 106.2158 | 0 | 3.5981 | 109.814 | 0.0032143 | 0 | 0.0061203 | 0.0093347 | 0.0059176 | 0 | 0.0033094 | 0.009227 | 0.013111 | 0 | 0.032072 | 0.045182 | 0.0090909 | 0.022761 | 0.049761 | 0.01195 | 0.13875 | 0.019131 | 0 | 0.035115 | 0.054245 | 0.0090909 | 0.022761 | 0.049761 | 0.01195 | 0.14781 | 0.72743 | 0 | 0.22222 | 0.94966 | 0.0010511 | 0 | 3.5606e-05 | 0.0010867 | 11.5912 | 9.1475 | 0.73891 | 7738.6624 | 10.4162 | 66.9228
Los Angeles (SC) | 2028 | LDT2 | 2001 | Aggregate | Gasoline | 8435.8916 | 184358.1895 | 30733.3872 | 0.075913 | 0 | 0.042152 | 0.11806 | 0.00071639 | 0 | 0.00012626 | 0.00084265 | 0.00040644 | 0.0032007 | 0.0044498 | 0.00077914 | 0 | 0.00013732 | 0.00091646 | 0.0016258 | 0.0074683 | 0.010011 | 101.3557 | 0 | 3.4199 | 104.7756 | 0.0029022 | 0 | 0.0056539 | 0.0085561 | 0.0054759 | 0 | 0.0030406 | 0.0085165 | 0.011762 | 0 | 0.029439 | 0.0412 | 0.0082157 | 0.020845 | 0.045688 | 0.010788 | 0.12674 | 0.017163 | 0 | 0.032232 | 0.049394 | 0.0082157 | 0.020845 | 0.045688 | 0.010788 | 0.13493 | 0.66342 | 0 | 0.2068 | 0.87022 | 0.001003 | 0 | 3.3843e-05 | 0.0010368 | 11.0594 | 8.7146 | 0.7389 | 7733.6529 | 9.9594 | 64.2321
Los Angeles (SC) | 2028 | LDT2 | 2001 | Aggregate | Diesel | 0.16353 | 3.5618 | 0.59577 | 6.2636e-06 | 0 | 0 | 6.2636e-06 | 2.2212e-07 | 0 | 0 | 2.2212e-07 | 7.8524e-09 | 6.1837e-08 | 2.9181e-07 | 2.3217e-07 | 0 | 0 | 2.3217e-07 | 3.141e-08 | 1.4429e-07 | 4.0787e-07 | 0.0017561 | 0 | 0 | 0.0017561 | 1.7614e-08 | 0 | 0 | 1.7614e-08 | 2.7603e-07 | 0 | 0 | 2.7603e-07 | 3.7922e-07 | 0 | 0 | 3.7922e-07 | 0 | 0 | 0 | 0 | 3.7922e-07 | 4.3171e-07 | 0 | 0 | 4.3171e-07 | 0 | 0 | 0 | 0 | 4.3171e-07 | 3.9985e-06 | 0 | 0 | 3.9985e-06 | 1.6601e-08 | 0 | 0 | 1.6601e-08 | 0.00015651 | 23.9302 | 1.5582 | 6709.1726 | 1.6494 | 15.2762
Los Angeles (SC) | 2028 | LDT2 | 2001 | Aggregate | Electricity | 0.31855 | 3.341 | 1.1605 | 0 | 0 | 0 | 0 | 0 | 0 | 0 | 0 | 7.3657e-09 | 5.8005e-08 | 6.537e-08 | 0 | 0 | 0 | 0 | 2.9463e-08 | 1.3534e-07 | 1.6481e-07 | 0 | 0 | 0 | 0 | 0 | 0 | 0 | 0 | 0 | 0 | 0 | 0 | 0 | 0 | 0 | 0 | 7.8682e-09 | 6.2531e-09 | 0 | 2.6336e-09 | 1.6755e-08 | 0 | 0 | 0 | 0 | 7.8682e-09 | 6.2531e-09 | 0 | 2.6336e-09 | 1.6755e-08 | 0 | 0 | 0 | 0 | 0 | 0 | 0 | 0 | 0 | 0 | 0.67125 | 0 | 0.068242 | 0
Los Angeles (SC) | 2028 | LDT2 | 2002 | Aggregate | Gasoline | 8705.5818 | 193625.7292 | 32214.6571 | 0.077634 | 0 | 0.042862 | 0.1205 | 0.0007524 | 0 | 0.00013235 | 0.00088475 | 0.00042687 | 0.0033616 | 0.0046732 | 0.0008183 | 0 | 0.00014394 | 0.00096225 | 0.0017075 | 0.0078438 | 0.010514 | 106.4196 | 0 | 3.5776 | 109.9972 | 0.0029483 | 0 | 0.0058176 | 0.0087659 | 0.0056489 | 0 | 0.0031188 | 0.0087677 | 0.011902 | 0 | 0.030173 | 0.042075 | 0.0081491 | 0.020942 | 0.046018 | 0.010687 | 0.12787 | 0.017368 | 0 | 0.033036 | 0.050404 | 0.0081491 | 0.020942 | 0.046018 | 0.010687 | 0.1362 | 0.67834 | 0 | 0.21371 | 0.89205 | 0.0010531 | 0 | 3.5404e-05 | 0.0010885 | 11.6106 | 8.4684 | 0.73888 | 7730.4641 | 9.572 | 62.6924
Los Angeles (SC) | 2028 | LDT2 | 2002 | Aggregate | Diesel | 0.16415 | 3.6483 | 0.60743 | 6.4158e-06 | 0 | 0 | 6.4158e-06 | 2.2752e-07 | 0 | 0 | 2.2752e-07 | 8.0431e-09 | 6.334e-08 | 2.989e-07 | 2.3781e-07 | 0 | 0 | 2.3781e-07 | 3.2172e-08 | 1.4779e-07 | 4.1777e-07 | 0.0017988 | 0 | 0 | 0.0017988 | 1.8042e-08 | 0 | 0 | 1.8042e-08 | 2.8274e-07 | 0 | 0 | 2.8274e-07 | 3.8843e-07 | 0 | 0 | 3.8843e-07 | 0 | 0 | 0 | 0 | 3.8843e-07 | 4.422e-07 | 0 | 0 | 4.422e-07 | 0 | 0 | 0 | 0 | 4.422e-07 | 4.0956e-06 | 0 | 0 | 4.0956e-06 | 1.7005e-08 | 0 | 0 | 1.7005e-08 | 0.00016031 | 23.9302 | 1.5582 | 6709.1726 | 1.6494 | 15.2762
Los Angeles (SC) | 2028 | LDT2 | 2002 | Aggregate | Electricity | 4.101 | 45.1861 | 15.1756 | 0 | 0 | 0 | 0 | 0 | 0 | 0 | 0 | 9.9618e-08 | 7.8449e-07 | 8.8411e-07 | 0 | 0 | 0 | 0 | 3.9847e-07 | 1.8305e-06 | 2.229e-06 | 0 | 0 | 0 | 0 | 0 | 0 | 0 | 0 | 0 | 0 | 0 | 0 | 0 | 0 | 0 | 0 | 1.0129e-07 | 8.1768e-08 | 0 | 3.3906e-08 | 2.1697e-07 | 0 | 0 | 0 | 0 | 1.0129e-07 | 8.1768e-08 | 0 | 3.3906e-08 | 2.1697e-07 | 0 | 0 | 0 | 0 | 0 | 0 | 0 | 0 | 0 | 0 | 0.67125 | 0 | 0.06534 | 0
Los Angeles (SC) | 2028 | LDT2 | 2003 | Aggregate | Gasoline | 10163.911 | 230021.9761 | 38193.4367 | 0.094654 | 0 | 0.052347 | 0.147 | 0.00089383 | 0 | 0.00015691 | 0.0010507 | 0.00050711 | 0.0039935 | 0.0055514 | 0.00097212 | 0 | 0.00017066 | 0.0011428 | 0.0020284 | 0.0093182 | 0.012489 | 126.4582 | 0 | 4.2495 | 130.7078 | 0.0036117 | 0 | 0.0070194 | 0.010631 | 0.0068321 | 0 | 0.0037784 | 0.010611 | 0.014628 | 0 | 0.036524 | 0.051152 | 0.0091298 | 0.023753 | 0.052331 | 0.011958 | 0.14832 | 0.021345 | 0 | 0.03999 | 0.061334 | 0.0091298 | 0.023753 | 0.052331 | 0.011958 | 0.15851 | 0.82645 | 0 | 0.25678 | 1.0832 | 0.0012514 | 0 | 4.2052e-05 | 0.0012935 | 13.7966 | 8.6964 | 0.73886 | 7732.4843 | 9.377 | 64.0819
Los Angeles (SC) | 2028 | LDT2 | 2003 | Aggregate | Diesel | 0.33561 | 7.6209 | 1.2611 | 1.3402e-05 | 0 | 0 | 1.3402e-05 | 4.7526e-07 | 0 | 0 | 4.7526e-07 | 1.6801e-08 | 1.3231e-07 | 6.2437e-07 | 4.9675e-07 | 0 | 0 | 4.9675e-07 | 6.7205e-08 | 3.0872e-07 | 8.7268e-07 | 0.0037574 | 0 | 0 | 0.0037574 | 3.7687e-08 | 0 | 0 | 3.7687e-08 | 5.9061e-07 | 0 | 0 | 5.9061e-07 | 8.1139e-07 | 0 | 0 | 8.1139e-07 | 0 | 0 | 0 | 0 | 8.1139e-07 | 9.2371e-07 | 0 | 0 | 9.2371e-07 | 0 | 0 | 0 | 0 | 9.2371e-07 | 8.5553e-06 | 0 | 0 | 8.5553e-06 | 3.5521e-08 | 0 | 0 | 3.5521e-08 | 0.00033487 | 23.9302 | 1.5582 | 6709.1726 | 1.6494 | 15.2762
Los Angeles (SC) | 2028 | LDT2 | 2004 | Aggregate | Gasoline | 12741.4014 | 293419.6925 | 48608.9559 | 0.012124 | 0 | 0.0093879 | 0.021512 | 7.6012e-05 | 0 | 7.2542e-06 | 8.3266e-05 | 0.00064688 | 0.0050942 | 0.0058243 | 8.267e-05 | 0 | 7.8896e-06 | 9.056e-05 | 0.0025875 | 0.011886 | 0.014564 | 152.3758 | 0 | 4.8899 | 157.2657 | 0.00095876 | 0 | 0.003192 | 0.0041508 | 0.0016854 | 0 | 0.0013051 | 0.0029905 | 0.003225 | 0 | 0.013794 | 0.017019 | 0.010812 | 0.023656 | 0.058898 | 0.014086 | 0.12447 | 0.0047058 | 0 | 0.015103 | 0.019809 | 0.010812 | 0.023656 | 0.058898 | 0.014086 | 0.12726 | 0.31913 | 0 | 0.17088 | 0.49001 | 0.0015079 | 0 | 4.839e-05 | 0.0015563 | 16.5999 | 0.99764 | 0.67545 | 7293.4288 | 5.9019 | 22.7248
Los Angeles (SC) | 2028 | LDT2 | 2005 | Aggregate | Gasoline | 14196.3952 | 330258.136 | 54973.1269 | 0.012958 | 0 | 0.011111 | 0.024069 | 8.5556e-05 | 0 | 8.204e-06 | 9.376e-05 | 0.00072809 | 0.0057337 | 0.0065556 | 9.3049e-05 | 0 | 8.9226e-06 | 0.00010197 | 0.0029124 | 0.013379 | 0.016393 | 167.4019 | 0 | 5.3907 | 172.7926 | 0.0010701 | 0 | 0.0035904 | 0.0046605 | 0.0018046 | 0 | 0.0015474 | 0.003352 | 0.003598 | 0 | 0.01551 | 0.019108 | 0.011342 | 0.019872 | 0.058381 | 0.014689 | 0.12339 | 0.0052501 | 0 | 0.016981 | 0.022232 | 0.011342 | 0.019872 | 0.058381 | 0.014689 | 0.12652 | 0.32549 | 0 | 0.18284 | 0.50833 | 0.0016566 | 0 | 5.3346e-05 | 0.0017099 | 18.2388 | 0.99172 | 0.67545 | 7119.65 | 5.2129 | 20.9449
Los Angeles (SC) | 2028 | LDT2 | 2005 | Aggregate | Diesel | 5.5633 | 128.2661 | 21.5428 | 0.00022556 | 0 | 0 | 0.00022556 | 7.9991e-06 | 0 | 0 | 7.9991e-06 | 2.8278e-07 | 2.2269e-06 | 1.0509e-05 | 8.3608e-06 | 0 | 0 | 8.3608e-06 | 1.1311e-06 | 5.1961e-06 | 1.4688e-05 | 0.061741 | 0 | 0 | 0.061741 | 6.3431e-07 | 0 | 0 | 6.3431e-07 | 9.7049e-06 | 0 | 0 | 9.7049e-06 | 1.3656e-05 | 0 | 0 | 1.3656e-05 | 0 | 0 | 0 | 0 | 1.3656e-05 | 1.5547e-05 | 0 | 0 | 1.5547e-05 | 0 | 0 | 0 | 0 | 1.5547e-05 | 0.00014399 | 0 | 0 | 0.00014399 | 5.8368e-07 | 0 | 0 | 5.8368e-07 | 0.0055026 | 23.9302 | 1.5582 | 6550.1611 | 1.6494 | 15.2762
Los Angeles (SC) | 2028 | LDT2 | 2006 | Aggregate | Gasoline | 13194.2575 | 310831.4527 | 51848.4182 | 0.011076 | 0 | 0.010913 | 0.021989 | 8.0523e-05 | 0 | 7.7377e-06 | 8.8261e-05 | 0.00068527 | 0.0053965 | 0.00617 | 8.7576e-05 | 0 | 8.4154e-06 | 9.5991e-05 | 0.0027411 | 0.012592 | 0.015429 | 152.9864 | 0 | 4.9244 | 157.9108 | 0.00095844 | 0 | 0.003332 | 0.0042904 | 0.0015565 | 0 | 0.0015336 | 0.00309 | 0.0032115 | 0 | 0.014344 | 0.017555 | 0.0099661 | 0.01529 | 0.050127 | 0.012849 | 0.10579 | 0.0046862 | 0 | 0.015704 | 0.020391 | 0.0099661 | 0.01529 | 0.050127 | 0.012849 | 0.10862 | 0.26577 | 0 | 0.15957 | 0.42534 | 0.0015139 | 0 | 4.8731e-05 | 0.0015627 | 16.668 | 0.96265 | 0.67545 | 6913.1158 | 4.7554 | 18.6208
Los Angeles (SC) | 2028 | LDT2 | 2006 | Aggregate | Diesel | 6.9759 | 163.4694 | 27.4127 | 0.00028747 | 0 | 0 | 0.00028747 | 1.0195e-05 | 0 | 0 | 1.0195e-05 | 3.6039e-07 | 2.8381e-06 | 1.3393e-05 | 1.0655e-05 | 0 | 0 | 1.0655e-05 | 1.4416e-06 | 6.6221e-06 | 1.8719e-05 | 0.077183 | 0 | 0 | 0.077183 | 8.084e-07 | 0 | 0 | 8.084e-07 | 1.2132e-05 | 0 | 0 | 1.2132e-05 | 1.7404e-05 | 0 | 0 | 1.7404e-05 | 0 | 0 | 0 | 0 | 1.7404e-05 | 1.9814e-05 | 0 | 0 | 1.9814e-05 | 0 | 0 | 0 | 0 | 1.9814e-05 | 0.00018351 | 0 | 0 | 0.00018351 | 7.2966e-07 | 0 | 0 | 7.2966e-07 | 0.0068788 | 23.9302 | 1.5582 | 6424.9914 | 1.6494 | 15.2762
Los Angeles (SC) | 2028 | LDT2 | 2007 | Aggregate | Gasoline | 14535.7716 | 347658.7981 | 57952.8131 | 0.012381 | 0 | 0.0133 | 0.025682 | 9.0063e-05 | 0 | 8.6487e-06 | 9.8712e-05 | 0.00076646 | 0.0060358 | 0.006901 | 9.7952e-05 | 0 | 9.4062e-06 | 0.00010736 | 0.0030658 | 0.014084 | 0.017257 | 170.2939 | 0 | 5.4621 | 175.756 | 0.0010246 | 0 | 0.0035763 | 0.0046008 | 0.0017173 | 0 | 0.0018447 | 0.003562 | 0.0034104 | 0 | 0.015294 | 0.018704 | 0.010432 | 0.016189 | 0.053278 | 0.013414 | 0.11202 | 0.0049765 | 0 | 0.016745 | 0.021721 | 0.010432 | 0.016189 | 0.053278 | 0.013414 | 0.11503 | 0.26738 | 0 | 0.16665 | 0.43403 | 0.0016852 | 0 | 5.4052e-05 | 0.0017392 | 18.5516 | 1.0052 | 0.67545 | 6879.2939 | 4.5026 | 16.9884
Los Angeles (SC) | 2028 | LDT2 | 2007 | Aggregate | Diesel | 1.4881 | 35.5058 | 5.9329 | 6.2439e-05 | 0 | 0 | 6.2439e-05 | 2.2143e-06 | 0 | 0 | 2.2143e-06 | 7.8277e-08 | 6.1643e-07 | 2.909e-06 | 2.3144e-06 | 0 | 0 | 2.3144e-06 | 3.1311e-07 | 1.4383e-06 | 4.0658e-06 | 0.016526 | 0 | 0 | 0.016526 | 1.7559e-07 | 0 | 0 | 1.7559e-07 | 2.5976e-06 | 0 | 0 | 2.5976e-06 | 3.7803e-06 | 0 | 0 | 3.7803e-06 | 0 | 0 | 0 | 0 | 3.7803e-06 | 4.3036e-06 | 0 | 0 | 4.3036e-06 | 0 | 0 | 0 | 0 | 4.3036e-06 | 3.9859e-05 | 0 | 0 | 3.9859e-05 | 1.5623e-07 | 0 | 0 | 1.5623e-07 | 0.0014728 | 23.9302 | 1.5582 | 6333.6231 | 1.6494 | 15.2762
Los Angeles (SC) | 2028 | LDT2 | 2008 | Aggregate | Gasoline | 13209.9086 | 321555.1351 | 53423.5125 | 0.011253 | 0 | 0.012241 | 0.023494 | 9.4963e-05 | 0 | 1.0088e-05 | 0.00010505 | 0.00070891 | 0.0055826 | 0.0063966 | 0.00010328 | 0 | 1.0971e-05 | 0.00011425 | 0.0028356 | 0.013026 | 0.015976 | 152.9665 | 0 | 4.8989 | 157.8654 | 0.00095945 | 0 | 0.0033431 | 0.0043026 | 0.001566 | 0 | 0.0017034 | 0.0032694 | 0.0031992 | 0 | 0.014322 | 0.017521 | 0.0089821 | 0.014092 | 0.046574 | 0.011517 | 0.098686 | 0.0046683 | 0 | 0.01568 | 0.020349 | 0.0089821 | 0.014092 | 0.046574 | 0.011517 | 0.10151 | 0.24336 | 0 | 0.15357 | 0.39694 | 0.0015137 | 0 | 4.8478e-05 | 0.0015622 | 16.6632 | 0.99422 | 0.67609 | 6680.6447 | 4.2959 | 16.7978
Los Angeles (SC) | 2028 | LDT2 | 2008 | Aggregate | Diesel | 2.0843 | 50.5106 | 8.4294 | 2.2309e-06 | 0 | 0 | 2.2309e-06 | 3.6161e-07 | 0 | 0 | 3.6161e-07 | 1.1136e-07 | 8.7694e-07 | 1.3499e-06 | 3.7796e-07 | 0 | 0 | 3.7796e-07 | 4.4543e-07 | 2.0462e-06 | 2.8696e-06 | 0.022831 | 0 | 0 | 0.022831 | 6.5585e-08 | 0 | 0 | 6.5585e-08 | 3.5887e-06 | 0 | 0 | 3.5887e-06 | 1.412e-06 | 0 | 0 | 1.412e-06 | 0 | 0 | 0 | 0 | 1.412e-06 | 1.6075e-06 | 0 | 0 | 1.6075e-06 | 0 | 0 | 0 | 0 | 1.6075e-06 | 1.9432e-05 | 0 | 0 | 1.9432e-05 | 2.1584e-07 | 0 | 0 | 2.1584e-07 | 0.0020348 | 0.60102 | 0.77307 | 6150.7923 | 0.43306 | 5.2351
Los Angeles (SC) | 2028 | LDT2 | 2008 | Aggregate | Electricity | 0.62347 | 9.1532 | 2.5214 | 0 | 0 | 0 | 0 | 0 | 0 | 0 | 0 | 2.0179e-08 | 1.5891e-07 | 1.7909e-07 | 0 | 0 | 0 | 0 | 8.0717e-08 | 3.7079e-07 | 4.5151e-07 | 0 | 0 | 0 | 0 | 0 | 0 | 0 | 0 | 0 | 0 | 0 | 0 | 0 | 0 | 0 | 0 | 1.54e-08 | 1.3586e-08 | 0 | 5.1546e-09 | 3.414e-08 | 0 | 0 | 0 | 0 | 1.54e-08 | 1.3586e-08 | 0 | 5.1546e-09 | 3.414e-08 | 0 | 0 | 0 | 0 | 0 | 0 | 0 | 0 | 0 | 0 | 0.67125 | 0 | 0.050755 | 0
Los Angeles (SC) | 2028 | LDT2 | 2009 | Aggregate | Gasoline | 9324.6585 | 231454.7933 | 38244.9936 | 0.0079492 | 0 | 0.0087339 | 0.016683 | 7.6749e-05 | 0 | 8.7359e-06 | 8.5485e-05 | 0.00051027 | 0.0040184 | 0.0046141 | 8.3471e-05 | 0 | 9.5011e-06 | 9.2972e-05 | 0.0020411 | 0.0093762 | 0.01151 | 103.8812 | 0 | 3.3236 | 107.2048 | 0.00071011 | 0 | 0.0024667 | 0.0031768 | 0.0011108 | 0 | 0.0012204 | 0.0023312 | 0.0023773 | 0 | 0.010609 | 0.012987 | 0.0059888 | 0.009493 | 0.031521 | 0.0076545 | 0.067643 | 0.0034689 | 0 | 0.011616 | 0.015085 | 0.0059888 | 0.009493 | 0.031521 | 0.0076545 | 0.069742 | 0.17407 | 0 | 0.11135 | 0.28542 | 0.001028 | 0 | 3.289e-05 | 0.0010609 | 11.3158 | 0.98084 | 0.67672 | 6302.8194 | 4.1003 | 16.7805
Los Angeles (SC) | 2028 | LDT2 | 2009 | Aggregate | Diesel | 4.9121 | 121.4421 | 20.1471 | 5.3426e-06 | 0 | 0 | 5.3426e-06 | 8.5927e-07 | 0 | 0 | 8.5927e-07 | 2.6773e-07 | 2.1084e-06 | 3.2354e-06 | 8.9813e-07 | 0 | 0 | 8.9813e-07 | 1.0709e-06 | 4.9196e-06 | 6.8887e-06 | 0.051782 | 0 | 0 | 0.051782 | 1.5685e-07 | 0 | 0 | 1.5685e-07 | 8.1394e-06 | 0 | 0 | 8.1394e-06 | 3.377e-06 | 0 | 0 | 3.377e-06 | 0 | 0 | 0 | 0 | 3.377e-06 | 3.8444e-06 | 0 | 0 | 3.8444e-06 | 0 | 0 | 0 | 0 | 3.8444e-06 | 4.6065e-05 | 0 | 0 | 4.6065e-05 | 4.8953e-07 | 0 | 0 | 4.8953e-07 | 0.004615 | 0.59864 | 0.77189 | 5802.2816 | 0.43077 | 5.1616
Los Angeles (SC) | 2028 | LDT2 | 2009 | Aggregate | Electricity | 2.1329 | 32.7865 | 8.7481 | 0 | 0 | 0 | 0 | 0 | 0 | 0 | 0 | 7.2282e-08 | 5.6922e-07 | 6.415e-07 | 0 | 0 | 0 | 0 | 2.8913e-07 | 1.3282e-06 | 1.6173e-06 | 0 | 0 | 0 | 0 | 0 | 0 | 0 | 0 | 0 | 0 | 0 | 0 | 0 | 0 | 0 | 0 | 5.2683e-08 | 4.7136e-08 | 0 | 1.7634e-08 | 1.1745e-07 | 0 | 0 | 0 | 0 | 5.2683e-08 | 4.7136e-08 | 0 | 1.7634e-08 | 1.1745e-07 | 0 | 0 | 0 | 0 | 0 | 0 | 0 | 0 | 0 | 0 | 0.67125 | 0 | 0.048748 | 0
Los Angeles (SC) | 2028 | LDT2 | 2010 | Aggregate | Gasoline | 18061.7283 | 458009.7003 | 75114.7546 | 0.015258 | 0 | 0.017572 | 0.03283 | 0.00018509 | 0 | 2.3105e-05 | 0.0002082 | 0.0010097 | 0.0079517 | 0.0091696 | 0.00020131 | 0 | 2.5129e-05 | 0.00022644 | 0.004039 | 0.018554 | 0.022819 | 203.5468 | 0 | 6.4241 | 209.9709 | 0.0012559 | 0 | 0.0043759 | 0.0056318 | 0.0021357 | 0 | 0.0024595 | 0.0045951 | 0.0041326 | 0 | 0.018499 | 0.022632 | 0.010919 | 0.017476 | 0.058326 | 0.013906 | 0.12326 | 0.0060302 | 0 | 0.020254 | 0.026284 | 0.010919 | 0.017476 | 0.058326 | 0.013906 | 0.12691 | 0.29945 | 0 | 0.19486 | 0.49431 | 0.0020143 | 0 | 6.3572e-05 | 0.0020778 | 22.1631 | 0.9754 | 0.67798 | 6238.3741 | 3.7706 | 14.6862
Los Angeles (SC) | 2028 | LDT2 | 2010 | Aggregate | Diesel | 7.2807 | 184.3131 | 30.2788 | 8.072e-06 | 0 | 0 | 8.072e-06 | 1.2867e-06 | 0 | 0 | 1.2867e-06 | 4.0634e-07 | 3.1999e-06 | 4.893e-06 | 1.3449e-06 | 0 | 0 | 1.3449e-06 | 1.6254e-06 | 7.4665e-06 | 1.0437e-05 | 0.077845 | 0 | 0 | 0.077845 | 2.3662e-07 | 0 | 0 | 2.3662e-07 | 1.2236e-05 | 0 | 0 | 1.2236e-05 | 5.0944e-06 | 0 | 0 | 5.0944e-06 | 0 | 0 | 0 | 0 | 5.0944e-06 | 5.7996e-06 | 0 | 0 | 5.7996e-06 | 0 | 0 | 0 | 0 | 5.7996e-06 | 6.8786e-05 | 0 | 0 | 6.8786e-05 | 7.3592e-07 | 0 | 0 | 7.3592e-07 | 0.0069378 | 0.59595 | 0.77054 | 5747.2976 | 0.42818 | 5.0785
Los Angeles (SC) | 2028 | LDT2 | 2010 | Aggregate | Electricity | 7.7919 | 125.3372 | 32.4048 | 0 | 0 | 0 | 0 | 0 | 0 | 0 | 0 | 2.7632e-07 | 2.176e-06 | 2.4524e-06 | 0 | 0 | 0 | 0 | 1.1053e-06 | 5.0774e-06 | 6.1827e-06 | 0 | 0 | 0 | 0 | 0 | 0 | 0 | 0 | 0 | 0 | 0 | 0 | 0 | 0 | 0 | 0 | 1.9246e-07 | 1.746e-07 | 0 | 6.442e-08 | 4.3148e-07 | 0 | 0 | 0 | 0 | 1.9246e-07 | 1.746e-07 | 0 | 6.442e-08 | 4.3148e-07 | 0 | 0 | 0 | 0 | 0 | 0 | 0 | 0 | 0 | 0 | 0.67125 | 0 | 0.046846 | 0
Los Angeles (SC) | 2028 | LDT2 | 2011 | Aggregate | Gasoline | 25319.6147 | 657135.6056 | 106749.2679 | 0.021786 | 0 | 0.024642 | 0.046428 | 0.0003609 | 0 | 4.9742e-05 | 0.00041064 | 0.0014487 | 0.011409 | 0.013268 | 0.00039251 | 0 | 5.4099e-05 | 0.00044661 | 0.0057949 | 0.026621 | 0.032862 | 282.7967 | 0 | 8.8647 | 291.6614 | 0.0018255 | 0 | 0.0063052 | 0.0081307 | 0.0030627 | 0 | 0.0034642 | 0.0065269 | 0.0060126 | 0 | 0.026681 | 0.032693 | 0.014353 | 0.023174 | 0.077791 | 0.018203 | 0.16621 | 0.0087736 | 0 | 0.029212 | 0.037986 | 0.014353 | 0.023174 | 0.077791 | 0.018203 | 0.17151 | 0.4383 | 0 | 0.28147 | 0.71977 | 0.0027985 | 0 | 8.7724e-05 | 0.0028862 | 30.7858 | 0.96142 | 0.6805 | 6039.6385 | 3.5515 | 14.9047
Los Angeles (SC) | 2028 | LDT2 | 2011 | Aggregate | Diesel | 30.3089 | 786.7727 | 127.7844 | 3.4283e-05 | 0 | 0 | 3.4283e-05 | 5.4095e-06 | 0 | 0 | 5.4095e-06 | 1.7345e-06 | 1.3659e-05 | 2.0803e-05 | 5.6541e-06 | 0 | 0 | 5.6541e-06 | 6.9381e-06 | 3.1872e-05 | 4.4464e-05 | 0.32174 | 0 | 0 | 0.32174 | 1.0033e-06 | 0 | 0 | 1.0033e-06 | 5.0572e-05 | 0 | 0 | 5.0572e-05 | 2.1599e-05 | 0 | 0 | 2.1599e-05 | 0 | 0 | 0 | 0 | 2.1599e-05 | 2.459e-05 | 0 | 0 | 2.459e-05 | 0 | 0 | 0 | 0 | 2.459e-05 | 0.00028826 | 0 | 0 | 0.00028826 | 3.0416e-06 | 0 | 0 | 3.0416e-06 | 0.028674 | 0.59295 | 0.76904 | 5564.6425 | 0.42529 | 4.9856
Los Angeles (SC) | 2028 | LDT2 | 2011 | Aggregate | Electricity | 4.0104 | 67.4637 | 16.908 | 0 | 0 | 0 | 0 | 0 | 0 | 0 | 0 | 1.4873e-07 | 1.1713e-06 | 1.32e-06 | 0 | 0 | 0 | 0 | 5.9493e-07 | 2.733e-06 | 3.3279e-06 | 0 | 0 | 0 | 0 | 0 | 0 | 0 | 0 | 0 | 0 | 0 | 0 | 0 | 0 | 0 | 0 | 9.9056e-08 | 9.1102e-08 | 0 | 3.3156e-08 | 2.2331e-07 | 0 | 0 | 0 | 0 | 9.9056e-08 | 9.1102e-08 | 0 | 3.3156e-08 | 2.2331e-07 | 0 | 0 | 0 | 0 | 0 | 0 | 0 | 0 | 0 | 0 | 0.67125 | 0 | 0.045044 | 0
Los Angeles (SC) | 2028 | LDT2 | 2012 | Aggregate | Gasoline | 26175.5169 | 697884.8112 | 111857.4069 | 0.022785 | 0 | 0.025628 | 0.048413 | 0.00056045 | 0 | 8.3122e-05 | 0.00064358 | 0.0015386 | 0.012116 | 0.014298 | 0.00060954 | 0 | 9.0403e-05 | 0.00069995 | 0.0061543 | 0.028271 | 0.035126 | 292.9026 | 0 | 9.0434 | 301.9459 | 0.0018161 | 0 | 0.0062273 | 0.0080434 | 0.0032209 | 0 | 0.0036228 | 0.0068437 | 0.0059155 | 0 | 0.02606 | 0.031975 | 0.013851 | 0.022542 | 0.076161 | 0.017483 | 0.16201 | 0.0086318 | 0 | 0.028532 | 0.037164 | 0.013851 | 0.022542 | 0.076161 | 0.017483 | 0.1672 | 0.44281 | 0 | 0.27991 | 0.72272 | 0.0028985 | 0 | 8.9491e-05 | 0.002988 | 31.8714 | 0.94398 | 0.6849 | 5887.5207 | 3.2602 | 14.0921
Los Angeles (SC) | 2028 | LDT2 | 2012 | Aggregate | Diesel | 173.3298 | 4618.0477 | 740.7006 | 0.0002001 | 0 | 0 | 0.0002001 | 3.1213e-05 | 0 | 0 | 3.1213e-05 | 1.0181e-05 | 8.0176e-05 | 0.00012157 | 3.2625e-05 | 0 | 0 | 3.2625e-05 | 4.0724e-05 | 0.00018708 | 0.00026043 | 1.8419 | 0 | 0 | 1.8419 | 5.8445e-06 | 0 | 0 | 5.8445e-06 | 0.00028952 | 0 | 0 | 0.00028952 | 0.00012583 | 0 | 0 | 0.00012583 | 0 | 0 | 0 | 0 | 0.00012583 | 0.00014325 | 0 | 0 | 0.00014325 | 0 | 0 | 0 | 0 | 0.00014325 | 0.0016572 | 0 | 0 | 0.0016572 | 1.7412e-05 | 0 | 0 | 1.7412e-05 | 0.16415 | 0.58963 | 0.76738 | 5427.3235 | 0.4221 | 4.8831
Los Angeles (SC) | 2028 | LDT2 | 2012 | Aggregate | Electricity | 23.845 | 419.2436 | 101.8984 | 0 | 0 | 0 | 0 | 0 | 0 | 0 | 0 | 9.2427e-07 | 7.2787e-06 | 8.2029e-06 | 0 | 0 | 0 | 0 | 3.6971e-06 | 1.6984e-05 | 2.0681e-05 | 0 | 0 | 0 | 0 | 0 | 0 | 0 | 0 | 0 | 0 | 0 | 0 | 0 | 0 | 0 | 0 | 5.8897e-07 | 5.4904e-07 | 0 | 1.9714e-07 | 1.3352e-06 | 0 | 0 | 0 | 0 | 5.8897e-07 | 5.4904e-07 | 0 | 1.9714e-07 | 1.3352e-06 | 0 | 0 | 0 | 0 | 0 | 0 | 0 | 0 | 0 | 0 | 0.67125 | 0 | 0.043336 | 0
Los Angeles (SC) | 2028 | LDT2 | 2013 | Aggregate | Gasoline | 37852.5332 | 1036659.476 | 163926.0728 | 0.033386 | 0 | 0.037603 | 0.070989 | 0.0012461 | 0 | 0.00019321 | 0.0014393 | 0.0022854 | 0.017998 | 0.021723 | 0.0013552 | 0 | 0.00021013 | 0.0015654 | 0.0091418 | 0.041995 | 0.052702 | 420.7092 | 0 | 12.9133 | 433.6226 | 0.0030213 | 0 | 0.010268 | 0.013289 | 0.004738 | 0 | 0.0053365 | 0.010075 | 0.010007 | 0 | 0.043691 | 0.053698 | 0.018604 | 0.030484 | 0.10376 | 0.023353 | 0.22989 | 0.014602 | 0 | 0.047836 | 0.062438 | 0.018604 | 0.030484 | 0.10376 | 0.023353 | 0.23863 | 0.69095 | 0 | 0.44603 | 1.137 | 0.0041633 | 0 | 0.00012779 | 0.004291 | 45.7702 | 0.93184 | 0.6918 | 5691.9717 | 3.1325 | 14.9246
Los Angeles (SC) | 2028 | LDT2 | 2013 | Aggregate | Diesel | 137.0893 | 3752.1056 | 593.6856 | 0.00016158 | 0 | 0 | 0.00016158 | 2.4882e-05 | 0 | 0 | 2.4882e-05 | 8.272e-06 | 6.5142e-05 | 9.8296e-05 | 2.6007e-05 | 0 | 0 | 2.6007e-05 | 3.3088e-05 | 0.000152 | 0.00021109 | 1.4467 | 0 | 0 | 1.4467 | 4.7093e-06 | 0 | 0 | 4.7093e-06 | 0.0002274 | 0 | 0 | 0.0002274 | 0.00010139 | 0 | 0 | 0.00010139 | 0 | 0 | 0 | 0 | 0.00010139 | 0.00011542 | 0 | 0 | 0.00011542 | 0 | 0 | 0 | 0 | 0.00011542 | 0.0013155 | 0 | 0 | 0.0013155 | 1.3677e-05 | 0 | 0 | 1.3677e-05 | 0.12894 | 0.586 | 0.76557 | 5246.8102 | 0.41861 | 4.7708
Los Angeles (SC) | 2028 | LDT2 | 2013 | Aggregate | Electricity | 2.2326 | 41.0012 | 9.6687 | 0 | 0 | 0 | 0 | 0 | 0 | 0 | 0 | 9.0392e-08 | 7.1184e-07 | 8.0223e-07 | 0 | 0 | 0 | 0 | 3.6157e-07 | 1.661e-06 | 2.0225e-06 | 0 | 0 | 0 | 0 | 0 | 0 | 0 | 0 | 0 | 0 | 0 | 0 | 0 | 0 | 0 | 0 | 5.5145e-08 | 5.2096e-08 | 0 | 1.8458e-08 | 1.257e-07 | 0 | 0 | 0 | 0 | 5.5145e-08 | 5.2096e-08 | 0 | 1.8458e-08 | 1.257e-07 | 0 | 0 | 0 | 0 | 0 | 0 | 0 | 0 | 0 | 0 | 0.67125 | 0 | 0.041718 | 0
Los Angeles (SC) | 2028 | LDT2 | 2014 | Aggregate | Gasoline | 40723.9883 | 1148525.0352 | 178694.4172 | 0.036603 | 0 | 0.040893 | 0.077496 | 0.0019221 | 0 | 0.00030258 | 0.0022246 | 0.0025321 | 0.01994 | 0.024697 | 0.0020904 | 0 | 0.00032909 | 0.0024195 | 0.010128 | 0.046527 | 0.059074 | 463.0646 | 0 | 13.9963 | 477.0609 | 0.0033674 | 0 | 0.011327 | 0.014694 | 0.0052178 | 0 | 0.0058294 | 0.011047 | 0.01115 | 0 | 0.048183 | 0.059332 | 0.01848 | 0.030449 | 0.10452 | 0.023048 | 0.23583 | 0.016269 | 0 | 0.052754 | 0.069023 | 0.01848 | 0.030449 | 0.10452 | 0.023048 | 0.24552 | 0.76185 | 0 | 0.48852 | 1.2504 | 0.0045824 | 0 | 0.0001385 | 0.0047209 | 50.3553 | 0.91817 | 0.69992 | 5652.2373 | 2.909 | 14.8144
Los Angeles (SC) | 2028 | LDT2 | 2014 | Aggregate | Diesel | 444.2416 | 12520.9179 | 1949.3054 | 0.00053557 | 0 | 0 | 0.00053557 | 8.1297e-05 | 0 | 0 | 8.1297e-05 | 2.7604e-05 | 0.00021738 | 0.00032628 | 8.4973e-05 | 0 | 0 | 8.4973e-05 | 0.00011042 | 0.00050722 | 0.00070261 | 4.7962 | 0 | 0 | 4.7962 | 1.5572e-05 | 0 | 0 | 1.5572e-05 | 0.0007539 | 0 | 0 | 0.0007539 | 0.00033527 | 0 | 0 | 0.00033527 | 0 | 0 | 0 | 0 | 0.00033527 | 0.00038168 | 0 | 0 | 0.00038168 | 0 | 0 | 0 | 0 | 0.00038168 | 0.0042776 | 0 | 0 | 0.0042776 | 4.5341e-05 | 0 | 0 | 4.5341e-05 | 0.42745 | 0.58206 | 0.7636 | 5212.5235 | 0.41481 | 4.6489
Los Angeles (SC) | 2028 | LDT2 | 2014 | Aggregate | Electricity | 38.5007 | 738.0715 | 168.9389 | 0 | 0 | 0 | 0 | 0 | 0 | 0 | 0 | 1.6272e-06 | 1.2814e-05 | 1.4441e-05 | 0 | 0 | 0 | 0 | 6.5087e-06 | 2.9899e-05 | 3.6408e-05 | 0 | 0 | 0 | 0 | 0 | 0 | 0 | 0 | 0 | 0 | 0 | 0 | 0 | 0 | 0 | 0 | 9.5097e-07 | 9.1026e-07 | 0 | 3.1831e-07 | 2.1795e-06 | 0 | 0 | 0 | 0 | 9.5097e-07 | 9.1026e-07 | 0 | 3.1831e-07 | 2.1795e-06 | 0 | 0 | 0 | 0 | 0 | 0 | 0 | 0 | 0 | 0 | 0.67125 | 0 | 0.040184 | 0
Los Angeles (SC) | 2028 | LDT2 | 2015 | Aggregate | Gasoline | 54030.8848 | 1570943.6444 | 240179.7102 | 0.048726 | 0 | 0.054718 | 0.10344 | 0.0033127 | 0 | 0.00052081 | 0.0038335 | 0.0034633 | 0.027274 | 0.034571 | 0.0036028 | 0 | 0.00056642 | 0.0041693 | 0.013853 | 0.063639 | 0.081661 | 618.5873 | 0 | 18.3871 | 636.9744 | 0.0045231 | 0 | 0.015137 | 0.01966 | 0.0069976 | 0 | 0.007858 | 0.014856 | 0.014925 | 0 | 0.064168 | 0.079092 | 0.022481 | 0.037188 | 0.12893 | 0.027824 | 0.29552 | 0.021778 | 0 | 0.070256 | 0.092034 | 0.022481 | 0.037188 | 0.12893 | 0.027824 | 0.30846 | 1.0058 | 0 | 0.64795 | 1.6537 | 0.0061214 | 0 | 0.00018196 | 0.0063034 | 67.2347 | 0.89605 | 0.70736 | 5517.5765 | 2.6719 | 14.3248
Los Angeles (SC) | 2028 | LDT2 | 2015 | Aggregate | Diesel | 697.6586 | 20275.0651 | 3101.2528 | 0.00086091 | 0 | 0 | 0.00086091 | 0.00012861 | 0 | 0 | 0.00012861 | 4.4699e-05 | 0.000352 | 0.00052531 | 0.00013443 | 0 | 0 | 0.00013443 | 0.0001788 | 0.00082134 | 0.0011346 | 7.5854 | 0 | 0 | 7.5854 | 2.4967e-05 | 0 | 0 | 2.4967e-05 | 0.0011923 | 0 | 0 | 0.0011923 | 0.00053753 | 0 | 0 | 0.00053753 | 0 | 0 | 0 | 0 | 0.00053753 | 0.00061194 | 0 | 0 | 0.00061194 | 0 | 0 | 0 | 0 | 0.00061194 | 0.0067307 | 0 | 0 | 0.0067307 | 7.1709e-05 | 0 | 0 | 7.1709e-05 | 0.67603 | 0.5778 | 0.76147 | 5090.9696 | 0.41071 | 4.5174
Los Angeles (SC) | 2028 | LDT2 | 2015 | Aggregate | Electricity | 1.8242 | 36.4821 | 8.109 | 0 | 0 | 0 | 0 | 0 | 0 | 0 | 0 | 8.0429e-08 | 6.3338e-07 | 7.1381e-07 | 0 | 0 | 0 | 0 | 3.2172e-07 | 1.4779e-06 | 1.7996e-06 | 0 | 0 | 0 | 0 | 0 | 0 | 0 | 0 | 0 | 0 | 0 | 0 | 0 | 0 | 0 | 0 | 4.5058e-08 | 4.3692e-08 | 0 | 1.5082e-08 | 1.0383e-07 | 0 | 0 | 0 | 0 | 4.5058e-08 | 4.3692e-08 | 0 | 1.5082e-08 | 1.0383e-07 | 0 | 0 | 0 | 0 | 0 | 0 | 0 | 0 | 0 | 0 | 0.67125 | 0 | 0.038729 | 0
Los Angeles (SC) | 2028 | LDT2 | 2016 | Aggregate | Gasoline | 54330.6595 | 1629890.4828 | 244624.8808 | 0.04864 | 0 | 0.053579 | 0.10222 | 0.003969 | 0 | 0.00061761 | 0.0045866 | 0.0035933 | 0.028297 | 0.036477 | 0.0043166 | 0 | 0.00067171 | 0.0049884 | 0.014373 | 0.066027 | 0.085388 | 616.137 | 0 | 18.0207 | 634.1577 | 0.0045356 | 0 | 0.014981 | 0.019516 | 0.0070891 | 0 | 0.0078088 | 0.014898 | 0.014862 | 0 | 0.063067 | 0.077929 | 0.020558 | 0.03407 | 0.11952 | 0.025209 | 0.27729 | 0.021687 | 0 | 0.06905 | 0.090737 | 0.020558 | 0.03407 | 0.11952 | 0.025209 | 0.2901 | 1.0444 | 0 | 0.66057 | 1.705 | 0.0060972 | 0 | 0.00017833 | 0.0062755 | 66.9374 | 0.85342 | 0.7129 | 5294.5105 | 2.422 | 14.2349
Los Angeles (SC) | 2028 | LDT2 | 2016 | Aggregate | Diesel | 251.9651 | 7555.8152 | 1134.4778 | 0.00031829 | 0 | 0 | 0.00031829 | 4.6716e-05 | 0 | 0 | 4.6716e-05 | 1.6658e-05 | 0.00013118 | 0.00019455 | 4.8828e-05 | 0 | 0 | 4.8828e-05 | 6.6631e-05 | 0.00030609 | 0.00042154 | 2.7135 | 0 | 0 | 2.7135 | 9.2048e-06 | 0 | 0 | 9.2048e-06 | 0.00042652 | 0 | 0 | 0.00042652 | 0.00019817 | 0 | 0 | 0.00019817 | 0 | 0 | 0 | 0 | 0.00019817 | 0.00022561 | 0 | 0 | 0.00022561 | 0 | 0 | 0 | 0 | 0.00022561 | 0.0024299 | 0 | 0 | 0.0024299 | 2.5652e-05 | 0 | 0 | 2.5652e-05 | 0.24183 | 0.57324 | 0.75919 | 4886.8748 | 0.40631 | 4.3761
Los Angeles (SC) | 2028 | LDT2 | 2016 | Aggregate | Electricity | 841.1498 | 17538.4037 | 3787.2937 | 0 | 0 | 0 | 0 | 0 | 0 | 0 | 0 | 3.8666e-05 | 0.00030449 | 0.00034316 | 0 | 0 | 0 | 0 | 0.00015466 | 0.00071048 | 0.00086514 | 0 | 0 | 0 | 0 | 0 | 0 | 0 | 0 | 0 | 0 | 0 | 0 | 0 | 0 | 0 | 0 | 2.0776e-05 | 2.0406e-05 | 0 | 6.9543e-06 | 4.8137e-05 | 0 | 0 | 0 | 0 | 2.0776e-05 | 2.0406e-05 | 0 | 6.9543e-06 | 4.8137e-05 | 0 | 0 | 0 | 0 | 0 | 0 | 0 | 0 | 0 | 0 | 0.67125 | 0 | 0.037349 | 0
Los Angeles (SC) | 2028 | LDT2 | 2017 | Aggregate | Gasoline | 70933.7008 | 2198060.2033 | 323444.1983 | 0.065049 | 0 | 0.070379 | 0.13543 | 0.0057512 | 0 | 0.00088064 | 0.0066318 | 0.0048459 | 0.038161 | 0.049639 | 0.0062549 | 0 | 0.00095777 | 0.0072127 | 0.019384 | 0.089043 | 0.11564 | 796.3039 | 0 | 22.8971 | 819.201 | 0.0060635 | 0 | 0.01977 | 0.025833 | 0.0095316 | 0 | 0.010313 | 0.019844 | 0.019811 | 0 | 0.082986 | 0.1028 | 0.024167 | 0.040013 | 0.1424 | 0.029296 | 0.33867 | 0.028908 | 0 | 0.090859 | 0.11977 | 0.024167 | 0.040013 | 0.1424 | 0.029296 | 0.35564 | 1.4034 | 0 | 0.87157 | 2.275 | 0.0078801 | 0 | 0.00022659 | 0.0081067 | 86.4693 | 0.83841 | 0.7159 | 5071.5172 | 2.2017 | 14.0838
Los Angeles (SC) | 2028 | LDT2 | 2017 | Aggregate | Diesel | 716.7462 | 22210.1946 | 3268.2265 | 0.00092765 | 0 | 0 | 0.00092765 | 0.00013351 | 0 | 0 | 0.00013351 | 4.8965e-05 | 0.0003856 | 0.00056808 | 0.00013955 | 0 | 0 | 0.00013955 | 0.00019586 | 0.00089973 | 0.0012351 | 7.6431 | 0 | 0 | 7.6431 | 2.6744e-05 | 0 | 0 | 2.6744e-05 | 0.0012014 | 0 | 0 | 0.0012014 | 0.00057579 | 0 | 0 | 0.00057579 | 0 | 0 | 0 | 0 | 0.00057579 | 0.0006555 | 0 | 0 | 0.0006555 | 0 | 0 | 0 | 0 | 0.0006555 | 0.0068962 | 0 | 0 | 0.0068962 | 7.2255e-05 | 0 | 0 | 7.2255e-05 | 0.68118 | 0.56835 | 0.75675 | 4682.7801 | 0.40161 | 4.2251
Los Angeles (SC) | 2028 | LDT2 | 2017 | Aggregate | Electricity | 1099.2923 | 23882.1698 | 5012.564 | 0 | 0 | 0 | 0 | 0 | 0 | 0 | 0 | 5.2651e-05 | 0.00041463 | 0.00046728 | 0 | 0 | 0 | 0 | 0.0002106 | 0.00096747 | 0.0011781 | 0 | 0 | 0 | 0 | 0 | 0 | 0 | 0 | 0 | 0 | 0 | 0 | 0 | 0 | 0 | 0 | 2.7152e-05 | 2.7008e-05 | 0 | 9.0885e-06 | 6.3249e-05 | 0 | 0 | 0 | 0 | 2.7152e-05 | 2.7008e-05 | 0 | 9.0885e-06 | 6.3249e-05 | 0 | 0 | 0 | 0 | 0 | 0 | 0 | 0 | 0 | 0 | 0.67125 | 0 | 0.036039 | 0
Los Angeles (SC) | 2028 | LDT2 | 2018 | Aggregate | Gasoline | 77245.4696 | 2473542.5036 | 356650.0577 | 0.069882 | 0 | 0.074141 | 0.14402 | 0.0067411 | 0 | 0.0010134 | 0.0077545 | 0.0054532 | 0.042944 | 0.056152 | 0.0073315 | 0 | 0.0011022 | 0.0084337 | 0.021813 | 0.1002 | 0.13045 | 857.1448 | 0 | 24.2074 | 881.3522 | 0.0065226 | 0 | 0.020988 | 0.02751 | 0.010417 | 0 | 0.011051 | 0.021468 | 0.021127 | 0 | 0.087338 | 0.10846 | 0.015407 | 0.024455 | 0.094642 | 0.017802 | 0.26077 | 0.030829 | 0 | 0.095624 | 0.12645 | 0.015407 | 0.024455 | 0.094642 | 0.017802 | 0.27876 | 1.5717 | 0 | 0.95735 | 2.5291 | 0.0084821 | 0 | 0.00023955 | 0.0087217 | 93.0295 | 0.79232 | 0.71765 | 4848.6085 | 1.5335 | 13.9133
Los Angeles (SC) | 2028 | LDT2 | 2018 | Aggregate | Diesel | 780.5232 | 24993.7924 | 3603.7535 | 0.0010344 | 0 | 0 | 0.0010344 | 0.00014568 | 0 | 0 | 0.00014568 | 5.5102e-05 | 0.00043393 | 0.00063471 | 0.00015227 | 0 | 0 | 0.00015227 | 0.00022041 | 0.0010125 | 0.0013852 | 8.2261 | 0 | 0 | 8.2261 | 2.9721e-05 | 0 | 0 | 2.9721e-05 | 0.001293 | 0 | 0 | 0.001293 | 0.00063988 | 0 | 0 | 0.00063988 | 0 | 0 | 0 | 0 | 0.00063988 | 0.00072847 | 0 | 0 | 0.00072847 | 0 | 0 | 0 | 0 | 0.00072847 | 0.0074654 | 0 | 0 | 0.0074654 | 7.7767e-05 | 0 | 0 | 7.7767e-05 | 0.73314 | 0.56316 | 0.75415 | 4478.6853 | 0.39661 | 4.0645
Los Angeles (SC) | 2028 | LDT2 | 2018 | Aggregate | Electricity | 1197.1087 | 27081.6458 | 5527.1706 | 0 | 0 | 0 | 0 | 0 | 0 | 0 | 0 | 5.9705e-05 | 0.00047018 | 0.00052988 | 0 | 0 | 0 | 0 | 0.00023882 | 0.0010971 | 0.0013359 | 0 | 0 | 0 | 0 | 0 | 0 | 0 | 0 | 0 | 0 | 0 | 0 | 0 | 0 | 0 | 0 | 2.9569e-05 | 2.9781e-05 | 0 | 9.8972e-06 | 6.9247e-05 | 0 | 0 | 0 | 0 | 2.9569e-05 | 2.9781e-05 | 0 | 9.8972e-06 | 6.9247e-05 | 0 | 0 | 0 | 0 | 0 | 0 | 0 | 0 | 0 | 0 | 0.67125 | 0 | 0.034795 | 0
Los Angeles (SC) | 2028 | LDT2 | 2019 | Aggregate | Gasoline | 83386.7973 | 2761885.4818 | 389782.4112 | 0.070084 | 0 | 0.072711 | 0.1428 | 0.0071091 | 0 | 0.0010473 | 0.0081564 | 0.0060889 | 0.04795 | 0.062196 | 0.0077317 | 0 | 0.0011391 | 0.0088708 | 0.024356 | 0.11188 | 0.14511 | 913.554 | 0 | 25.2987 | 938.8528 | 0.0065816 | 0 | 0.020879 | 0.02746 | 0.010829 | 0 | 0.011235 | 0.022064 | 0.020947 | 0 | 0.08537 | 0.10632 | 0.014684 | 0.022967 | 0.093554 | 0.016586 | 0.25411 | 0.030566 | 0 | 0.093469 | 0.12403 | 0.014684 | 0.022967 | 0.093554 | 0.016586 | 0.27183 | 1.7453 | 0 | 1.0411 | 2.7864 | 0.0090404 | 0 | 0.00025035 | 0.0092907 | 99.0989 | 0.70355 | 0.71496 | 4625.7144 | 1.3393 | 13.7285
Los Angeles (SC) | 2028 | LDT2 | 2019 | Aggregate | Diesel | 842.5779 | 27907.3403 | 3938.5378 | 0.0011436 | 0 | 0 | 0.0011436 | 0.00015726 | 0 | 0 | 0.00015726 | 6.1525e-05 | 0.00048451 | 0.0007033 | 0.00016437 | 0 | 0 | 0.00016437 | 0.0002461 | 0.0011305 | 0.001541 | 8.7665 | 0 | 0 | 8.7665 | 3.2742e-05 | 0 | 0 | 3.2742e-05 | 0.001378 | 0 | 0 | 0.001378 | 0.00070492 | 0 | 0 | 0.00070492 | 0 | 0 | 0 | 0 | 0.00070492 | 0.00080251 | 0 | 0 | 0.00080251 | 0 | 0 | 0 | 0 | 0.00080251 | 0.0079864 | 0 | 0 | 0.0079864 | 8.2875e-05 | 0 | 0 | 8.2875e-05 | 0.7813 | 0.55765 | 0.7514 | 4274.5905 | 0.39131 | 3.8942
Los Angeles (SC) | 2028 | LDT2 | 2019 | Aggregate | Electricity | 1292.2837 | 30424.2309 | 6040.638 | 0 | 0 | 0 | 0 | 0 | 0 | 0 | 0 | 6.7074e-05 | 0.00052821 | 0.00059528 | 0 | 0 | 0 | 0 | 0.0002683 | 0.0012325 | 0.0015008 | 0 | 0 | 0 | 0 | 0 | 0 | 0 | 0 | 0 | 0 | 0 | 0 | 0 | 0 | 0 | 0 | 3.1919e-05 | 3.2548e-05 | 0 | 1.0684e-05 | 7.5151e-05 | 0 | 0 | 0 | 0 | 3.1919e-05 | 3.2548e-05 | 0 | 1.0684e-05 | 7.5151e-05 | 0 | 0 | 0 | 0 | 0 | 0 | 0 | 0 | 0 | 0 | 0.67125 | 0 | 0.033613 | 0
Los Angeles (SC) | 2028 | LDT2 | 2020 | Aggregate | Gasoline | 87260.8066 | 2991049.4488 | 412890.2136 | 0.067311 | 0 | 0.067604 | 0.13492 | 0.0055231 | 0 | 0.0007959 | 0.006319 | 0.0065941 | 0.051929 | 0.064842 | 0.0060069 | 0 | 0.00086561 | 0.0068725 | 0.026377 | 0.12117 | 0.15442 | 942.2023 | 0 | 25.5312 | 967.7334 | 0.0062101 | 0 | 0.019401 | 0.025611 | 0.010839 | 0 | 0.010887 | 0.021726 | 0.019306 | 0 | 0.07749 | 0.096797 | 0.011148 | 0.016523 | 0.077598 | 0.011907 | 0.21397 | 0.028172 | 0 | 0.084842 | 0.11301 | 0.011148 | 0.016523 | 0.077598 | 0.011907 | 0.23019 | 1.8597 | 0 | 1.0761 | 2.9358 | 0.0093239 | 0 | 0.00025265 | 0.0095765 | 102.1474 | 0.6138 | 0.70252 | 4402.7006 | 1.0472 | 13.3566
Los Angeles (SC) | 2028 | LDT2 | 2020 | Aggregate | Diesel | 883.4106 | 30280.7745 | 4180.0163 | 0.001228 | 0 | 0 | 0.001228 | 0.00016444 | 0 | 0 | 0.00016444 | 6.6758e-05 | 0.00052572 | 0.00075692 | 0.00017188 | 0 | 0 | 0.00017188 | 0.00026703 | 0.0012267 | 0.0016656 | 9.0579 | 0 | 0 | 9.0579 | 3.5018e-05 | 0 | 0 | 3.5018e-05 | 0.0014238 | 0 | 0 | 0.0014238 | 0.00075392 | 0 | 0 | 0.00075392 | 0 | 0 | 0 | 0 | 0.00075392 | 0.00085829 | 0 | 0 | 0.00085829 | 0 | 0 | 0 | 0 | 0.00085829 | 0.0082651 | 0 | 0 | 0.0082651 | 8.563e-05 | 0 | 0 | 8.563e-05 | 0.80727 | 0.55183 | 0.74849 | 4070.4957 | 0.3857 | 3.7142
Los Angeles (SC) | 2028 | LDT2 | 2020 | Aggregate | Electricity | 1521.9593 | 37267.3438 | 7201.4246 | 0 | 0 | 0 | 0 | 0 | 0 | 0 | 0 | 8.216e-05 | 0.00064701 | 0.00072917 | 0 | 0 | 0 | 0 | 0.00032864 | 0.0015097 | 0.0018383 | 0 | 0 | 0 | 0 | 0 | 0 | 0 | 0 | 0 | 0 | 0 | 0 | 0 | 0 | 0 | 0 | 3.7592e-05 | 3.8802e-05 | 0 | 1.2583e-05 | 8.8977e-05 | 0 | 0 | 0 | 0 | 3.7592e-05 | 3.8802e-05 | 0 | 1.2583e-05 | 8.8977e-05 | 0 | 0 | 0 | 0 | 0 | 0 | 0 | 0 | 0 | 0 | 0.67125 | 0 | 0.032489 | 0
Los Angeles (SC) | 2028 | LDT2 | 2021 | Aggregate | Gasoline | 89571.3592 | 3180286.3564 | 428954.5522 | 0.065495 | 0 | 0.063291 | 0.12879 | 0.0036481 | 0 | 0.00051366 | 0.0041618 | 0.0070113 | 0.055214 | 0.066387 | 0.0039677 | 0 | 0.00055865 | 0.0045263 | 0.028045 | 0.12883 | 0.1614 | 951.8925 | 0 | 25.2067 | 977.0991 | 0.0058571 | 0 | 0.018001 | 0.023858 | 0.010897 | 0 | 0.01053 | 0.021427 | 0.017835 | 0 | 0.070421 | 0.088257 | 0.0097322 | 0.013764 | 0.070259 | 0.00998 | 0.19199 | 0.026025 | 0 | 0.077102 | 0.10313 | 0.0097322 | 0.013764 | 0.070259 | 0.00998 | 0.20686 | 1.9388 | 0 | 1.0824 | 3.0212 | 0.0094197 | 0 | 0.00024944 | 0.0096692 | 103.1359 | 0.55105 | 0.69062 | 4180.8 | 0.88512 | 12.9271
Los Angeles (SC) | 2028 | LDT2 | 2021 | Aggregate | Diesel | 916.55 | 32542.6714 | 4389.3302 | 0.001305 | 0 | 0 | 0.001305 | 0.00016971 | 0 | 0 | 0.00016971 | 7.1744e-05 | 0.00056499 | 0.00080644 | 0.00017738 | 0 | 0 | 0.00017738 | 0.00028698 | 0.0013183 | 0.0017827 | 9.2464 | 0 | 0 | 9.2464 | 3.7058e-05 | 0 | 0 | 3.7058e-05 | 0.0014534 | 0 | 0 | 0.0014534 | 0.00079783 | 0 | 0 | 0.00079783 | 0 | 0 | 0 | 0 | 0.00079783 | 0.00090827 | 0 | 0 | 0.00090827 | 0 | 0 | 0 | 0 | 0.00090827 | 0.0084289 | 0 | 0 | 0.0084289 | 8.7412e-05 | 0 | 0 | 8.7412e-05 | 0.82407 | 0.54569 | 0.74542 | 3866.401 | 0.3798 | 3.5246
Los Angeles (SC) | 2028 | LDT2 | 2021 | Aggregate | Electricity | 2541.911 | 64698.753 | 12173.1354 | 0 | 0 | 0 | 0 | 0 | 0 | 0 | 0 | 0.00014264 | 0.0011233 | 0.0012659 | 0 | 0 | 0 | 0 | 0.00057055 | 0.0026209 | 0.0031915 | 0 | 0 | 0 | 0 | 0 | 0 | 0 | 0 | 0 | 0 | 0 | 0 | 0 | 0 | 0 | 0 | 6.2785e-05 | 6.559e-05 | 0 | 2.1015e-05 | 0.00014939 | 0 | 0 | 0 | 0 | 6.2785e-05 | 6.559e-05 | 0 | 2.1015e-05 | 0.00014939 | 0 | 0 | 0 | 0 | 0 | 0 | 0 | 0 | 0 | 0 | 0.67125 | 0 | 0.031421 | 0
Los Angeles (SC) | 2028 | LDT2 | 2022 | Aggregate | Gasoline | 91747.6006 | 3375353.3079 | 444632.7267 | 0.061769 | 0 | 0.056876 | 0.11864 | 0.0038719 | 0 | 0.00053243 | 0.0044043 | 0.0074414 | 0.058601 | 0.070447 | 0.004211 | 0 | 0.00057907 | 0.0047901 | 0.029766 | 0.13674 | 0.17129 | 971.6875 | 0 | 25.0903 | 996.7778 | 0.0052963 | 0 | 0.015992 | 0.021289 | 0.010727 | 0 | 0.0098772 | 0.020604 | 0.015695 | 0 | 0.060885 | 0.076579 | 0.0067232 | 0.0081901 | 0.05531 | 0.0062881 | 0.15309 | 0.022901 | 0 | 0.066661 | 0.089563 | 0.0067232 | 0.0081901 | 0.05531 | 0.0062881 | 0.16607 | 2.0098 | 0 | 1.0778 | 3.0876 | 0.0096156 | 0 | 0.00024829 | 0.0098639 | 105.2131 | 0.47832 | 0.69056 | 4018.5199 | 0.66953 | 12.4476
Los Angeles (SC) | 2028 | LDT2 | 2022 | Aggregate | Diesel | 943.8921 | 34725.369 | 4574.3465 | 0.0013761 | 0 | 0 | 0.0013761 | 0.00017322 | 0 | 0 | 0.00017322 | 7.6556e-05 | 0.00060288 | 0.00085266 | 0.00018106 | 0 | 0 | 0.00018106 | 0.00030623 | 0.0014067 | 0.001894 | 9.4871 | 0 | 0 | 9.4871 | 3.8897e-05 | 0 | 0 | 3.8897e-05 | 0.0014912 | 0 | 0 | 0.0014912 | 0.00083742 | 0 | 0 | 0.00083742 | 0 | 0 | 0 | 0 | 0.00083742 | 0.00095335 | 0 | 0 | 0.00095335 | 0 | 0 | 0 | 0 | 0.00095335 | 0.0084855 | 0 | 0 | 0.0084855 | 8.9687e-05 | 0 | 0 | 8.9687e-05 | 0.84552 | 0.53924 | 0.7422 | 3717.7007 | 0.37359 | 3.3252
Los Angeles (SC) | 2028 | LDT2 | 2022 | Aggregate | Electricity | 3113.5545 | 82329.0822 | 15089.0944 | 0 | 0 | 0 | 0 | 0 | 0 | 0 | 0 | 0.0001815 | 0.0014293 | 0.0016109 | 0 | 0 | 0 | 0 | 0.00072602 | 0.0033351 | 0.0040612 | 0 | 0 | 0 | 0 | 0 | 0 | 0 | 0 | 0 | 0 | 0 | 0 | 0 | 0 | 0 | 0 | 7.6905e-05 | 8.1302e-05 | 0 | 2.5742e-05 | 0.00018395 | 0 | 0 | 0 | 0 | 7.6905e-05 | 8.1302e-05 | 0 | 2.5742e-05 | 0.00018395 | 0 | 0 | 0 | 0 | 0 | 0 | 0 | 0 | 0 | 0 | 0.67125 | 0 | 0.030404 | 0
Los Angeles (SC) | 2028 | LDT2 | 2023 | Aggregate | Gasoline | 94928.0912 | 3620027.9763 | 465484.6414 | 0.061209 | 0 | 0.053029 | 0.11424 | 0.0041525 | 0 | 0.0005574 | 0.0047099 | 0.0079808 | 0.062849 | 0.07554 | 0.0045163 | 0 | 0.00060622 | 0.0051225 | 0.031923 | 0.14665 | 0.18369 | 1000.6909 | 0 | 25.1604 | 1025.8513 | 0.0049067 | 0 | 0.014543 | 0.01945 | 0.010982 | 0 | 0.0095146 | 0.020497 | 0.014179 | 0 | 0.053991 | 0.06817 | 0.0059434 | 0.0065699 | 0.054013 | 0.0051365 | 0.13983 | 0.02069 | 0 | 0.059114 | 0.079803 | 0.0059434 | 0.0065699 | 0.054013 | 0.0051365 | 0.15147 | 2.0856 | 0 | 1.0632 | 3.1488 | 0.0099026 | 0 | 0.00024898 | 0.010152 | 108.2819 | 0.42942 | 0.69051 | 3856.1995 | 0.56936 | 11.8364
Los Angeles (SC) | 2028 | LDT2 | 2023 | Aggregate | Diesel | 981.2288 | 37418.5952 | 4811.5046 | 0.0014642 | 0 | 0 | 0.0014642 | 0.00017777 | 0 | 0 | 0.00017777 | 8.2494e-05 | 0.00064964 | 0.0009099 | 0.00018581 | 0 | 0 | 0.00018581 | 0.00032998 | 0.0015158 | 0.0020316 | 9.814 | 0 | 0 | 9.814 | 4.1183e-05 | 0 | 0 | 4.1183e-05 | 0.0015426 | 0 | 0 | 0.0015426 | 0.00088665 | 0 | 0 | 0.00088665 | 0 | 0 | 0 | 0 | 0.00088665 | 0.0010094 | 0 | 0 | 0.0010094 | 0 | 0 | 0 | 0 | 0.0010094 | 0.0085689 | 0 | 0 | 0.0085689 | 9.2778e-05 | 0 | 0 | 9.2778e-05 | 0.87466 | 0.53248 | 0.73882 | 3569.0005 | 0.36708 | 3.1162
Los Angeles (SC) | 2028 | LDT2 | 2023 | Aggregate | Electricity | 3685.4062 | 101180.9157 | 18071.5735 | 0 | 0 | 0 | 0 | 0 | 0 | 0 | 0 | 0.00022307 | 0.0017566 | 0.0019797 | 0 | 0 | 0 | 0 | 0.00089226 | 0.0040988 | 0.0049911 | 0 | 0 | 0 | 0 | 0 | 0 | 0 | 0 | 0 | 0 | 0 | 0 | 0 | 0 | 0 | 0 | 9.1029e-05 | 9.7372e-05 | 0 | 3.0469e-05 | 0.00021887 | 0 | 0 | 0 | 0 | 9.1029e-05 | 9.7372e-05 | 0 | 3.0469e-05 | 0.00021887 | 0 | 0 | 0 | 0 | 0 | 0 | 0 | 0 | 0 | 0 | 0.67125 | 0 | 0.029436 | 0
Los Angeles (SC) | 2028 | LDT2 | 2024 | Aggregate | Gasoline | 97439.6854 | 3852881.545 | 483382.689 | 0.061065 | 0 | 0.048973 | 0.11004 | 0.0044196 | 0 | 0.00057883 | 0.0049985 | 0.0084941 | 0.066891 | 0.080384 | 0.0048068 | 0 | 0.00062953 | 0.0054363 | 0.033977 | 0.15608 | 0.19549 | 1020.9119 | 0 | 24.9521 | 1045.864 | 0.0044732 | 0 | 0.012994 | 0.017467 | 0.011292 | 0 | 0.0090564 | 0.020349 | 0.012587 | 0 | 0.046973 | 0.059559 | 0.0053724 | 0.0053559 | 0.052786 | 0.0042876 | 0.12736 | 0.018366 | 0 | 0.051429 | 0.069796 | 0.0053724 | 0.0053559 | 0.052786 | 0.0042876 | 0.1376 | 2.1266 | 0 | 1.0174 | 3.144 | 0.010103 | 0 | 0.00024692 | 0.01035 | 110.3943 | 0.38863 | 0.69045 | 3693.8271 | 0.48597 | 11.104
Los Angeles (SC) | 2028 | LDT2 | 2024 | Aggregate | Diesel | 1011.7203 | 40004.6283 | 5018.9824 | 0.0015446 | 0 | 0 | 0.0015446 | 0.00018011 | 0 | 0 | 0.00018011 | 8.8195e-05 | 0.00069454 | 0.00096284 | 0.00018825 | 0 | 0 | 0.00018825 | 0.00035278 | 0.0016206 | 0.0021616 | 10.0551 | 0 | 0 | 10.0551 | 4.3212e-05 | 0 | 0 | 4.3212e-05 | 0.0015805 | 0 | 0 | 0.0015805 | 0.00093034 | 0 | 0 | 0.00093034 | 0 | 0 | 0 | 0 | 0.00093034 | 0.0010591 | 0 | 0 | 0.0010591 | 0 | 0 | 0 | 0 | 0.0010591 | 0.0085181 | 0 | 0 | 0.0085181 | 9.5057e-05 | 0 | 0 | 9.5057e-05 | 0.89614 | 0.52541 | 0.73529 | 3420.3003 | 0.36027 | 2.8975
Los Angeles (SC) | 2028 | LDT2 | 2024 | Aggregate | Electricity | 4238.2027 | 120745.3652 | 21025.0454 | 0 | 0 | 0 | 0 | 0 | 0 | 0 | 0 | 0.0002662 | 0.0020963 | 0.0023625 | 0 | 0 | 0 | 0 | 0.0010648 | 0.0048914 | 0.0059562 | 0 | 0 | 0 | 0 | 0 | 0 | 0 | 0 | 0 | 0 | 0 | 0 | 0 | 0 | 0 | 0 | 0.00010468 | 0.00011329 | 0 | 3.504e-05 | 0.00025301 | 0 | 0 | 0 | 0 | 0.00010468 | 0.00011329 | 0 | 3.504e-05 | 0.00025301 | 0 | 0 | 0 | 0 | 0 | 0 | 0 | 0 | 0 | 0 | 0.67125 | 0 | 0.028514 | 0
Los Angeles (SC) | 2028 | LDT2 | 2025 | Aggregate | Gasoline | 100354.5054 | 4117367.1553 | 503591.9541 | 0.063747 | 0 | 0.047061 | 0.11081 | 0.004723 | 0 | 0.00060303 | 0.0053261 | 0.0090772 | 0.071483 | 0.085887 | 0.0051367 | 0 | 0.00065585 | 0.0057926 | 0.036309 | 0.16679 | 0.2089 | 1043.7717 | 0 | 24.7597 | 1068.5314 | 0.0042603 | 0 | 0.012154 | 0.016415 | 0.012003 | 0 | 0.0088608 | 0.020863 | 0.011748 | 0 | 0.04306 | 0.054809 | 0.0050182 | 0.0045251 | 0.052139 | 0.0037195 | 0.12021 | 0.017143 | 0 | 0.047146 | 0.064289 | 0.0050182 | 0.0045251 | 0.052139 | 0.0037195 | 0.12969 | 2.1563 | 0 | 0.95527 | 3.1115 | 0.010329 | 0 | 0.00024502 | 0.010574 | 112.7869 | 0.36622 | 0.69039 | 3531.4632 | 0.42862 | 10.2835
Los Angeles (SC) | 2028 | LDT2 | 2025 | Aggregate | Diesel | 1046.4563 | 42934.2421 | 5251.2535 | 0.0016344 | 0 | 0 | 0.0016344 | 0.00018216 | 0 | 0 | 0.00018216 | 9.4654e-05 | 0.0007454 | 0.0010222 | 0.00019039 | 0 | 0 | 0.00019039 | 0.00037862 | 0.0017393 | 0.0023083 | 10.3223 | 0 | 0 | 10.3223 | 4.5461e-05 | 0 | 0 | 4.5461e-05 | 0.0016225 | 0 | 0 | 0.0016225 | 0.00097876 | 0 | 0 | 0.00097876 | 0 | 0 | 0 | 0 | 0.00097876 | 0.0011143 | 0 | 0 | 0.0011143 | 0 | 0 | 0 | 0 | 0.0011143 | 0.0084213 | 0 | 0 | 0.0084213 | 9.7583e-05 | 0 | 0 | 9.7583e-05 | 0.91996 | 0.51802 | 0.73159 | 3271.6 | 0.35316 | 2.6691
Los Angeles (SC) | 2028 | LDT2 | 2025 | Aggregate | Electricity | 4814.3486 | 142254.417 | 24159.0269 | 0 | 0 | 0 | 0 | 0 | 0 | 0 | 0 | 0.00031362 | 0.0024697 | 0.0027834 | 0 | 0 | 0 | 0 | 0.0012545 | 0.0057627 | 0.0070172 | 0 | 0 | 0 | 0 | 0 | 0 | 0 | 0 | 0 | 0 | 0 | 0 | 0 | 0 | 0 | 0 | 0.00011891 | 0.00013017 | 0 | 3.9803e-05 | 0.00028889 | 0 | 0 | 0 | 0 | 0.00011891 | 0.00013017 | 0 | 3.9803e-05 | 0.00028889 | 0 | 0 | 0 | 0 | 0 | 0 | 0 | 0 | 0 | 0 | 0.67125 | 0 | 0.027635 | 0
Los Angeles (SC) | 2028 | LDT2 | 2026 | Aggregate | Gasoline | 106880.1967 | 4546200.9417 | 542461.888 | 0.066623 | 0 | 0.047746 | 0.11437 | 0.0044518 | 0 | 0.00055452 | 0.0050063 | 0.010023 | 0.078928 | 0.093957 | 0.0048417 | 0 | 0.00060309 | 0.0054448 | 0.040091 | 0.18417 | 0.2297 | 1152.7258 | 0 | 26.6603 | 1179.386 | 0.0046006 | 0 | 0.013001 | 0.017601 | 0.012803 | 0 | 0.0091752 | 0.021978 | 0.012628 | 0 | 0.045847 | 0.058476 | 0.0049733 | 0.0041012 | 0.053513 | 0.0034595 | 0.12452 | 0.018427 | 0 | 0.050197 | 0.068624 | 0.0049733 | 0.0041012 | 0.053513 | 0.0034595 | 0.13467 | 2.3661 | 0 | 1.0235 | 3.3896 | 0.011407 | 0 | 0.00026382 | 0.011671 | 124.488 | 0.34233 | 0.68755 | 3530.1597 | 0.4031 | 10.1458
Los Angeles (SC) | 2028 | LDT2 | 2026 | Aggregate | Diesel | 1114.5035 | 47405.9476 | 5656.5735 | 0.0017778 | 0 | 0 | 0.0017778 | 0.0001883 | 0 | 0 | 0.0001883 | 0.00010451 | 0.00082303 | 0.0011158 | 0.00019681 | 0 | 0 | 0.00019681 | 0.00041805 | 0.0019204 | 0.0025353 | 11.3974 | 0 | 0 | 11.3974 | 4.9143e-05 | 0 | 0 | 4.9143e-05 | 0.0017915 | 0 | 0 | 0.0017915 | 0.001058 | 0 | 0 | 0.001058 | 0 | 0 | 0 | 0 | 0.001058 | 0.0012045 | 0 | 0 | 0.0012045 | 0 | 0 | 0 | 0 | 0.0012045 | 0.008469 | 0 | 0 | 0.008469 | 0.00010775 | 0 | 0 | 0.00010775 | 1.0158 | 0.51032 | 0.72775 | 3271.6 | 0.34574 | 2.431
Los Angeles (SC) | 2028 | LDT2 | 2026 | Aggregate | Electricity | 5127.4083 | 157048.4582 | 26023.7505 | 0 | 0 | 0 | 0 | 0 | 0 | 0 | 0 | 0.00034623 | 0.0027266 | 0.0030728 | 0 | 0 | 0 | 0 | 0.0013849 | 0.006362 | 0.007747 | 0 | 0 | 0 | 0 | 0 | 0 | 0 | 0 | 0 | 0 | 0 | 0 | 0 | 0 | 0 | 0 | 0.00012665 | 0.00014022 | 0 | 4.2391e-05 | 0.00030926 | 0 | 0 | 0 | 0 | 0.00012665 | 0.00014022 | 0 | 4.2391e-05 | 0.00030926 | 0 | 0 | 0 | 0 | 0 | 0 | 0 | 0 | 0 | 0 | 0.67125 | 0 | 0.026796 | 0
Los Angeles (SC) | 2028 | LDT2 | 2027 | Aggregate | Gasoline | 113794.7777 | 5018677.1807 | 584075.5936 | 0.069517 | 0 | 0.048474 | 0.11799 | 0.0039316 | 0 | 0.00047764 | 0.0044092 | 0.011064 | 0.087131 | 0.1026 | 0.0042759 | 0 | 0.00051948 | 0.0047954 | 0.044257 | 0.20331 | 0.25236 | 1272.7912 | 0 | 28.6933 | 1301.4846 | 0.0049558 | 0 | 0.013912 | 0.018868 | 0.013635 | 0 | 0.0095079 | 0.023143 | 0.013541 | 0 | 0.048836 | 0.062377 | 0.0050302 | 0.003855 | 0.055207 | 0.003325 | 0.12979 | 0.019759 | 0 | 0.05347 | 0.073228 | 0.0050302 | 0.003855 | 0.055207 | 0.003325 | 0.14065 | 2.5941 | 0 | 1.0955 | 3.6895 | 0.012595 | 0 | 0.00028394 | 0.012879 | 137.3759 | 0.31992 | 0.68425 | 3528.8789 | 0.38135 | 10.0039
Los Angeles (SC) | 2028 | LDT2 | 2027 | Aggregate | Diesel | 1186.606 | 52332.7391 | 6090.5044 | 0.0019318 | 0 | 0 | 0.0019318 | 0.00019313 | 0 | 0 | 0.00019313 | 0.00011537 | 0.00090857 | 0.0012171 | 0.00020187 | 0 | 0 | 0.00020187 | 0.0004615 | 0.00212 | 0.0027834 | 12.5819 | 0 | 0 | 12.5819 | 5.3039e-05 | 0 | 0 | 5.3039e-05 | 0.0019777 | 0 | 0 | 0.0019777 | 0.0011419 | 0 | 0 | 0.0011419 | 0 | 0 | 0 | 0 | 0.0011419 | 0.0013 | 0 | 0 | 0.0013 | 0 | 0 | 0 | 0 | 0.0013 | 0.0083964 | 0 | 0 | 0.0083964 | 0.00011894 | 0 | 0 | 0.00011894 | 1.1213 | 0.50231 | 0.72374 | 3271.6 | 0.33803 | 2.1833
Los Angeles (SC) | 2028 | LDT2 | 2027 | Aggregate | Electricity | 5459.1243 | 173236.4935 | 28020.1021 | 0 | 0 | 0 | 0 | 0 | 0 | 0 | 0 | 0.00038192 | 0.0030076 | 0.0033895 | 0 | 0 | 0 | 0 | 0.0015277 | 0.0070178 | 0.0085455 | 0 | 0 | 0 | 0 | 0 | 0 | 0 | 0 | 0 | 0 | 0 | 0 | 0 | 0 | 0 | 0 | 0.00013484 | 0.00015098 | 0 | 4.5134e-05 | 0.00033095 | 0 | 0 | 0 | 0 | 0.00013484 | 0.00015098 | 0 | 4.5134e-05 | 0.00033095 | 0 | 0 | 0 | 0 | 0 | 0 | 0 | 0 | 0 | 0 | 0.67125 | 0 | 0.025996 | 0
Los Angeles (SC) | 2028 | LDT2 | 2028 | Aggregate | Gasoline | 110139.8759 | 5036674.2453 | 571625.9557 | 0.065858 | 0 | 0.044907 | 0.11076 | 0.0031002 | 0 | 0.00036729 | 0.0034675 | 0.011104 | 0.087444 | 0.10202 | 0.0033717 | 0 | 0.00039946 | 0.0037712 | 0.044416 | 0.20404 | 0.25222 | 1277.6189 | 0 | 28.0694 | 1305.6883 | 0.0048401 | 0 | 0.013574 | 0.018414 | 0.013181 | 0 | 0.0089881 | 0.02217 | 0.013167 | 0 | 0.04744 | 0.060607 | 0.0046978 | 0.0034056 | 0.051927 | 0.0029873 | 0.12362 | 0.019213 | 0 | 0.051941 | 0.071154 | 0.0046978 | 0.0034056 | 0.051927 | 0.0029873 | 0.13417 | 2.5836 | 0 | 1.0651 | 3.6487 | 0.012643 | 0 | 0.00027777 | 0.012921 | 137.8196 | 0.29926 | 0.68144 | 3527.6269 | 0.3625 | 9.858
Los Angeles (SC) | 2028 | LDT2 | 2028 | Aggregate | Diesel | 1148.4941 | 52520.4052 | 5960.6846 | 0.0019066 | 0 | 0 | 0.0019066 | 0.00017846 | 0 | 0 | 0.00017846 | 0.00011579 | 0.00091183 | 0.0012061 | 0.00018653 | 0 | 0 | 0.00018653 | 0.00046315 | 0.0021276 | 0.0027773 | 12.627 | 0 | 0 | 12.627 | 5.1967e-05 | 0 | 0 | 5.1967e-05 | 0.0019848 | 0 | 0 | 0.0019848 | 0.0011188 | 0 | 0 | 0.0011188 | 0 | 0 | 0 | 0 | 0.0011188 | 0.0012737 | 0 | 0 | 0.0012737 | 0 | 0 | 0 | 0 | 0.0012737 | 0.0074329 | 0 | 0 | 0.0074329 | 0.00011937 | 0 | 0 | 0.00011937 | 1.1254 | 0.49398 | 0.71958 | 3271.6 | 0.33001 | 1.9258
Los Angeles (SC) | 2028 | LDT2 | 2028 | Aggregate | Electricity | 5283.7862 | 173628.0556 | 27422.8505 | 0 | 0 | 0 | 0 | 0 | 0 | 0 | 0 | 0.00038278 | 0.0030144 | 0.0033972 | 0 | 0 | 0 | 0 | 0.0015311 | 0.0070337 | 0.0085648 | 0 | 0 | 0 | 0 | 0 | 0 | 0 | 0 | 0 | 0 | 0 | 0 | 0 | 0 | 0 | 0 | 0.00013051 | 0.00014776 | 0 | 4.3684e-05 | 0.00032195 | 0 | 0 | 0 | 0 | 0.00013051 | 0.00014776 | 0 | 4.3684e-05 | 0.00032195 | 0 | 0 | 0 | 0 | 0 | 0 | 0 | 0 | 0 | 0 | 0.67125 | 0 | 0.025232 | 0
Los Angeles (SC) | 2028 | LHD1 | 1984 | Aggregate | Gasoline | 309.7562 | 3899.6038 | 4614.9054 | 0.018399 | 1.2907e-05 | 0 | 0.018412 | 5.4044e-05 | 0 | 1.2942e-05 | 6.6986e-05 | 8.5972e-06 | 0.00014082 | 0.0002164 | 5.8778e-05 | 0 | 1.4076e-05 | 7.2853e-05 | 3.4389e-05 | 0.00032858 | 0.00043583 | 3.9985 | 0.042499 | 0.15023 | 4.1913 | 0.0011428 | 2.5065e-05 | 0.00036337 | 0.0015313 | 0.00072494 | 5.0856e-07 | 0 | 0.00072545 | 0.0064747 | 0.00014201 | 0.0026449 | 0.0092616 | 0.00017149 | 0.0019446 | 0.008548 | 8.7957e-05 | 0.020014 | 0.0094478 | 0.00020722 | 0.0028958 | 0.012551 | 0.00017149 | 0.0019446 | 0.008548 | 8.7957e-05 | 0.023303 | 0.17041 | 0.0011414 | 0.041603 | 0.21315 | 3.9569e-05 | 4.2056e-07 | 1.4867e-06 | 4.1476e-05 | 0.4424 | 64.2479 | 1.5208 | 14625.5041 | 81.3162 | 743.7936
Los Angeles (SC) | 2028 | LHD1 | 1984 | Aggregate | Diesel | 33.2977 | 419.1512 | 418.8426 | 0.0025394 | 9.5288e-05 | 0 | 0.0026347 | 6.4452e-05 | 4.6684e-06 | 0 | 6.9121e-05 | 1.3861e-06 | 1.5136e-05 | 8.5643e-05 | 6.7366e-05 | 4.8795e-06 | 0 | 7.2246e-05 | 5.5444e-06 | 3.5318e-05 | 0.00011311 | 0.2419 | 0.0052542 | 0 | 0.24716 | 3.9718e-06 | 1.8712e-07 | 0 | 4.1589e-06 | 3.8024e-05 | 8.2589e-07 | 0 | 3.885e-05 | 8.551e-05 | 4.0287e-06 | 0 | 8.9539e-05 | 0 | 0 | 0 | 0 | 8.9539e-05 | 9.7348e-05 | 4.5864e-06 | 0 | 0.00010193 | 0 | 0 | 0 | 0 | 0.00010193 | 0.00049294 | 3.3392e-05 | 0 | 0.00052634 | 2.2869e-06 | 4.9671e-08 | 0 | 2.3365e-06 | 0.022028 | 85.5369 | 3.6721 | 8024.0244 | 3.3093 | 17.0875
Los Angeles (SC) | 2028 | LHD1 | 1985 | Aggregate | Gasoline | 371.4828 | 4791.0212 | 5534.5408 | 0.022632 | 1.5479e-05 | 0 | 0.022647 | 6.6398e-05 | 0 | 1.5521e-05 | 8.1919e-05 | 1.0562e-05 | 0.00017301 | 0.00026549 | 7.2214e-05 | 0 | 1.6881e-05 | 8.9094e-05 | 4.225e-05 | 0.00040369 | 0.00053504 | 4.9104 | 0.050968 | 0.17966 | 5.141 | 0.0013957 | 3.0116e-05 | 0.0004333 | 0.0018591 | 0.00089141 | 6.0968e-07 | 0 | 0.00089202 | 0.0078927 | 0.00017031 | 0.003148 | 0.011211 | 0.00020368 | 0.0022627 | 0.010282 | 0.00010333 | 0.024063 | 0.011517 | 0.00024851 | 0.0034467 | 0.015212 | 0.00020368 | 0.0022627 | 0.010282 | 0.00010333 | 0.028064 | 0.20818 | 0.0013688 | 0.049622 | 0.25917 | 4.8593e-05 | 5.0437e-07 | 1.7779e-06 | 5.0875e-05 | 0.54265 | 64.3242 | 1.5197 | 14601.9225 | 79.7084 | 736.1052
Los Angeles (SC) | 2028 | LHD1 | 1985 | Aggregate | Diesel | 29.8454 | 384.8788 | 375.4182 | 0.0023318 | 8.5409e-05 | 0 | 0.0024172 | 5.9182e-05 | 4.1844e-06 | 0 | 6.3367e-05 | 1.2728e-06 | 1.3899e-05 | 7.8538e-05 | 6.1858e-05 | 4.3736e-06 | 0 | 6.6232e-05 | 5.0911e-06 | 3.243e-05 | 0.00010375 | 0.22212 | 0.0047095 | 0 | 0.22683 | 3.647e-06 | 1.6772e-07 | 0 | 3.8148e-06 | 3.4915e-05 | 7.4026e-07 | 0 | 3.5655e-05 | 7.8519e-05 | 3.611e-06 | 0 | 8.213e-05 | 0 | 0 | 0 | 0 | 8.213e-05 | 8.9388e-05 | 4.1109e-06 | 0 | 9.3499e-05 | 0 | 0 | 0 | 0 | 9.3499e-05 | 0.00045264 | 2.993e-05 | 0 | 0.00048257 | 2.0999e-06 | 4.4521e-08 | 0 | 2.1444e-06 | 0.020216 | 85.4631 | 3.6683 | 8019.9541 | 3.3057 | 17.0616
Los Angeles (SC) | 2028 | LHD1 | 1986 | Aggregate | Gasoline | 373.422 | 4933.592 | 5563.4314 | 0.022001 | 1.556e-05 | 0 | 0.022017 | 6.8374e-05 | 0 | 1.5602e-05 | 8.3976e-05 | 1.0877e-05 | 0.00017816 | 0.00027301 | 7.4363e-05 | 0 | 1.6969e-05 | 9.1332e-05 | 4.3507e-05 | 0.00041571 | 0.00055055 | 5.0545 | 0.051234 | 0.18009 | 5.2859 | 0.0014298 | 3.0326e-05 | 0.00043334 | 0.0018934 | 0.00088181 | 6.2363e-07 | 0 | 0.00088243 | 0.0080713 | 0.0001712 | 0.0031429 | 0.011385 | 0.00020273 | 0.0068656 | 0.1209 | 0.00010167 | 0.13945 | 0.011778 | 0.00024981 | 0.0034411 | 0.015468 | 0.00020273 | 0.0068656 | 0.1209 | 0.00010167 | 0.14354 | 0.21326 | 0.001376 | 0.049607 | 0.26424 | 5.0019e-05 | 5.0701e-07 | 1.7821e-06 | 5.2308e-05 | 0.55794 | 60.7265 | 1.5185 | 14579.3903 | 395.9044 | 728.8348
Los Angeles (SC) | 2028 | LHD1 | 1986 | Aggregate | Diesel | 29.1838 | 385.5331 | 367.0954 | 0.0023358 | 8.3515e-05 | 0 | 0.0024193 | 5.9283e-05 | 4.0916e-06 | 0 | 6.3374e-05 | 1.2749e-06 | 1.3922e-05 | 7.8572e-05 | 6.1963e-05 | 4.2766e-06 | 0 | 6.624e-05 | 5.0997e-06 | 3.2485e-05 | 0.00010382 | 0.2225 | 0.0046051 | 0 | 0.22711 | 3.6532e-06 | 1.64e-07 | 0 | 3.8172e-06 | 3.4974e-05 | 7.2385e-07 | 0 | 3.5698e-05 | 7.8652e-05 | 3.5309e-06 | 0 | 8.2183e-05 | 0 | 0 | 0 | 0 | 8.2183e-05 | 8.954e-05 | 4.0197e-06 | 0 | 9.356e-05 | 0 | 0 | 0 | 0 | 9.356e-05 | 0.00045341 | 2.9266e-05 | 0 | 0.00048267 | 2.1034e-06 | 4.3534e-08 | 0 | 2.147e-06 | 0.020241 | 85.3912 | 3.6646 | 8015.9864 | 3.3023 | 17.0364
Los Angeles (SC) | 2028 | LHD1 | 1987 | Aggregate | Gasoline | 249.7008 | 3379.4723 | 3720.1705 | 0.01536 | 1.0405e-05 | 0 | 0.01537 | 4.6836e-05 | 0 | 1.0433e-05 | 5.7268e-05 | 7.4505e-06 | 0.00012204 | 0.00018676 | 5.0938e-05 | 0 | 1.1347e-05 | 6.2285e-05 | 2.9802e-05 | 0.00028476 | 0.00037684 | 3.4609 | 0.03426 | 0.12011 | 3.6153 | 0.00097462 | 2.0312e-05 | 0.00028861 | 0.0012835 | 0.00061209 | 4.1463e-07 | 0 | 0.0006125 | 0.0054929 | 0.00011448 | 0.0020898 | 0.0076972 | 0.00013466 | 0.0047029 | 0.080667 | 6.7008e-05 | 0.093268 | 0.0080153 | 0.00016704 | 0.0022881 | 0.01047 | 0.00013466 | 0.0047029 | 0.080667 | 6.7008e-05 | 0.096042 | 0.14532 | 0.00092009 | 0.033002 | 0.17924 | 3.4249e-05 | 3.3903e-07 | 1.1886e-06 | 3.5777e-05 | 0.38161 | 61.8888 | 1.5174 | 14557.4477 | 386.7208 | 721.7206
Los Angeles (SC) | 2028 | LHD1 | 1987 | Aggregate | Diesel | 22.1222 | 299.3743 | 278.2699 | 0.0018481 | 6.3307e-05 | 0 | 0.0019114 | 5.2236e-05 | 1.8332e-06 | 0 | 5.4069e-05 | 9.9001e-07 | 1.0811e-05 | 6.587e-05 | 5.4598e-05 | 1.9161e-06 | 0 | 5.6514e-05 | 3.96e-06 | 2.5225e-05 | 8.5699e-05 | 0.17278 | 0.0034908 | 0 | 0.17627 | 3.5626e-06 | 1.2432e-07 | 0 | 3.6869e-06 | 2.7158e-05 | 5.487e-07 | 0 | 2.7707e-05 | 7.67e-05 | 2.6766e-06 | 0 | 7.9377e-05 | 0 | 0 | 0 | 0 | 7.9377e-05 | 8.7318e-05 | 3.0471e-06 | 0 | 9.0365e-05 | 0 | 0 | 0 | 0 | 9.0365e-05 | 0.00044253 | 2.2185e-05 | 0 | 0.00046471 | 1.6334e-06 | 3.3e-08 | 0 | 1.6664e-06 | 0.01571 | 86.8829 | 3.8954 | 8012.1164 | 4.1075 | 21.1232
Los Angeles (SC) | 2028 | LHD1 | 1988 | Aggregate | Gasoline | 323.5138 | 4485.2183 | 4819.8743 | 0.0075089 | 1.348e-05 | 0.0030352 | 0.010558 | 5.0225e-05 | 0 | 1.3517e-05 | 6.3742e-05 | 9.8882e-06 | 0.00016197 | 0.0002356 | 5.4625e-05 | 0 | 1.4701e-05 | 6.9325e-05 | 3.9553e-05 | 0.00037793 | 0.00048681 | 4.3249 | 0.044387 | 0.10678 | 4.4761 | 0.00033784 | 3.1911e-05 | 0.00012871 | 0.00049847 | 0.00036525 | 6.5571e-07 | 0.00014764 | 0.00051355 | 0.0015702 | 0.00014831 | 0.00076857 | 0.0024871 | 0.00017218 | 0.0060506 | 0.10448 | 8.4327e-05 | 0.11327 | 0.0022913 | 0.00021642 | 0.00084149 | 0.0033492 | 0.00017218 | 0.0060506 | 0.10448 | 8.4327e-05 | 0.11413 | 0.039067 | 0.0011921 | 0.016048 | 0.056308 | 4.2798e-05 | 4.3924e-07 | 1.0566e-06 | 4.4294e-05 | 0.47246 | 32.0308 | 1.4769 | 13580.0262 | 346.2683 | 170.8331
Los Angeles (SC) | 2028 | LHD1 | 1988 | Aggregate | Diesel | 24.4207 | 338.5369 | 307.1821 | 0.0020899 | 6.9885e-05 | 0 | 0.0021598 | 5.9069e-05 | 2.0237e-06 | 0 | 6.1093e-05 | 1.1195e-06 | 1.2225e-05 | 7.4437e-05 | 6.174e-05 | 2.1152e-06 | 0 | 6.3855e-05 | 4.4781e-06 | 2.8525e-05 | 9.6858e-05 | 0.19538 | 0.0038535 | 0 | 0.19923 | 4.0286e-06 | 1.3724e-07 | 0 | 4.1659e-06 | 3.0711e-05 | 6.0571e-07 | 0 | 3.1317e-05 | 8.6734e-05 | 2.9546e-06 | 0 | 8.9688e-05 | 0 | 0 | 0 | 0 | 8.9688e-05 | 9.8741e-05 | 3.3637e-06 | 0 | 0.0001021 | 0 | 0 | 0 | 0 | 0.0001021 | 0.00050042 | 2.449e-05 | 0 | 0.00052491 | 1.847e-06 | 3.6429e-08 | 0 | 1.8835e-06 | 0.017756 | 86.8144 | 3.8933 | 8008.3398 | 4.1042 | 21.0992
Los Angeles (SC) | 2028 | LHD1 | 1989 | Aggregate | Gasoline | 447.4652 | 6355.0087 | 6666.5651 | 0.010631 | 1.8645e-05 | 0.0042039 | 0.014853 | 7.1163e-05 | 0 | 1.8696e-05 | 8.9859e-05 | 1.401e-05 | 0.00022949 | 0.00033336 | 7.7396e-05 | 0 | 2.0333e-05 | 9.773e-05 | 5.6042e-05 | 0.00053548 | 0.00068925 | 6.1276 | 0.061393 | 0.14727 | 6.3362 | 0.00047673 | 4.4225e-05 | 0.00017638 | 0.00069734 | 0.00051821 | 9.0889e-07 | 0.00020493 | 0.00072405 | 0.0022113 | 0.00020514 | 0.0010511 | 0.0034676 | 0.00023595 | 0.0082794 | 0.14398 | 0.00011424 | 0.15608 | 0.0032268 | 0.00029934 | 0.0011508 | 0.0046769 | 0.00023595 | 0.0082794 | 0.14398 | 0.00011424 | 0.15729 | 0.055206 | 0.0016488 | 0.021959 | 0.078814 | 6.0637e-05 | 6.0754e-07 | 1.4574e-06 | 6.2702e-05 | 0.66881 | 31.8045 | 1.4759 | 13567.5863 | 336.7924 | 168.7615
Los Angeles (SC) | 2028 | LHD1 | 1989 | Aggregate | Diesel | 46.1746 | 655.7174 | 580.8186 | 0.004048 | 0.00013214 | 0 | 0.0041801 | 0.00011441 | 3.8264e-06 | 0 | 0.00011824 | 2.1684e-06 | 2.3679e-05 | 0.00014409 | 0.00011958 | 3.9994e-06 | 0 | 0.00012358 | 8.6737e-06 | 5.5251e-05 | 0.00018751 | 0.37843 | 0.0072861 | 0 | 0.38572 | 7.8031e-06 | 2.5949e-07 | 0 | 8.0626e-06 | 5.9485e-05 | 1.1453e-06 | 0 | 6.063e-05 | 0.000168 | 5.5866e-06 | 0 | 0.00017358 | 0 | 0 | 0 | 0 | 0.00017358 | 0.00019125 | 6.36e-06 | 0 | 0.00019761 | 0 | 0 | 0 | 0 | 0.00019761 | 0.00096927 | 4.6305e-05 | 0 | 0.0010156 | 3.5776e-06 | 6.888e-08 | 0 | 3.6464e-06 | 0.034377 | 86.7476 | 3.8913 | 8004.6516 | 4.101 | 21.0757
Los Angeles (SC) | 2028 | LHD1 | 1990 | Aggregate | Gasoline | 375.0573 | 5456.6898 | 5587.7952 | 0.0091122 | 1.5628e-05 | 0.0034771 | 0.012605 | 6.1104e-05 | 0 | 1.5671e-05 | 7.6774e-05 | 1.203e-05 | 0.00019705 | 0.00028585 | 6.6456e-05 | 0 | 1.7043e-05 | 8.3499e-05 | 4.812e-05 | 0.00045978 | 0.0005914 | 5.2612 | 0.051459 | 0.1233 | 5.4359 | 0.00040771 | 3.7133e-05 | 0.00014741 | 0.00059225 | 0.00044577 | 7.6453e-07 | 0.0001701 | 0.00061664 | 0.0018879 | 0.00017194 | 0.00087696 | 0.0029368 | 0.00019686 | 0.0068986 | 0.11929 | 9.4765e-05 | 0.12942 | 0.0027548 | 0.0002509 | 0.00096017 | 0.0039659 | 0.00019686 | 0.0068986 | 0.11929 | 9.4765e-05 | 0.13045 | 0.04728 | 0.001382 | 0.018329 | 0.066991 | 5.2064e-05 | 5.0923e-07 | 1.2202e-06 | 5.3793e-05 | 0.57378 | 31.4338 | 1.4748 | 13556.0023 | 325.3091 | 167.0609
Los Angeles (SC) | 2028 | LHD1 | 1990 | Aggregate | Diesel | 39.3001 | 571.7185 | 494.3463 | 0.0035294 | 0.00011247 | 0 | 0.0036419 | 9.9755e-05 | 3.2567e-06 | 0 | 0.00010301 | 1.8906e-06 | 2.0646e-05 | 0.00012555 | 0.00010427 | 3.404e-06 | 0 | 0.00010767 | 7.5625e-06 | 4.8173e-05 | 0.00016341 | 0.32996 | 0.0062014 | 0 | 0.33616 | 6.8035e-06 | 2.2086e-07 | 0 | 7.0244e-06 | 5.1864e-05 | 9.7477e-07 | 0 | 5.2839e-05 | 0.00014648 | 4.7549e-06 | 0 | 0.00015123 | 0 | 0 | 0 | 0 | 0.00015123 | 0.00016675 | 5.4131e-06 | 0 | 0.00017217 | 0 | 0 | 0 | 0 | 0.00017217 | 0.00084511 | 3.9411e-05 | 0 | 0.00088452 | 3.1193e-06 | 5.8625e-08 | 0 | 3.1779e-06 | 0.029959 | 86.6822 | 3.8893 | 8001.0484 | 4.0978 | 21.0528
Los Angeles (SC) | 2028 | LHD1 | 1991 | Aggregate | Gasoline | 278.8582 | 4156.2894 | 4154.571 | 0.012189 | 1.1654e-05 | 0.0016066 | 0.013807 | 2.6063e-05 | 0 | 3.8471e-06 | 2.9911e-05 | 9.163e-06 | 0.00015009 | 0.00018916 | 2.8346e-05 | 0 | 4.1841e-06 | 3.253e-05 | 3.6652e-05 | 0.00035021 | 0.00041939 | 4.0235 | 0.038278 | 0.12191 | 4.1837 | 0.0003405 | 2.6937e-05 | 0.00020122 | 0.00056865 | 0.00053418 | 5.1076e-07 | 7.0413e-05 | 0.00060511 | 0.001635 | 0.00012935 | 0.0012413 | 0.0030057 | 0.00011583 | 0.0038997 | 0.025962 | 5.501e-05 | 0.033038 | 0.0023858 | 0.00018874 | 0.0013591 | 0.0039337 | 0.00011583 | 0.0038997 | 0.025962 | 5.501e-05 | 0.033966 | 0.045686 | 0.0010345 | 0.031455 | 0.078176 | 3.9816e-05 | 3.7879e-07 | 1.2064e-06 | 4.1401e-05 | 0.44161 | 45.2047 | 1.3731 | 13697.6334 | 111.205 | 255.9487
Los Angeles (SC) | 2028 | LHD1 | 1991 | Aggregate | Diesel | 48.1769 | 717.9898 | 606.0054 | 0.007826 | 0.00013787 | 0 | 0.0079639 | 3.3505e-05 | 2.3396e-06 | 0 | 3.5845e-05 | 2.3743e-06 | 2.5928e-05 | 6.4147e-05 | 3.502e-05 | 2.4453e-06 | 0 | 3.7465e-05 | 9.4974e-06 | 6.0498e-05 | 0.00010746 | 0.41437 | 0.0076021 | 0 | 0.42198 | 1.0981e-05 | 2.7074e-07 | 0 | 1.1252e-05 | 6.5134e-05 | 1.1949e-06 | 0 | 6.6329e-05 | 0.00023641 | 5.8289e-06 | 0 | 0.00024224 | 0 | 0 | 0 | 0 | 0.00024224 | 0.00026914 | 6.6358e-06 | 0 | 0.00027578 | 0 | 0 | 0 | 0 | 0.00027578 | 0.0011356 | 4.8313e-05 | 0 | 0.0011839 | 3.9173e-06 | 7.1867e-08 | 0 | 3.9892e-06 | 0.037608 | 150.9368 | 2.0367 | 7997.5256 | 5.2267 | 22.4374
Los Angeles (SC) | 2028 | LHD1 | 1992 | Aggregate | Gasoline | 271.4291 | 4144.6834 | 4043.8891 | 0.012185 | 1.1344e-05 | 0.0015595 | 0.013756 | 2.5991e-05 | 0 | 3.7446e-06 | 2.9735e-05 | 9.1375e-06 | 0.00014967 | 0.00018854 | 2.8267e-05 | 0 | 4.0726e-06 | 3.234e-05 | 3.655e-05 | 0.00034923 | 0.00041812 | 4.012 | 0.037258 | 0.11826 | 4.1675 | 0.00033864 | 2.6267e-05 | 0.00019554 | 0.00056044 | 0.00053418 | 4.9729e-07 | 6.8364e-05 | 0.00060304 | 0.0016231 | 0.0001259 | 0.0012041 | 0.0029531 | 0.00011085 | 0.0036922 | 0.02501 | 5.2262e-05 | 0.031818 | 0.0023684 | 0.00018371 | 0.0013183 | 0.0038705 | 0.00011085 | 0.0036922 | 0.02501 | 5.2262e-05 | 0.032735 | 0.04536 | 0.0010069 | 0.030369 | 0.076737 | 3.9702e-05 | 3.687e-07 | 1.1703e-06 | 4.1241e-05 | 0.43989 | 45.1644 | 1.3728 | 13682.6195 | 107.4763 | 251.9406
Los Angeles (SC) | 2028 | LHD1 | 1992 | Aggregate | Diesel | 42.7992 | 653.4725 | 538.3603 | 0.0071228 | 0.00012248 | 0 | 0.0072453 | 3.0494e-05 | 2.0784e-06 | 0 | 3.2573e-05 | 2.161e-06 | 2.3598e-05 | 5.8332e-05 | 3.1873e-05 | 2.1724e-06 | 0 | 3.4046e-05 | 8.644e-06 | 5.5062e-05 | 9.7752e-05 | 0.37714 | 0.0067535 | 0 | 0.38389 | 9.9942e-06 | 2.4052e-07 | 0 | 1.0235e-05 | 5.9281e-05 | 1.0616e-06 | 0 | 6.0342e-05 | 0.00021517 | 5.1782e-06 | 0 | 0.00022035 | 0 | 0 | 0 | 0 | 0.00022035 | 0.00024496 | 5.8951e-06 | 0 | 0.00025085 | 0 | 0 | 0 | 0 | 0.00025085 | 0.0010335 | 4.292e-05 | 0 | 0.0010764 | 3.5653e-06 | 6.3845e-08 | 0 | 3.6292e-06 | 0.034214 | 150.8743 | 2.0356 | 7994.0799 | 5.2237 | 22.4155
Los Angeles (SC) | 2028 | LHD1 | 1993 | Aggregate | Gasoline | 286.5505 | 4483.1034 | 4269.1748 | 0.013157 | 1.1976e-05 | 0.0016431 | 0.014812 | 2.8113e-05 | 0 | 3.9532e-06 | 3.2066e-05 | 9.8836e-06 | 0.00016189 | 0.00020384 | 3.0575e-05 | 0 | 4.2995e-06 | 3.4875e-05 | 3.9534e-05 | 0.00037775 | 0.00045216 | 4.3392 | 0.039333 | 0.12469 | 4.5032 | 0.00036551 | 2.778e-05 | 0.00020614 | 0.00059943 | 0.00057755 | 5.2572e-07 | 7.2129e-05 | 0.00065021 | 0.0017488 | 0.00013291 | 0.0012671 | 0.0031489 | 0.00011493 | 0.0038043 | 0.025926 | 5.3988e-05 | 0.033048 | 0.0025519 | 0.00019395 | 0.0013873 | 0.0041332 | 0.00011493 | 0.0038043 | 0.025926 | 5.3988e-05 | 0.034033 | 0.048869 | 0.001063 | 0.031973 | 0.081905 | 4.294e-05 | 3.8924e-07 | 1.2339e-06 | 4.4563e-05 | 0.47533 | 44.9585 | 1.3725 | 13668.8802 | 103.3012 | 248.6098
Los Angeles (SC) | 2028 | LHD1 | 1993 | Aggregate | Diesel | 62.1486 | 972.2219 | 781.7509 | 0.010597 | 0.00017785 | 0 | 0.010775 | 4.5369e-05 | 3.018e-06 | 0 | 4.8387e-05 | 3.2151e-06 | 3.5109e-05 | 8.6711e-05 | 4.742e-05 | 3.1545e-06 | 0 | 5.0575e-05 | 1.286e-05 | 8.192e-05 | 0.00014536 | 0.5611 | 0.0098067 | 0 | 0.5709 | 1.4869e-05 | 3.4926e-07 | 0 | 1.5218e-05 | 8.8197e-05 | 1.5415e-06 | 0 | 8.9738e-05 | 0.00032012 | 7.5193e-06 | 0 | 0.00032764 | 0 | 0 | 0 | 0 | 0.00032764 | 0.00036444 | 8.5602e-06 | 0 | 0.000373 | 0 | 0 | 0 | 0 | 0.000373 | 0.0015376 | 6.2324e-05 | 0 | 0.0016 | 5.3044e-06 | 9.2709e-08 | 0 | 5.3971e-06 | 0.050881 | 150.8132 | 2.0345 | 7990.7071 | 5.2207 | 22.3941
Los Angeles (SC) | 2028 | LHD1 | 1994 | Aggregate | Gasoline | 342.8739 | 5496.5675 | 5108.3109 | 0.016115 | 1.433e-05 | 0.0019638 | 0.018093 | 3.4468e-05 | 0 | 4.7302e-06 | 3.9198e-05 | 1.2118e-05 | 0.00019849 | 0.00024981 | 3.7487e-05 | 0 | 5.1446e-06 | 4.2632e-05 | 4.8471e-05 | 0.00046314 | 0.00055425 | 5.3198 | 0.047065 | 0.14903 | 5.5159 | 0.00044738 | 3.3297e-05 | 0.00024634 | 0.00072702 | 0.00070822 | 6.2975e-07 | 8.6304e-05 | 0.00079515 | 0.0021369 | 0.00015904 | 0.0015117 | 0.0038076 | 0.00013479 | 0.0044054 | 0.030296 | 6.3131e-05 | 0.038707 | 0.0031182 | 0.00023207 | 0.0016551 | 0.0050054 | 0.00013479 | 0.0044054 | 0.030296 | 6.3131e-05 | 0.039905 | 0.059699 | 0.001272 | 0.03816 | 0.099132 | 5.2643e-05 | 4.6574e-07 | 1.4748e-06 | 5.4584e-05 | 0.58222 | 44.7934 | 1.3721 | 13655.5504 | 98.7919 | 245.4186
Los Angeles (SC) | 2028 | LHD1 | 1994 | Aggregate | Diesel | 69.0589 | 1106.9629 | 868.6736 | 0.012077 | 0.00019763 | 0 | 0.012275 | 5.2076e-05 | 1.8102e-06 | 0 | 5.3886e-05 | 3.6607e-06 | 3.9974e-05 | 9.7521e-05 | 5.4431e-05 | 1.8921e-06 | 0 | 5.6323e-05 | 1.4643e-05 | 9.3273e-05 | 0.00016424 | 0.63886 | 0.010897 | 0 | 0.64976 | 1.6893e-05 | 3.8809e-07 | 0 | 1.7281e-05 | 0.00010042 | 1.7129e-06 | 0 | 0.00010213 | 0.00036369 | 8.3554e-06 | 0 | 0.00037204 | 0 | 0 | 0 | 0 | 0.00037204 | 0.00041404 | 9.5121e-06 | 0 | 0.00042355 | 0 | 0 | 0 | 0 | 0.00042355 | 0.0017431 | 6.9254e-05 | 0 | 0.0018123 | 6.0395e-06 | 1.0302e-07 | 0 | 6.1426e-06 | 0.057908 | 150.8899 | 2.019 | 7987.4038 | 5.2066 | 22.2788
Los Angeles (SC) | 2028 | LHD1 | 1995 | Aggregate | Gasoline | 544.6175 | 8946.8923 | 8113.9897 | 0.014888 | 2.4168e-05 | 0.0042524 | 0.019165 | 3.607e-05 | 0 | 6.2256e-06 | 4.2296e-05 | 1.9725e-05 | 0.00032309 | 0.00038511 | 3.923e-05 | 0 | 6.7709e-06 | 4.6e-05 | 7.8898e-05 | 0.00075387 | 0.00087877 | 8.5778 | 0.075044 | 0.20098 | 8.8538 | 0.00040112 | 5.9928e-05 | 0.00041749 | 0.00087854 | 0.00074518 | 1.2096e-06 | 0.00021284 | 0.00095922 | 0.0018285 | 0.00027318 | 0.002445 | 0.0045466 | 0.00019298 | 0.0063854 | 0.043106 | 9.1922e-05 | 0.054323 | 0.0026681 | 0.00039862 | 0.0026769 | 0.0057436 | 0.00019298 | 0.0063854 | 0.043106 | 9.1922e-05 | 0.05552 | 0.050351 | 0.0021452 | 0.037973 | 0.090469 | 8.4884e-05 | 7.4262e-07 | 1.9889e-06 | 8.7616e-05 | 0.93455 | 29.1488 | 1.3366 | 13466.1925 | 84.4428 | 137.5985
Los Angeles (SC) | 2028 | LHD1 | 1995 | Aggregate | Diesel | 154.9628 | 2545.4504 | 1949.2371 | 0.027771 | 0.00044346 | 0 | 0.028214 | 0.00011975 | 4.062e-06 | 0 | 0.00012381 | 8.4176e-06 | 9.1921e-05 | 0.00022415 | 0.00012516 | 4.2457e-06 | 0 | 0.00012941 | 3.3671e-05 | 0.00021448 | 0.00037756 | 1.4691 | 0.024452 | 0 | 1.4935 | 3.8844e-05 | 8.7085e-07 | 0 | 3.9715e-05 | 0.00023091 | 3.8436e-06 | 0 | 0.00023476 | 0.0008363 | 1.8749e-05 | 0 | 0.00085505 | 0 | 0 | 0 | 0 | 0.00085505 | 0.00095207 | 2.1344e-05 | 0 | 0.00097341 | 0 | 0 | 0 | 0 | 0.00097341 | 0.0040082 | 0.0001554 | 0 | 0.0041636 | 1.3888e-05 | 2.3116e-07 | 0 | 1.4119e-05 | 0.13311 | 150.8312 | 2.0184 | 7984.1668 | 5.2038 | 22.2582
Los Angeles (SC) | 2028 | LHD1 | 1996 | Aggregate | Gasoline | 523.6177 | 8815.962 | 7801.1236 | 0.0034881 | 2.4589e-05 | 0.0052756 | 0.0087883 | 1.5795e-05 | 0 | 4.747e-06 | 2.0542e-05 | 1.9436e-05 | 0.00031836 | 0.00035834 | 1.7179e-05 | 0 | 5.1628e-06 | 2.2342e-05 | 7.7743e-05 | 0.00074284 | 0.00084292 | 8.3725 | 0.072426 | 0.1583 | 8.6032 | 3.8494e-05 | 6.667e-05 | 0.00043723 | 0.00054239 | 0.00022007 | 1.5514e-06 | 0.00033284 | 0.00055447 | 0.00016306 | 0.00028241 | 0.0023795 | 0.002825 | 0.00015075 | 0.0051808 | 0.033295 | 7.5435e-05 | 0.041527 | 0.00023794 | 0.0004121 | 0.0026052 | 0.0032553 | 0.00015075 | 0.0051808 | 0.033295 | 7.5435e-05 | 0.041957 | 0.0037683 | 0.0021826 | 0.014411 | 0.020362 | 8.2853e-05 | 7.1671e-07 | 1.5665e-06 | 8.5136e-05 | 0.9081 | 13.5651 | 1.3011 | 13279.4356 | 64.7623 | 31.4297
Los Angeles (SC) | 2028 | LHD1 | 1996 | Aggregate | Diesel | 161.3198 | 2715.812 | 2029.2005 | 0.029629 | 0.00046165 | 0 | 0.030091 | 0.00012776 | 4.2287e-06 | 0 | 0.00013199 | 8.981e-06 | 9.8073e-05 | 0.00023904 | 0.00013354 | 4.4199e-06 | 0 | 0.00013796 | 3.5924e-05 | 0.00022884 | 0.00040272 | 1.5674 | 0.025455 | 0 | 1.5928 | 4.1444e-05 | 9.0657e-07 | 0 | 4.2351e-05 | 0.00024637 | 4.0012e-06 | 0 | 0.00025037 | 0.00089227 | 1.9518e-05 | 0 | 0.00091179 | 0 | 0 | 0 | 0 | 0.00091179 | 0.0010158 | 2.222e-05 | 0 | 0.001038 | 0 | 0 | 0 | 0 | 0.001038 | 0.0042765 | 0.00016178 | 0 | 0.0044382 | 1.4817e-05 | 2.4065e-07 | 0 | 1.5058e-05 | 0.14196 | 150.7737 | 2.0179 | 7980.9929 | 5.201 | 22.2381
Los Angeles (SC) | 2028 | LHD1 | 1997 | Aggregate | Gasoline | 651.156 | 11237.6798 | 9701.2535 | 0.0044456 | 3.0578e-05 | 0.0065766 | 0.011053 | 2.0134e-05 | 0 | 5.9033e-06 | 2.6038e-05 | 2.4775e-05 | 0.00040581 | 0.00045662 | 2.1898e-05 | 0 | 6.4203e-06 | 2.8318e-05 | 9.9099e-05 | 0.00094689 | 0.0010743 | 10.6724 | 0.090066 | 0.19683 | 10.9593 | 4.9103e-05 | 8.3142e-05 | 0.00054683 | 0.00067908 | 0.00028163 | 1.9371e-06 | 0.00041662 | 0.00070018 | 0.00020742 | 0.0003512 | 0.0029676 | 0.0035262 | 0.00014535 | 0.0053276 | 0.031709 | 7.7952e-05 | 0.040786 | 0.00030266 | 0.00051247 | 0.0032492 | 0.0040643 | 0.00014535 | 0.0053276 | 0.031709 | 7.7952e-05 | 0.041324 | 0.0047899 | 0.0027142 | 0.017885 | 0.025389 | 0.00010561 | 8.9128e-07 | 1.9478e-06 | 0.00010845 | 1.1568 | 13.3839 | 1.3009 | 13270.6758 | 50.04 | 30.7437
Los Angeles (SC) | 2028 | LHD1 | 1997 | Aggregate | Diesel | 230.4249 | 3976.2853 | 2898.4549 | 0.043381 | 0.00065941 | 0 | 0.044041 | 0.00018706 | 6.0401e-06 | 0 | 0.0001931 | 1.3149e-05 | 0.00014359 | 0.00034984 | 0.00019552 | 6.3132e-06 | 0 | 0.00020183 | 5.2597e-05 | 0.00033504 | 0.00058947 | 2.2948 | 0.03636 | 0 | 2.3312 | 6.0679e-05 | 1.2949e-06 | 0 | 6.1974e-05 | 0.00036072 | 5.7153e-06 | 0 | 0.00036643 | 0.0013064 | 2.7879e-05 | 0 | 0.0013343 | 0 | 0 | 0 | 0 | 0.0013343 | 0.0014872 | 3.1738e-05 | 0 | 0.001519 | 0 | 0 | 0 | 0 | 0.001519 | 0.0062613 | 0.00023108 | 0 | 0.0064923 | 2.1694e-05 | 3.4373e-07 | 0 | 2.2038e-05 | 0.20776 | 150.7172 | 2.0173 | 7977.8784 | 5.1983 | 22.2183
Los Angeles (SC) | 2028 | LHD1 | 1998 | Aggregate | Gasoline | 598.5554 | 10590.1415 | 8917.5838 | 0.0041913 | 2.8108e-05 | 0.006063 | 0.010282 | 1.8974e-05 | 0 | 5.4264e-06 | 2.44e-05 | 2.3347e-05 | 0.00038243 | 0.00043018 | 2.0636e-05 | 0 | 5.9017e-06 | 2.6538e-05 | 9.3389e-05 | 0.00089233 | 0.0010123 | 10.0574 | 0.082791 | 0.1809 | 10.3211 | 4.6349e-05 | 7.6687e-05 | 0.00050314 | 0.00062617 | 0.00026655 | 1.7876e-06 | 0.00038559 | 0.00065393 | 0.00019512 | 0.00032283 | 0.0027212 | 0.0032391 | 4.6506e-05 | 0.0027415 | 0.009579 | 4.0314e-05 | 0.015646 | 0.00028472 | 0.00047108 | 0.0029793 | 0.0037351 | 4.6506e-05 | 0.0027415 | 0.009579 | 4.0314e-05 | 0.016142 | 0.0045025 | 0.0024949 | 0.016435 | 0.023432 | 9.9526e-05 | 8.1928e-07 | 1.7902e-06 | 0.00010214 | 1.0894 | 13.2123 | 1.3007 | 13262.0734 | 20.7422 | 30.1092
Los Angeles (SC) | 2028 | LHD1 | 1998 | Aggregate | Diesel | 86.5774 | 1531.6461 | 1089.0346 | 0.01671 | 0.00024776 | 0 | 0.016958 | 7.2055e-05 | 2.2694e-06 | 0 | 7.4324e-05 | 5.0651e-06 | 5.531e-05 | 0.0001347 | 7.5313e-05 | 2.3721e-06 | 0 | 7.7685e-05 | 2.026e-05 | 0.00012906 | 0.000227 | 0.88396 | 0.013661 | 0 | 0.89762 | 2.3373e-05 | 4.8654e-07 | 0 | 2.386e-05 | 0.00013895 | 2.1474e-06 | 0 | 0.00014109 | 0.00050322 | 1.0475e-05 | 0 | 0.00051369 | 0 | 0 | 0 | 0 | 0.00051369 | 0.00057288 | 1.1925e-05 | 0 | 0.0005848 | 0 | 0 | 0 | 0 | 0.0005848 | 0.0024118 | 8.6822e-05 | 0 | 0.0024986 | 8.3566e-06 | 1.2915e-07 | 0 | 8.4857e-06 | 0.079999 | 150.6617 | 2.0168 | 7974.8206 | 5.1956 | 22.1988
Los Angeles (SC) | 2028 | LHD1 | 1999 | Aggregate | Gasoline | 1051.4906 | 19075.9954 | 15665.6433 | 0.007557 | 4.9378e-05 | 0.010686 | 0.018293 | 3.4178e-05 | 0 | 9.5326e-06 | 4.3711e-05 | 4.2055e-05 | 0.00068887 | 0.00077463 | 3.7172e-05 | 0 | 1.0368e-05 | 4.7539e-05 | 0.00016822 | 0.0016074 | 0.0018231 | 18.1164 | 0.14544 | 0.31768 | 18.5795 | 8.3949e-05 | 0.00013517 | 0.000885 | 0.0011041 | 0.00048241 | 3.1521e-06 | 0.00068218 | 0.0011677 | 0.00035222 | 0.00056712 | 0.0047704 | 0.0056898 | 7.8864e-05 | 0.0046384 | 0.016206 | 6.8314e-05 | 0.026682 | 0.00051396 | 0.00082755 | 0.005223 | 0.0065645 | 7.8864e-05 | 0.0046384 | 0.016206 | 6.8314e-05 | 0.027556 | 0.0080926 | 0.0043829 | 0.028823 | 0.041299 | 0.00017928 | 1.4392e-06 | 3.1437e-06 | 0.00018386 | 1.9611 | 13.049 | 1.3005 | 13253.5915 | 19.6572 | 29.4603
Los Angeles (SC) | 2028 | LHD1 | 1999 | Aggregate | Diesel | 374.22 | 6788.3685 | 4707.2172 | 0.074061 | 0.0010709 | 0 | 0.075132 | 0.00031935 | 9.8094e-06 | 0 | 0.00032916 | 2.2449e-05 | 0.00024514 | 0.00059675 | 0.00033379 | 1.0253e-05 | 0 | 0.00034404 | 8.9795e-05 | 0.00057199 | 0.0010058 | 3.9178 | 0.05905 | 0 | 3.9768 | 0.00010359 | 2.103e-06 | 0 | 0.0001057 | 0.00061582 | 9.2818e-06 | 0 | 0.0006251 | 0.0022303 | 4.5277e-05 | 0 | 0.0022756 | 0 | 0 | 0 | 0 | 0.0022756 | 0.002539 | 5.1544e-05 | 0 | 0.0025906 | 0 | 0 | 0 | 0 | 0.0025906 | 0.010689 | 0.00037528 | 0 | 0.011065 | 3.7037e-05 | 5.5823e-07 | 0 | 3.7595e-05 | 0.35443 | 150.6072 | 2.0163 | 7971.8165 | 5.193 | 22.1797
Los Angeles (SC) | 2028 | LHD1 | 2000 | Aggregate | Gasoline | 1497.8768 | 27869.7128 | 22316.1326 | 0.011057 | 7.034e-05 | 0.015249 | 0.026376 | 4.9933e-05 | 0 | 1.3579e-05 | 6.3513e-05 | 6.1442e-05 | 0.0010064 | 0.0011314 | 5.4307e-05 | 0 | 1.4769e-05 | 6.9076e-05 | 0.00024577 | 0.0023483 | 0.0026632 | 26.4677 | 0.20718 | 0.45242 | 27.1273 | 0.00012286 | 0.0001932 | 0.0012628 | 0.0015789 | 0.00070864 | 4.5082e-06 | 0.00097734 | 0.0016905 | 0.00051373 | 0.00080788 | 0.0067842 | 0.0081058 | 0.00010831 | 0.0063545 | 0.022198 | 9.3745e-05 | 0.03686 | 0.00074964 | 0.0011789 | 0.0074278 | 0.0093563 | 0.00010831 | 0.0063545 | 0.022198 | 9.3745e-05 | 0.038111 | 0.011801 | 0.0062436 | 0.041004 | 0.059048 | 0.00026192 | 2.0502e-06 | 4.4771e-06 | 0.00026845 | 2.8634 | 12.8786 | 1.3003 | 13245.2667 | 18.6081 | 28.831
Los Angeles (SC) | 2028 | LHD1 | 2000 | Aggregate | Diesel | 409.8207 | 7624.4215 | 5155.0293 | 0.083182 | 0.0011728 | 0 | 0.084355 | 0.00035868 | 1.0743e-05 | 0 | 0.00036943 | 2.5213e-05 | 0.00027533 | 0.00066997 | 0.0003749 | 1.1228e-05 | 0 | 0.00038613 | 0.00010085 | 0.00064244 | 0.0011294 | 4.4003 | 0.064668 | 0 | 4.4649 | 0.00011635 | 2.3031e-06 | 0 | 0.00011865 | 0.00069166 | 1.0165e-05 | 0 | 0.00070183 | 0.002505 | 4.9584e-05 | 0 | 0.0025546 | 0 | 0 | 0 | 0 | 0.0025546 | 0.0028517 | 5.6448e-05 | 0 | 0.0029082 | 0 | 0 | 0 | 0 | 0.0029082 | 0.012006 | 0.00041098 | 0 | 0.012417 | 4.1598e-05 | 6.1134e-07 | 0 | 4.221e-05 | 0.39793 | 150.5537 | 2.0157 | 7968.8628 | 5.1904 | 22.161
Los Angeles (SC) | 2028 | LHD1 | 2001 | Aggregate | Gasoline | 1728.0841 | 32983.3806 | 25745.8782 | 0.01311 | 8.1151e-05 | 0.017644 | 0.030836 | 5.9095e-05 | 0 | 1.5667e-05 | 7.4762e-05 | 7.2716e-05 | 0.0011911 | 0.0013386 | 6.4272e-05 | 0 | 1.7039e-05 | 8.131e-05 | 0.00029086 | 0.0027792 | 0.0031514 | 31.3241 | 0.23902 | 0.52195 | 32.085 | 0.0001457 | 0.00022364 | 0.0014599 | 0.0018292 | 0.00084338 | 5.2204e-06 | 0.001135 | 0.0019836 | 0.00060721 | 0.00093205 | 0.0078167 | 0.0093559 | 0.0001203 | 0.0070392 | 0.024581 | 0.00010403 | 0.041201 | 0.00088604 | 0.00136 | 0.0085583 | 0.010804 | 0.0001203 | 0.0070392 | 0.024581 | 0.00010403 | 0.042649 | 0.013944 | 0.0072031 | 0.047327 | 0.068474 | 0.00030998 | 2.3653e-06 | 5.1652e-06 | 0.00031751 | 3.3867 | 12.7217 | 1.3001 | 13237.1428 | 17.5956 | 28.2501
Los Angeles (SC) | 2028 | LHD1 | 2001 | Aggregate | Diesel | 521.8327 | 9959.0551 | 6563.9986 | 0.10865 | 0.0014933 | 0 | 0.11015 | 0.00046851 | 1.3679e-05 | 0 | 0.00048219 | 3.2934e-05 | 0.00035964 | 0.00087477 | 0.0004897 | 1.4297e-05 | 0 | 0.000504 | 0.00013174 | 0.00083916 | 0.0014749 | 5.7477 | 0.082342 | 0 | 5.83 | 0.00015198 | 2.9326e-06 | 0 | 0.00015491 | 0.00090345 | 1.2943e-05 | 0 | 0.0009164 | 0.003272 | 6.3136e-05 | 0 | 0.0033351 | 0 | 0 | 0 | 0 | 0.0033351 | 0.003725 | 7.1876e-05 | 0 | 0.0037968 | 0 | 0 | 0 | 0 | 0.0037968 | 0.015682 | 0.00052331 | 0 | 0.016205 | 5.4336e-05 | 7.7843e-07 | 0 | 5.5115e-05 | 0.51959 | 150.501 | 2.0152 | 7965.957 | 5.1879 | 22.1425
Los Angeles (SC) | 2028 | LHD1 | 2002 | Aggregate | Gasoline | 1705.7456 | 33406.5612 | 25413.0679 | 0.010692 | 8.0102e-05 | 0.014655 | 0.025427 | 5.9854e-05 | 0 | 1.5464e-05 | 7.5318e-05 | 7.3649e-05 | 0.0012064 | 0.0013553 | 6.5096e-05 | 0 | 1.6819e-05 | 8.1915e-05 | 0.0002946 | 0.0028149 | 0.0031914 | 31.7218 | 0.23593 | 0.51034 | 32.4681 | 0.00015113 | 0.00022628 | 0.001205 | 0.0015824 | 0.00073197 | 5.4838e-06 | 0.0010033 | 0.0017407 | 0.00061444 | 0.00092 | 0.0062942 | 0.0078286 | 0.00011414 | 0.0066601 | 0.023243 | 9.8624e-05 | 0.037944 | 0.00089659 | 0.0013425 | 0.0068913 | 0.0091304 | 0.00011414 | 0.0066601 | 0.023243 | 9.8624e-05 | 0.039246 | 0.011512 | 0.00711 | 0.046658 | 0.06528 | 0.00031391 | 2.3348e-06 | 5.0503e-06 | 0.0003213 | 3.4271 | 10.3575 | 1.3 | 13225.4912 | 15.9864 | 26.5909
Los Angeles (SC) | 2028 | LHD1 | 2002 | Aggregate | Diesel | 655.4774 | 12836.0617 | 8245.081 | 0.1078 | 0.0018758 | 0 | 0.10968 | 0.0006098 | 1.7182e-05 | 0 | 0.00062698 | 4.2448e-05 | 0.00046353 | 0.001133 | 0.00063737 | 1.7959e-05 | 0 | 0.00065533 | 0.00016979 | 0.0010816 | 0.0019067 | 7.4081 | 0.10343 | 0 | 7.5115 | 0.00015195 | 3.6836e-06 | 0 | 0.00015564 | 0.0011644 | 1.6258e-05 | 0 | 0.0011807 | 0.0032715 | 7.9306e-05 | 0 | 0.0033508 | 0 | 0 | 0 | 0 | 0.0033508 | 0.0037244 | 9.0284e-05 | 0 | 0.0038146 | 0 | 0 | 0 | 0 | 0.0038146 | 0.020387 | 0.00065733 | 0 | 0.021045 | 7.0033e-05 | 9.7779e-07 | 0 | 7.1011e-05 | 0.66945 | 116.273 | 2.0213 | 7963.0958 | 4.044 | 22.3098
Los Angeles (SC) | 2028 | LHD1 | 2003 | Aggregate | Gasoline | 2459.9032 | 49447.9204 | 36648.8919 | 0.015879 | 0.00011552 | 0.021206 | 0.037201 | 8.8595e-05 | 0 | 2.2301e-05 | 0.0001109 | 0.00010901 | 0.0017856 | 0.0020056 | 9.6355e-05 | 0 | 2.4254e-05 | 0.00012061 | 0.00043606 | 0.0041665 | 0.0047232 | 46.9513 | 0.34025 | 0.73586 | 48.0275 | 0.0002243 | 0.00032739 | 0.0017424 | 0.0022941 | 0.0010909 | 7.9363e-06 | 0.0014569 | 0.0025558 | 0.00090899 | 0.0013268 | 0.009072 | 0.011308 | 0.00015798 | 0.0091891 | 0.032039 | 0.00013637 | 0.05283 | 0.0013264 | 0.001936 | 0.0099327 | 0.013195 | 0.00015798 | 0.0091891 | 0.032039 | 0.00013637 | 0.054717 | 0.015265 | 0.010254 | 0.067223 | 0.092741 | 0.00046462 | 3.367e-06 | 7.282e-06 | 0.00047527 | 5.0695 | 10.2375 | 1.2998 | 13216.8679 | 15.0578 | 25.5218
Los Angeles (SC) | 2028 | LHD1 | 2003 | Aggregate | Diesel | 966.3757 | 19423.7285 | 12155.7909 | 0.16313 | 0.0027655 | 0 | 0.1659 | 0.00092275 | 2.5331e-05 | 0 | 0.00094809 | 6.4233e-05 | 0.00070142 | 0.0017137 | 0.00096448 | 2.6477e-05 | 0 | 0.00099095 | 0.00025693 | 0.0016367 | 0.0028845 | 11.21 | 0.15249 | 0 | 11.3625 | 0.00022994 | 5.4308e-06 | 0 | 0.00023537 | 0.0017621 | 2.3969e-05 | 0 | 0.001786 | 0.0049505 | 0.00011692 | 0 | 0.0050674 | 0 | 0 | 0 | 0 | 0.0050674 | 0.0056358 | 0.00013311 | 0 | 0.0057689 | 0 | 0 | 0 | 0 | 0.0057689 | 0.03085 | 0.0009691 | 0 | 0.031819 | 0.00010597 | 1.4416e-06 | 0 | 0.00010742 | 1.0127 | 116.2218 | 2.0208 | 7960.2766 | 4.0415 | 22.2919
Los Angeles (SC) | 2028 | LHD1 | 2004 | Aggregate | Gasoline | 2345.8093 | 48414.4008 | 34949.0637 | 0.013266 | 0.00011016 | 0.041345 | 0.054722 | 5.7829e-06 | 0 | 6.0062e-07 | 6.3835e-06 | 0.00010674 | 0.0017483 | 0.0018614 | 6.2894e-06 | 0 | 6.5323e-07 | 6.9426e-06 | 0.00042694 | 0.0040794 | 0.0045133 | 45.9662 | 0.32447 | 0.75198 | 47.0426 | 0.00015618 | 0.00033089 | 0.0010636 | 0.0015507 | 0.00080575 | 6.6908e-06 | 0.0025112 | 0.0033237 | 0.0005972 | 0.0012652 | 0.0052251 | 0.0070875 | 0.00014849 | 0.0068623 | 0.02786 | 0.00012721 | 0.042085 | 0.00087143 | 0.0018462 | 0.0057208 | 0.0084385 | 0.00014849 | 0.0068623 | 0.02786 | 0.00012721 | 0.043436 | 0.013332 | 0.009778 | 0.049494 | 0.072604 | 0.00045487 | 3.2109e-06 | 7.4415e-06 | 0.00046553 | 4.9655 | 15.3805 | 1.2686 | 13222.2113 | 12.2086 | 20.4068
Los Angeles (SC) | 2028 | LHD1 | 2004 | Aggregate | Diesel | 1381.0513 | 28500.2205 | 17371.8875 | 0.19949 | 0.0039522 | 0 | 0.20345 | 0.0013539 | 3.6201e-05 | 0 | 0.0013901 | 9.4248e-05 | 0.0010292 | 0.0025136 | 0.0014152 | 3.7838e-05 | 0 | 0.001453 | 0.00037699 | 0.0024014 | 0.0042314 | 16.4483 | 0.21792 | 0 | 16.6662 | 0.00028003 | 7.7611e-06 | 0 | 0.00028779 | 0.0025854 | 3.4254e-05 | 0 | 0.0026197 | 0.0060289 | 0.00016709 | 0 | 0.006196 | 0 | 0 | 0 | 0 | 0.006196 | 0.0068635 | 0.00019022 | 0 | 0.0070537 | 0 | 0 | 0 | 0 | 0.0070537 | 0.045266 | 0.0013849 | 0 | 0.046651 | 0.0001555 | 2.0602e-06 | 0 | 0.00015756 | 1.4853 | 97.1377 | 2.0204 | 7957.4964 | 3.3679 | 22.2742
Los Angeles (SC) | 2028 | LHD1 | 2005 | Aggregate | Gasoline | 1740.906 | 36903.2004 | 25936.9059 | 0.010117 | 8.1753e-05 | 0.030714 | 0.040913 | 4.4079e-06 | 0 | 4.4574e-07 | 4.8536e-06 | 8.1358e-05 | 0.0013326 | 0.0014188 | 4.794e-06 | 0 | 4.8479e-07 | 5.2788e-06 | 0.00032543 | 0.0031095 | 0.0034402 | 35.0371 | 0.2408 | 0.55809 | 35.836 | 0.00011961 | 0.00024637 | 0.00079148 | 0.0011575 | 0.00061812 | 4.9946e-06 | 0.0018764 | 0.0024995 | 0.00045584 | 0.00093896 | 0.0038754 | 0.0052702 | 0.00010819 | 0.0037876 | 0.01875 | 9.1952e-05 | 0.028008 | 0.00066516 | 0.0013701 | 0.0042431 | 0.0062784 | 0.00010819 | 0.0037876 | 0.01875 | 9.1952e-05 | 0.029016 | 0.010171 | 0.0072566 | 0.036746 | 0.054174 | 0.00034672 | 2.3829e-06 | 5.5227e-06 | 0.00035463 | 3.7826 | 15.0863 | 1.2685 | 13214.2443 | 10.6996 | 19.9762
Los Angeles (SC) | 2028 | LHD1 | 2005 | Aggregate | Diesel | 1427.253 | 30251.4535 | 17953.0477 | 0.21173 | 0.0040844 | 0 | 0.21581 | 0.0014359 | 3.7412e-05 | 0 | 0.0014733 | 0.00010004 | 0.0010924 | 0.0026658 | 0.0015008 | 3.9104e-05 | 0 | 0.0015399 | 0.00040016 | 0.002549 | 0.0044891 | 17.459 | 0.22521 | 0 | 17.6842 | 0.00029682 | 8.0208e-06 | 0 | 0.00030485 | 0.0027443 | 3.54e-05 | 0 | 0.0027797 | 0.0063905 | 0.00017268 | 0 | 0.0065631 | 0 | 0 | 0 | 0 | 0.0065631 | 0.0072751 | 0.00019659 | 0 | 0.0074717 | 0 | 0 | 0 | 0 | 0.0074717 | 0.047981 | 0.0014313 | 0 | 0.049412 | 0.00016505 | 2.1291e-06 | 0 | 0.00016718 | 1.5761 | 97.0761 | 2.0193 | 7954.7524 | 3.3609 | 22.2267
Los Angeles (SC) | 2028 | LHD1 | 2006 | Aggregate | Gasoline | 3738.2876 | 81421.8284 | 55694.9151 | 0.022231 | 0.00017555 | 0.06575 | 0.088157 | 9.7254e-06 | 0 | 9.5716e-07 | 1.0683e-05 | 0.0001795 | 0.0029403 | 0.0031305 | 1.0577e-05 | 0 | 1.041e-06 | 1.1618e-05 | 0.00071802 | 0.0068607 | 0.0075903 | 77.3044 | 0.51707 | 1.1985 | 79.02 | 0.00026332 | 0.00053093 | 0.0017022 | 0.0024965 | 0.001368 | 1.0802e-05 | 0.0040458 | 0.0054246 | 0.00099999 | 0.0020163 | 0.008305 | 0.011321 | 0.00022427 | 0.0066421 | 0.037222 | 0.00018959 | 0.055599 | 0.0014592 | 0.0029421 | 0.009093 | 0.013494 | 0.00022427 | 0.0066421 | 0.037222 | 0.00018959 | 0.057772 | 0.02239 | 0.015582 | 0.079012 | 0.11698 | 0.00076499 | 5.1168e-06 | 1.186e-05 | 0.00078197 | 8.3408 | 14.7334 | 1.2685 | 13206.3625 | 9.6553 | 19.5511
Los Angeles (SC) | 2028 | LHD1 | 2006 | Aggregate | Diesel | 1902.3439 | 41429.8868 | 23929.0935 | 0.28988 | 0.0054439 | 0 | 0.29533 | 0.0019627 | 4.9866e-05 | 0 | 0.0020126 | 0.00013701 | 0.0014961 | 0.0036457 | 0.0020514 | 5.2121e-05 | 0 | 0.0021036 | 0.00054802 | 0.0034909 | 0.0061425 | 23.9104 | 0.30018 | 0 | 24.2106 | 0.00040525 | 1.0691e-05 | 0 | 0.00041594 | 0.0037584 | 4.7184e-05 | 0 | 0.0038056 | 0.0087249 | 0.00023016 | 0 | 0.008955 | 0 | 0 | 0 | 0 | 0.008955 | 0.0099327 | 0.00026203 | 0 | 0.010195 | 0 | 0 | 0 | 0 | 0.010195 | 0.065508 | 0.0019077 | 0 | 0.067416 | 0.00022604 | 2.8378e-06 | 0 | 0.00022888 | 2.1577 | 97.0005 | 2.0175 | 7952.0416 | 3.3485 | 22.1429
Los Angeles (SC) | 2028 | LHD1 | 2007 | Aggregate | Gasoline | 2042.5532 | 45731.2574 | 30430.999 | 0.012373 | 9.5918e-05 | 0.035637 | 0.048106 | 5.4624e-06 | 0 | 5.2298e-07 | 5.9853e-06 | 0.00010082 | 0.0016514 | 0.0017582 | 5.9408e-06 | 0 | 5.6879e-07 | 6.5096e-06 | 0.00040328 | 0.0038533 | 0.0042631 | 43.4186 | 0.28252 | 0.65432 | 44.3554 | 0.00014673 | 0.00029126 | 0.0009288 | 0.0013668 | 0.00076802 | 5.9539e-06 | 0.0022121 | 0.0029861 | 0.00055498 | 0.0011017 | 0.0045135 | 0.0061701 | 0.00011644 | 0.0034385 | 0.019207 | 9.8197e-05 | 0.02903 | 0.00080983 | 0.0016075 | 0.0049417 | 0.007359 | 0.00011644 | 0.0034385 | 0.019207 | 9.8197e-05 | 0.030219 | 0.012515 | 0.0085139 | 0.04289 | 0.063919 | 0.00042966 | 2.7958e-06 | 6.475e-06 | 0.00043893 | 4.6819 | 14.3143 | 1.2685 | 13198.3731 | 8.9919 | 19.0197
Los Angeles (SC) | 2028 | LHD1 | 2007 | Aggregate | Diesel | 1161.4436 | 26001.2639 | 14609.4993 | 0.09373 | 0.0033237 | 0 | 0.097054 | 0.00088927 | 3.2136e-05 | 0 | 0.0009214 | 8.5984e-05 | 0.00093895 | 0.0019463 | 0.00092948 | 3.3589e-05 | 0 | 0.00096306 | 0.00034394 | 0.0021909 | 0.0034979 | 15.0061 | 0.18327 | 0 | 15.1894 | 0.00015898 | 6.527e-06 | 0 | 0.0001655 | 0.0023587 | 2.8807e-05 | 0 | 0.0023876 | 0.0034227 | 0.00014052 | 0 | 0.0035632 | 0 | 0 | 0 | 0 | 0.0035632 | 0.0038965 | 0.00015998 | 0 | 0.0040564 | 0 | 0 | 0 | 0 | 0.0040564 | 0.024882 | 0.0011647 | 0 | 0.026046 | 0.00014186 | 1.7326e-06 | 0 | 0.00014359 | 1.3537 | 50.793 | 1.8306 | 7949.3609 | 2.1229 | 13.6313
Los Angeles (SC) | 2028 | LHD1 | 2008 | Aggregate | Gasoline | 1464.9519 | 33732.4609 | 21825.6 | 0.0055788 | 6.8794e-05 | 0.017978 | 0.023625 | 4.5933e-06 | 0 | 4.746e-07 | 5.0679e-06 | 7.4367e-05 | 0.0012181 | 0.0012976 | 4.9956e-06 | 0 | 5.1617e-07 | 5.5117e-06 | 0.00029747 | 0.0028423 | 0.0031453 | 32.0227 | 0.20263 | 0.4663 | 32.6916 | 8.3419e-05 | 0.00021596 | 0.00051624 | 0.00081561 | 0.00039166 | 4.8298e-06 | 0.0012621 | 0.0016586 | 0.00030521 | 0.00079012 | 0.0024266 | 0.0035219 | 7.914e-05 | 0.0023293 | 0.012962 | 6.6561e-05 | 0.018959 | 0.00044536 | 0.0011529 | 0.0026568 | 0.0042551 | 7.914e-05 | 0.0023293 | 0.012962 | 6.6561e-05 | 0.019693 | 0.0070815 | 0.0061063 | 0.030593 | 0.043781 | 0.00031689 | 2.0052e-06 | 4.6145e-06 | 0.00032351 | 3.4507 | 9.5305 | 1.2688 | 13187.8995 | 7.944 | 17.6614
Los Angeles (SC) | 2028 | LHD1 | 2008 | Aggregate | Diesel | 1302.4652 | 29987.99 | 16383.3734 | 0.10802 | 0.0037273 | 0 | 0.11175 | 0.0010195 | 3.6037e-05 | 0 | 0.0010555 | 9.9168e-05 | 0.0010829 | 0.0022376 | 0.0010656 | 3.7667e-05 | 0 | 0.0011033 | 0.00039667 | 0.0025268 | 0.0040268 | 17.307 | 0.20552 | 0 | 17.5125 | 0.00018226 | 7.3195e-06 | 0 | 0.00018958 | 0.0027204 | 3.2305e-05 | 0 | 0.0027527 | 0.0039239 | 0.00015758 | 0 | 0.0040815 | 0 | 0 | 0 | 0 | 0.0040815 | 0.0044671 | 0.0001794 | 0 | 0.0046465 | 0 | 0 | 0 | 0 | 0.0046465 | 0.028492 | 0.0013061 | 0 | 0.029799 | 0.00016361 | 1.9429e-06 | 0 | 0.00016556 | 1.5608 | 50.7078 | 1.8272 | 7946.7073 | 2.1085 | 13.5218
Los Angeles (SC) | 2028 | LHD1 | 2009 | Aggregate | Gasoline | 399.0503 | 9455.2896 | 5945.2543 | 0.0005834 | 1.8739e-05 | 0.0029082 | 0.0035103 | 1.4456e-06 | 0 | 1.5639e-07 | 1.602e-06 | 2.0845e-05 | 0.00034145 | 0.00036389 | 1.5722e-06 | 0 | 1.7008e-07 | 1.7423e-06 | 8.3381e-05 | 0.00079671 | 0.00088183 | 8.975 | 0.055196 | 0.12622 | 9.1564 | 1.6396e-05 | 6.1307e-05 | 9.7996e-05 | 0.0001757 | 4.9635e-05 | 1.5943e-06 | 0.00024742 | 0.00029865 | 5.7561e-05 | 0.00021523 | 0.000442 | 0.00071479 | 2.0366e-05 | 0.00059725 | 0.003309 | 1.7077e-05 | 0.0046584 | 8.3993e-05 | 0.00031406 | 0.00048393 | 0.00088198 | 2.0366e-05 | 0.00059725 | 0.003309 | 1.7077e-05 | 0.0048256 | 0.0013806 | 0.0016634 | 0.0082893 | 0.011333 | 8.8815e-05 | 5.4621e-07 | 1.249e-06 | 9.061e-05 | 0.96648 | 5.052 | 1.2691 | 13177.5789 | 6.9449 | 16.3105
Los Angeles (SC) | 2028 | LHD1 | 2009 | Aggregate | Diesel | 310.666 | 7360.3344 | 3907.7876 | 0.026479 | 0.00088903 | 0 | 0.027368 | 0.00024831 | 8.5959e-06 | 0 | 0.0002569 | 2.434e-05 | 0.00026579 | 0.00054704 | 0.00025953 | 8.9845e-06 | 0 | 0.00026852 | 9.7361e-05 | 0.00062019 | 0.00098607 | 4.2479 | 0.049021 | 0 | 4.2969 | 4.4387e-05 | 1.7459e-06 | 0 | 4.6133e-05 | 0.00066771 | 7.7055e-06 | 0 | 0.00067541 | 0.00095562 | 3.7587e-05 | 0 | 0.00099321 | 0 | 0 | 0 | 0 | 0.00099321 | 0.0010879 | 4.2791e-05 | 0 | 0.0011307 | 0 | 0 | 0 | 0 | 0.0011307 | 0.0069285 | 0.00031154 | 0 | 0.00724 | 4.0158e-05 | 4.6343e-07 | 0 | 4.0621e-05 | 0.38295 | 50.5972 | 1.823 | 7944.0774 | 2.0904 | 13.3853
Los Angeles (SC) | 2028 | LHD1 | 2010 | Aggregate | Gasoline | 354.5272 | 8649.37 | 5281.9271 | 0.00052289 | 1.6649e-05 | 0.002545 | 0.0030846 | 1.6117e-06 | 0 | 1.871e-07 | 1.7988e-06 | 1.9069e-05 | 0.00031234 | 0.00033321 | 1.7528e-06 | 0 | 2.0349e-07 | 1.9563e-06 | 7.6274e-05 | 0.0007288 | 0.00080703 | 8.21 | 0.049037 | 0.11208 | 8.3711 | 1.5162e-05 | 5.4708e-05 | 8.638e-05 | 0.00015625 | 4.5031e-05 | 1.4338e-06 | 0.00021918 | 0.00026564 | 5.2996e-05 | 0.00019121 | 0.00038788 | 0.00063209 | 1.7036e-05 | 0.00049751 | 0.0027421 | 1.4236e-05 | 0.003903 | 7.7331e-05 | 0.00027902 | 0.00042468 | 0.00078103 | 1.7036e-05 | 0.00049751 | 0.0027421 | 1.4236e-05 | 0.0040519 | 0.001251 | 0.0014778 | 0.0073412 | 0.01007 | 8.1244e-05 | 4.8526e-07 | 1.1091e-06 | 8.2839e-05 | 0.88359 | 4.8528 | 1.2697 | 13169.951 | 6.3747 | 15.8427
Los Angeles (SC) | 2028 | LHD1 | 2010 | Aggregate | Diesel | 310.0646 | 7563.8637 | 3900.2229 | 0.0015739 | 0.00088731 | 0 | 0.0024612 | 0.00015388 | 9.0308e-06 | 0 | 0.00016291 | 2.5013e-05 | 0.00027314 | 0.00046106 | 0.00016083 | 9.4391e-06 | 0 | 0.00017027 | 0.00010005 | 0.00063734 | 0.00090766 | 4.3653 | 0.048927 | 0 | 4.4143 | 1.8573e-05 | 1.7425e-06 | 0 | 2.0315e-05 | 0.00068617 | 7.6906e-06 | 0 | 0.00069386 | 0.00039986 | 3.7515e-05 | 0 | 0.00043738 | 0 | 0 | 0 | 0 | 0.00043738 | 0.00045522 | 4.2708e-05 | 0 | 0.00049792 | 0 | 0 | 0 | 0 | 0.00049792 | 0.0024749 | 0.00031094 | 0 | 0.0027859 | 4.1268e-05 | 4.6253e-07 | 0 | 4.1731e-05 | 0.39341 | 4.4279 | 1.6329 | 7941.468 | 0.89579 | 5.0119
Los Angeles (SC) | 2028 | LHD1 | 2011 | Aggregate | Gasoline | 698.1134 | 17548.72 | 10400.8491 | 0.0010597 | 3.2783e-05 | 0.0049462 | 0.0060387 | 4.4437e-06 | 0 | 5.5811e-07 | 5.0018e-06 | 3.8688e-05 | 0.00063371 | 0.0006774 | 4.833e-06 | 0 | 6.0699e-07 | 5.44e-06 | 0.00015475 | 0.0014787 | 0.0016389 | 16.6572 | 0.096561 | 0.22067 | 16.9744 | 3.0787e-05 | 0.00010823 | 0.00016876 | 0.00030777 | 9.2253e-05 | 2.854e-06 | 0.0004306 | 0.0005257 | 0.00010711 | 0.00037653 | 0.00075428 | 0.0012379 | 3.1462e-05 | 0.00091448 | 0.0050094 | 2.619e-05 | 0.0072195 | 0.00015629 | 0.00054943 | 0.00082584 | 0.0015316 | 3.1462e-05 | 0.00091448 | 0.0050094 | 2.619e-05 | 0.0075131 | 0.0025184 | 0.0029099 | 0.014457 | 0.019885 | 0.00016484 | 9.5555e-07 | 2.1837e-06 | 0.00016798 | 1.7917 | 4.6826 | 1.2708 | 13162.4357 | 5.8259 | 15.4197
Los Angeles (SC) | 2028 | LHD1 | 2011 | Aggregate | Diesel | 692.0956 | 17395.7091 | 8705.6919 | 0.0035762 | 0.0019806 | 0 | 0.0055568 | 0.00034719 | 2.0158e-05 | 0 | 0.00036735 | 5.7526e-05 | 0.00062819 | 0.0010531 | 0.00036289 | 2.1069e-05 | 0 | 0.00038396 | 0.00023011 | 0.0014658 | 0.0020798 | 10.0396 | 0.10921 | 0 | 10.1488 | 4.2423e-05 | 3.8894e-06 | 0 | 4.6313e-05 | 0.0015781 | 1.7166e-05 | 0 | 0.0015952 | 0.00091335 | 8.3736e-05 | 0 | 0.00099708 | 0 | 0 | 0 | 0 | 0.00099708 | 0.0010398 | 9.5328e-05 | 0 | 0.0011351 | 0 | 0 | 0 | 0 | 0.0011351 | 0.0055881 | 0.00069405 | 0 | 0.0062821 | 9.491e-05 | 1.0324e-06 | 0 | 9.5943e-05 | 0.90449 | 4.3468 | 1.627 | 7938.8753 | 0.88794 | 4.9142
Los Angeles (SC) | 2028 | LHD1 | 2012 | Aggregate | Gasoline | 1213.5422 | 31455.1208 | 18079.9711 | 0.0018827 | 5.6988e-05 | 0.0085645 | 0.010504 | 1.1647e-05 | 0 | 1.5472e-06 | 1.3194e-05 | 6.9347e-05 | 0.0011359 | 0.0012184 | 1.2667e-05 | 0 | 1.6827e-06 | 1.435e-05 | 0.00027739 | 0.0026504 | 0.0029422 | 29.857 | 0.16785 | 0.3838 | 30.4087 | 5.5181e-05 | 0.00018902 | 0.00029115 | 0.00053535 | 0.0001654 | 5.0064e-06 | 0.00075239 | 0.00092279 | 0.00019107 | 0.00065453 | 0.0012952 | 0.0021408 | 5.1067e-05 | 0.0014764 | 0.0080282 | 4.2322e-05 | 0.011739 | 0.00027881 | 0.00095508 | 0.0014181 | 0.002652 | 5.1067e-05 | 0.0014764 | 0.0080282 | 4.2322e-05 | 0.01225 | 0.0044863 | 0.0050584 | 0.025294 | 0.034839 | 0.00029546 | 1.6611e-06 | 3.798e-06 | 0.00030092 | 3.2097 | 4.5442 | 1.2728 | 13155.0753 | 5.2994 | 15.0716
Los Angeles (SC) | 2028 | LHD1 | 2012 | Aggregate | Diesel | 612.5524 | 15875.8253 | 7705.1392 | 0.0032181 | 0.0017529 | 0 | 0.004971 | 0.00030984 | 1.7841e-05 | 0 | 0.00032769 | 5.25e-05 | 0.0005733 | 0.00095349 | 0.00032385 | 1.8648e-05 | 0 | 0.0003425 | 0.00021 | 0.0013377 | 0.0018902 | 9.1624 | 0.096658 | 0 | 9.2591 | 3.8412e-05 | 3.4424e-06 | 0 | 4.1854e-05 | 0.0014402 | 1.5193e-05 | 0 | 0.0014554 | 0.00082698 | 7.4112e-05 | 0 | 0.0009011 | 0 | 0 | 0 | 0 | 0.0009011 | 0.00094147 | 8.4372e-05 | 0 | 0.0010258 | 0 | 0 | 0 | 0 | 0.0010258 | 0.0049911 | 0.00061428 | 0 | 0.0056054 | 8.6618e-05 | 9.1376e-07 | 0 | 8.7531e-05 | 0.8252 | 4.2609 | 1.6202 | 7936.2955 | 0.87929 | 4.8046
Los Angeles (SC) | 2028 | LHD1 | 2013 | Aggregate | Gasoline | 1163.6788 | 31128.7808 | 17337.0798 | 0.0018759 | 5.4646e-05 | 0.0081693 | 0.0101 | 1.7252e-05 | 0 | 2.3531e-06 | 1.9605e-05 | 6.8627e-05 | 0.0011241 | 0.0012123 | 1.8763e-05 | 0 | 2.5592e-06 | 2.1323e-05 | 0.00027451 | 0.0026229 | 0.0029188 | 29.5472 | 0.16096 | 0.36787 | 30.0761 | 5.4716e-05 | 0.00018213 | 0.00027694 | 0.00051379 | 0.00016625 | 4.8428e-06 | 0.00072396 | 0.00089505 | 0.00018855 | 0.00062763 | 0.0012261 | 0.0020423 | 4.5495e-05 | 0.001307 | 0.0070452 | 3.751e-05 | 0.010478 | 0.00027514 | 0.00091584 | 0.0013424 | 0.0025334 | 4.5495e-05 | 0.001307 | 0.0070452 | 3.751e-05 | 0.010969 | 0.0044142 | 0.0048505 | 0.024187 | 0.033452 | 0.00029239 | 1.5928e-06 | 3.6404e-06 | 0.00029763 | 3.1746 | 4.4151 | 1.2759 | 13147.5795 | 4.7949 | 14.6233
Los Angeles (SC) | 2028 | LHD1 | 2013 | Aggregate | Diesel | 710.9772 | 19016.9658 | 8943.1984 | 0.0037932 | 0.0020346 | 0 | 0.0058278 | 0.00036168 | 2.0708e-05 | 0 | 0.00038238 | 6.2888e-05 | 0.00068674 | 0.001132 | 0.00037803 | 2.1644e-05 | 0 | 0.00039967 | 0.00025155 | 0.0016024 | 0.0022536 | 10.9753 | 0.11219 | 0 | 11.0874 | 4.56e-05 | 3.9955e-06 | 0 | 4.9596e-05 | 0.0017252 | 1.7634e-05 | 0 | 0.0017428 | 0.00098174 | 8.6021e-05 | 0 | 0.0010678 | 0 | 0 | 0 | 0 | 0.0010678 | 0.0011176 | 9.7929e-05 | 0 | 0.0012156 | 0 | 0 | 0 | 0 | 0.0012156 | 0.0058319 | 0.00071298 | 0 | 0.0065448 | 0.00010376 | 1.0606e-06 | 0 | 0.00010482 | 0.98815 | 4.1701 | 1.6126 | 7933.7242 | 0.86982 | 4.6832
Los Angeles (SC) | 2028 | LHD1 | 2014 | Aggregate | Gasoline | 1086.1141 | 30013.8226 | 16181.4815 | 0.0017422 | 5.1004e-05 | 0.0075771 | 0.0093704 | 2.3159e-05 | 0 | 3.1553e-06 | 2.6314e-05 | 6.6169e-05 | 0.0010839 | 0.0011763 | 2.5188e-05 | 0 | 3.4317e-06 | 2.8619e-05 | 0.00026468 | 0.002529 | 0.0028223 | 28.0617 | 0.14812 | 0.3387 | 28.5485 | 5.2978e-05 | 0.00017081 | 0.00025662 | 0.00048041 | 0.0001562 | 4.5729e-06 | 0.00067935 | 0.00084013 | 0.00018169 | 0.0005858 | 0.0011307 | 0.0018982 | 3.922e-05 | 0.0011185 | 0.0059646 | 3.2143e-05 | 0.0090526 | 0.00026512 | 0.00085479 | 0.0012379 | 0.0023578 | 3.922e-05 | 0.0011185 | 0.0059646 | 3.2143e-05 | 0.0095123 | 0.0042276 | 0.0045272 | 0.022545 | 0.0313 | 0.00027769 | 1.4658e-06 | 3.3517e-06 | 0.00028251 | 3.0134 | 4.2484 | 1.2796 | 12943.4069 | 4.3127 | 14.1909
Los Angeles (SC) | 2028 | LHD1 | 2014 | Aggregate | Diesel | 883.5346 | 24413.2736 | 11113.7543 | 0.0047815 | 0.0025284 | 0 | 0.0073099 | 0.00045077 | 2.5733e-05 | 0 | 0.0004765 | 8.0733e-05 | 0.00088161 | 0.0014388 | 0.00047115 | 2.6897e-05 | 0 | 0.00049805 | 0.00032293 | 0.0020571 | 0.0028781 | 13.7656 | 0.13621 | 0 | 13.9018 | 5.7951e-05 | 4.9652e-06 | 0 | 6.2916e-05 | 0.0021638 | 2.141e-05 | 0 | 0.0021852 | 0.0012477 | 0.0001069 | 0 | 0.0013546 | 0 | 0 | 0 | 0 | 0.0013546 | 0.0014204 | 0.0001217 | 0 | 0.0015421 | 0 | 0 | 0 | 0 | 0.0015421 | 0.0072769 | 0.00088603 | 0 | 0.0081629 | 0.00013013 | 1.2877e-06 | 0 | 0.00013142 | 1.239 | 4.0745 | 1.6042 | 7748.7401 | 0.85954 | 4.5499
Los Angeles (SC) | 2028 | LHD1 | 2015 | Aggregate | Gasoline | 3560.1896 | 101746.4819 | 53041.5209 | 0.0059517 | 0.00016719 | 0.024658 | 0.030777 | 9.8926e-05 | 0 | 1.3245e-05 | 0.00011217 | 0.00022431 | 0.0036742 | 0.0040107 | 0.00010759 | 0 | 1.4405e-05 | 0.000122 | 0.00089725 | 0.0085732 | 0.0095925 | 94.6457 | 0.48322 | 1.1052 | 96.2341 | 0.00018108 | 0.0005626 | 0.00083597 | 0.0015796 | 0.00053875 | 1.5134e-05 | 0.002232 | 0.0027859 | 0.00061803 | 0.0019202 | 0.0036657 | 0.0062039 | 0.00011793 | 0.003334 | 0.017544 | 9.5961e-05 | 0.027296 | 0.00090182 | 0.0028019 | 0.0040135 | 0.0077172 | 0.00011793 | 0.003334 | 0.017544 | 9.5961e-05 | 0.028809 | 0.014203 | 0.01484 | 0.07396 | 0.103 | 0.0009366 | 4.7819e-06 | 1.0937e-05 | 0.00095231 | 10.1578 | 4.1161 | 1.2829 | 12870.5395 | 3.853 | 13.7758
Los Angeles (SC) | 2028 | LHD1 | 2015 | Aggregate | Diesel | 1564.5782 | 44709.5317 | 19680.4259 | 0.0085788 | 0.0044774 | 0 | 0.013056 | 0.0007982 | 4.5569e-05 | 0 | 0.00084377 | 0.00014785 | 0.0016145 | 0.0026062 | 0.00083429 | 4.7629e-05 | 0 | 0.00088192 | 0.00059141 | 0.0037673 | 0.0052406 | 25.0291 | 0.23948 | 0 | 25.2686 | 0.00010494 | 8.7925e-06 | 0 | 0.00011373 | 0.0039342 | 3.7642e-05 | 0 | 0.0039719 | 0.0022593 | 0.0001893 | 0 | 0.0024486 | 0 | 0 | 0 | 0 | 0.0024486 | 0.0025721 | 0.0002155 | 0 | 0.0027876 | 0 | 0 | 0 | 0 | 0.0027876 | 0.012903 | 0.001569 | 0 | 0.014472 | 0.00023661 | 2.2639e-06 | 0 | 0.00023888 | 2.252 | 3.9738 | 1.595 | 7690.73 | 0.84843 | 4.4047
Los Angeles (SC) | 2028 | LHD1 | 2016 | Aggregate | Gasoline | 7090.2005 | 209826.0779 | 105633.4228 | 0.011188 | 0.00031531 | 0.046617 | 0.05812 | 0.00023559 | 0 | 3.0712e-05 | 0.0002663 | 0.00046259 | 0.0075772 | 0.0083061 | 0.00025622 | 0 | 3.3402e-05 | 0.00028963 | 0.0018503 | 0.01768 | 0.01982 | 191.1995 | 0.94313 | 2.1607 | 194.3033 | 0.00035991 | 0.0010741 | 0.0015796 | 0.0030136 | 0.0010401 | 2.9313e-05 | 0.0043337 | 0.0054031 | 0.0012135 | 0.0036214 | 0.0068424 | 0.011677 | 0.0002137 | 0.0059777 | 0.030932 | 0.00017239 | 0.048973 | 0.0017707 | 0.0052843 | 0.0074916 | 0.014547 | 0.0002137 | 0.0059777 | 0.030932 | 0.00017239 | 0.051842 | 0.028942 | 0.029554 | 0.1478 | 0.2063 | 0.0018921 | 9.333e-06 | 2.1382e-05 | 0.0019228 | 20.5093 | 3.7692 | 1.2854 | 12601.076 | 3.3621 | 13.379
Los Angeles (SC) | 2028 | LHD1 | 2016 | Aggregate | Diesel | 2652.5924 | 78492.4766 | 33366.2751 | 0.012913 | 0.0067094 | 0 | 0.019623 | 0.0013489 | 7.7258e-05 | 0 | 0.0014262 | 0.00025957 | 0.0028345 | 0.0045203 | 0.0014099 | 8.0751e-05 | 0 | 0.0014907 | 0.0010383 | 0.0066138 | 0.0091428 | 42.5823 | 0.39345 | 0 | 42.9758 | 0.00018196 | 1.4907e-05 | 0 | 0.00019687 | 0.0066933 | 6.1845e-05 | 0 | 0.0067552 | 0.0039175 | 0.00032094 | 0 | 0.0042384 | 0 | 0 | 0 | 0 | 0.0042384 | 0.0044598 | 0.00036536 | 0 | 0.0048251 | 0 | 0 | 0 | 0 | 0.0048251 | 0.021841 | 0.0026601 | 0 | 0.024501 | 0.00040256 | 3.7195e-06 | 0 | 0.00040628 | 3.8301 | 3.4018 | 1.585 | 7450.4501 | 0.83651 | 4.2475
Los Angeles (SC) | 2028 | LHD1 | 2017 | Aggregate | Gasoline | 4184.5562 | 128423.781 | 62343.6521 | 0.0062732 | 0.00017567 | 0.025946 | 0.032395 | 0.00015493 | 0 | 1.9547e-05 | 0.00017448 | 0.00028313 | 0.0046376 | 0.0050952 | 0.0001685 | 0 | 2.1259e-05 | 0.00018976 | 0.0011325 | 0.010821 | 0.012143 | 114.5855 | 0.54528 | 1.2515 | 116.3823 | 0.00021215 | 0.00060615 | 0.00088124 | 0.0016995 | 0.00059995 | 1.6801e-05 | 0.0024814 | 0.0030981 | 0.00070616 | 0.0020177 | 0.0037686 | 0.0064925 | 0.00011363 | 0.0031373 | 0.015884 | 9.0694e-05 | 0.025718 | 0.0010304 | 0.0029442 | 0.0041262 | 0.0081008 | 0.00011363 | 0.0031373 | 0.015884 | 9.0694e-05 | 0.027326 | 0.017436 | 0.017442 | 0.087641 | 0.12252 | 0.0011339 | 5.396e-06 | 1.2385e-05 | 0.0011517 | 12.2845 | 3.4325 | 1.2867 | 12331.8544 | 2.8955 | 12.9821
Los Angeles (SC) | 2028 | LHD1 | 2017 | Aggregate | Diesel | 5032.0431 | 154417.6625 | 63296.7725 | 0.0213 | 0.011056 | 0 | 0.032356 | 0.0025419 | 0.00014656 | 0 | 0.0026885 | 0.00051065 | 0.0055763 | 0.0087754 | 0.0026569 | 0.00015319 | 0 | 0.0028101 | 0.0020426 | 0.013011 | 0.017864 | 81.0983 | 0.72257 | 0 | 81.8209 | 0.00035311 | 2.8279e-05 | 0 | 0.00038138 | 0.012748 | 0.00011358 | 0 | 0.012861 | 0.0076022 | 0.00060882 | 0 | 0.008211 | 0 | 0 | 0 | 0 | 0.008211 | 0.0086546 | 0.00069311 | 0 | 0.0093477 | 0 | 0 | 0 | 0 | 0.0093477 | 0.041234 | 0.0050462 | 0 | 0.04628 | 0.00076667 | 6.8309e-06 | 0 | 0.0007735 | 7.2921 | 2.8513 | 1.5742 | 7210.3113 | 0.82375 | 4.0784
Los Angeles (SC) | 2028 | LHD1 | 2018 | Aggregate | Gasoline | 4485.0941 | 142991.6876 | 66821.2187 | 0.0063149 | 0.00017227 | 0.02549 | 0.031977 | 0.00017968 | 0 | 2.1865e-05 | 0.00020154 | 0.00031524 | 0.0051637 | 0.0056805 | 0.00019542 | 0 | 2.378e-05 | 0.0002192 | 0.001261 | 0.012049 | 0.013529 | 122.1551 | 0.56044 | 1.2906 | 124.0061 | 0.00022145 | 0.0006048 | 0.00086784 | 0.0016941 | 0.00062636 | 1.7087e-05 | 0.0025282 | 0.0031717 | 0.00072444 | 0.0019785 | 0.0036474 | 0.0063504 | 0.0001084 | 0.0029438 | 0.014474 | 8.5366e-05 | 0.023962 | 0.0010571 | 0.0028871 | 0.0039935 | 0.0079377 | 0.0001084 | 0.0029438 | 0.014474 | 8.5366e-05 | 0.025549 | 0.019021 | 0.018695 | 0.094373 | 0.13209 | 0.0012088 | 5.546e-06 | 1.2772e-05 | 0.0012271 | 13.0892 | 3.0431 | 1.2875 | 11801.0161 | 2.4313 | 12.5702
Los Angeles (SC) | 2028 | LHD1 | 2018 | Aggregate | Diesel | 5354.1555 | 170681.6299 | 67348.5402 | 0.0187 | 0.0097347 | 0 | 0.028434 | 0.0024947 | 0.00015594 | 0 | 0.0026507 | 0.00056443 | 0.0061636 | 0.0093787 | 0.0026075 | 0.00016299 | 0 | 0.0027705 | 0.0022577 | 0.014382 | 0.01941 | 83.7296 | 0.71813 | 0 | 84.4477 | 0.00038451 | 3.0089e-05 | 0 | 0.00041459 | 0.013161 | 0.00011288 | 0 | 0.013274 | 0.0082782 | 0.0006478 | 0 | 0.008926 | 0 | 0 | 0 | 0 | 0.008926 | 0.0094241 | 0.00073747 | 0 | 0.010162 | 0 | 0 | 0 | 0 | 0.010162 | 0.043512 | 0.0053693 | 0 | 0.048881 | 0.00079155 | 6.7889e-06 | 0 | 0.00079833 | 7.5262 | 2.267 | 1.5475 | 6732.6832 | 0.81015 | 3.8971
Los Angeles (SC) | 2028 | LHD1 | 2019 | Aggregate | Gasoline | 4819.7741 | 159952.522 | 71807.4532 | 0.0062479 | 0.00016849 | 0.024825 | 0.031242 | 0.00020634 | 0 | 2.4151e-05 | 0.00023049 | 0.00035263 | 0.0057762 | 0.0063593 | 0.00022441 | 0 | 2.6267e-05 | 0.00025068 | 0.0014105 | 0.013478 | 0.015139 | 136.6432 | 0.60143 | 1.3859 | 138.6306 | 0.00023045 | 0.00060265 | 0.00085007 | 0.0016832 | 0.00064563 | 1.7411e-05 | 0.0025653 | 0.0032284 | 0.00073999 | 0.0019352 | 0.0035069 | 0.0061821 | 0.00010209 | 0.0027129 | 0.012777 | 7.9011e-05 | 0.021853 | 0.0010798 | 0.0028238 | 0.0038396 | 0.0077432 | 0.00010209 | 0.0027129 | 0.012777 | 7.9011e-05 | 0.023414 | 0.020735 | 0.02009 | 0.10163 | 0.14245 | 0.0013522 | 5.9517e-06 | 1.3715e-05 | 0.0013719 | 14.6329 | 2.6579 | 1.2879 | 11793.83 | 1.9919 | 12.1191
Los Angeles (SC) | 2028 | LHD1 | 2019 | Aggregate | Diesel | 5634.2072 | 186962.189 | 70871.2381 | 0.017116 | 0.0088914 | 0 | 0.026007 | 0.0022211 | 0.0001641 | 0 | 0.0023852 | 0.00061827 | 0.0067515 | 0.009755 | 0.0023215 | 0.00017152 | 0 | 0.002493 | 0.0024731 | 0.015754 | 0.02072 | 91.7162 | 0.75569 | 0 | 92.4719 | 0.00041438 | 3.1663e-05 | 0 | 0.00044604 | 0.014417 | 0.00011878 | 0 | 0.014535 | 0.0089213 | 0.00068168 | 0 | 0.009603 | 0 | 0 | 0 | 0 | 0.009603 | 0.010156 | 0.00077605 | 0 | 0.010932 | 0 | 0 | 0 | 0 | 0.010932 | 0.045237 | 0.0056501 | 0 | 0.050887 | 0.00086705 | 7.144e-06 | 0 | 0.00087419 | 8.2414 | 1.8929 | 1.508 | 6730.4315 | 0.7957 | 3.7037
Los Angeles (SC) | 2028 | LHD1 | 2020 | Aggregate | Gasoline | 5054.4843 | 175034.7303 | 75304.285 | 0.0059644 | 0.00015926 | 0.023122 | 0.029245 | 0.0002258 | 0 | 2.5327e-05 | 0.00025112 | 0.00038589 | 0.0063208 | 0.0069578 | 0.00024557 | 0 | 2.7546e-05 | 0.00027312 | 0.0015435 | 0.014749 | 0.016565 | 149.5267 | 0.62986 | 1.4512 | 151.6078 | 0.00023063 | 0.00058171 | 0.00079893 | 0.0016113 | 0.00064617 | 1.7253e-05 | 0.0025049 | 0.0031683 | 0.00072521 | 0.0018291 | 0.0032275 | 0.0057818 | 9.1937e-05 | 0.0023715 | 0.01044 | 6.9515e-05 | 0.018755 | 0.0010582 | 0.0026691 | 0.0035337 | 0.007261 | 9.1937e-05 | 0.0023715 | 0.01044 | 6.9515e-05 | 0.020234 | 0.022383 | 0.021068 | 0.10615 | 0.1496 | 0.0014797 | 6.233e-06 | 1.4361e-05 | 0.0015003 | 16.0027 | 2.2736 | 1.2878 | 11786.4819 | 1.5731 | 11.6304
Los Angeles (SC) | 2028 | LHD1 | 2020 | Aggregate | Diesel | 5849.4718 | 202544.5676 | 73578.9971 | 0.014999 | 0.0078027 | 0 | 0.022801 | 0.0018837 | 0.00017037 | 0 | 0.0020541 | 0.0006698 | 0.0073142 | 0.010038 | 0.0019689 | 0.00017807 | 0 | 0.002147 | 0.0026792 | 0.017067 | 0.021893 | 99.3603 | 0.78456 | 0 | 100.1448 | 0.00044105 | 3.2872e-05 | 0 | 0.00047392 | 0.015618 | 0.00012332 | 0 | 0.015741 | 0.0094955 | 0.00070772 | 0 | 0.010203 | 0 | 0 | 0 | 0 | 0.010203 | 0.01081 | 0.0008057 | 0 | 0.011616 | 0 | 0 | 0 | 0 | 0.011616 | 0.046202 | 0.005866 | 0 | 0.052068 | 0.00093931 | 7.4169e-06 | 0 | 0.00094673 | 8.9252 | 1.5319 | 1.4708 | 6728.1398 | 0.78039 | 3.4982
Los Angeles (SC) | 2028 | LHD1 | 2021 | Aggregate | Gasoline | 5336.0188 | 193390.9999 | 79498.7289 | 0.0055952 | 0.00014956 | 0.021185 | 0.02693 | 0.00024948 | 0 | 2.6738e-05 | 0.00027621 | 0.00042635 | 0.0069837 | 0.0076862 | 0.00027133 | 0 | 2.908e-05 | 0.00030041 | 0.0017054 | 0.016295 | 0.018301 | 161.0771 | 0.64849 | 1.495 | 163.2206 | 0.00022852 | 0.00055952 | 0.00074046 | 0.0015285 | 0.00064054 | 1.7122e-05 | 0.0024252 | 0.0030829 | 0.00070157 | 0.0017178 | 0.0029206 | 0.0053399 | 8.0815e-05 | 0.0019916 | 0.0075175 | 5.9314e-05 | 0.014989 | 0.0010237 | 0.0025066 | 0.0031977 | 0.006728 | 8.0815e-05 | 0.0019916 | 0.0075175 | 5.9314e-05 | 0.016377 | 0.023987 | 0.022242 | 0.11089 | 0.15712 | 0.001594 | 6.4173e-06 | 1.4794e-05 | 0.0016152 | 17.2285 | 1.8949 | 1.2877 | 11484.8607 | 1.1524 | 11.0558
Los Angeles (SC) | 2028 | LHD1 | 2021 | Aggregate | Diesel | 6048.2276 | 219181.3531 | 76079.0943 | 0.012663 | 0.0066268 | 0 | 0.01929 | 0.0015215 | 0.00017616 | 0 | 0.0016976 | 0.00072482 | 0.007915 | 0.010337 | 0.0015903 | 0.00018412 | 0 | 0.0017744 | 0.0028993 | 0.018468 | 0.023142 | 104.8336 | 0.79094 | 0 | 105.6245 | 0.00046822 | 3.3989e-05 | 0 | 0.00050221 | 0.016478 | 0.00012432 | 0 | 0.016603 | 0.010081 | 0.00073177 | 0 | 0.010812 | 0 | 0 | 0 | 0 | 0.010812 | 0.011476 | 0.00083307 | 0 | 0.012309 | 0 | 0 | 0 | 0 | 0.012309 | 0.04677 | 0.0060653 | 0 | 0.052835 | 0.00099105 | 7.4772e-06 | 0 | 0.00099853 | 9.4136 | 1.1976 | 1.4368 | 6557.6491 | 0.76421 | 3.2803
Los Angeles (SC) | 2028 | LHD1 | 2022 | Aggregate | Gasoline | 5510.8012 | 209802.7761 | 82102.7275 | 0.0050176 | 0.00013546 | 0.018626 | 0.023779 | 0.00027065 | 0 | 2.7614e-05 | 0.00029826 | 0.00046254 | 0.0075763 | 0.0083371 | 0.00029435 | 0 | 3.0033e-05 | 0.00032439 | 0.0018501 | 0.017678 | 0.019853 | 170.4445 | 0.65339 | 1.5068 | 172.6047 | 0.00021903 | 0.00052042 | 0.00066006 | 0.0013995 | 0.00061135 | 1.6505e-05 | 0.0022694 | 0.0028973 | 0.0006548 | 0.0015558 | 0.0025351 | 0.0047457 | 6.6049e-05 | 0.0015 | 0.0044712 | 4.6754e-05 | 0.01083 | 0.00095548 | 0.0022702 | 0.0027756 | 0.0060013 | 6.6049e-05 | 0.0015 | 0.0044712 | 4.6754e-05 | 0.012085 | 0.025148 | 0.022971 | 0.11313 | 0.16125 | 0.0016867 | 6.4658e-06 | 1.4911e-05 | 0.0017081 | 18.219 | 1.5423 | 1.2876 | 11195.1089 | 0.78385 | 10.4585
Los Angeles (SC) | 2028 | LHD1 | 2022 | Aggregate | Diesel | 6177.8475 | 235174.5017 | 77709.5495 | 0.0098763 | 0.0052481 | 0 | 0.015124 | 0.0011309 | 0.00017993 | 0 | 0.0013108 | 0.00077771 | 0.0084926 | 0.010581 | 0.001182 | 0.00018807 | 0 | 0.0013701 | 0.0031108 | 0.019816 | 0.024297 | 109.7142 | 0.78801 | 0 | 110.5022 | 0.0004921 | 3.4718e-05 | 0 | 0.00052682 | 0.017246 | 0.00012386 | 0 | 0.017369 | 0.010595 | 0.00074745 | 0 | 0.011342 | 0 | 0 | 0 | 0 | 0.011342 | 0.012061 | 0.00085093 | 0 | 0.012912 | 0 | 0 | 0 | 0 | 0.012912 | 0.046514 | 0.0061953 | 0 | 0.05271 | 0.0010372 | 7.4495e-06 | 0 | 0.0010446 | 9.8483 | 0.87513 | 1.4059 | 6393.9295 | 0.74713 | 3.0499
Los Angeles (SC) | 2028 | LHD1 | 2023 | Aggregate | Gasoline | 5673.8045 | 227986.0333 | 84531.2332 | 0.0052872 | 0.00013947 | 0.01892 | 0.024347 | 0.0002941 | 0 | 2.8431e-05 | 0.00032253 | 0.00050262 | 0.008233 | 0.0090581 | 0.00031986 | 0 | 3.0921e-05 | 0.00035078 | 0.0020105 | 0.01921 | 0.021572 | 180.5424 | 0.65686 | 1.5165 | 182.7157 | 0.00023911 | 0.00054022 | 0.00066411 | 0.0014434 | 0.00065592 | 1.7302e-05 | 0.0023471 | 0.0030204 | 0.00070897 | 0.0016018 | 0.0025298 | 0.0048406 | 5.4858e-05 | 0.0011423 | 0.003447 | 3.6512e-05 | 0.0095213 | 0.0010345 | 0.0023374 | 0.0027699 | 0.0061418 | 5.4858e-05 | 0.0011423 | 0.003447 | 3.6512e-05 | 0.010822 | 0.026597 | 0.02365 | 0.11623 | 0.16648 | 0.0017866 | 6.5001e-06 | 1.5007e-05 | 0.0018081 | 19.2862 | 1.4532 | 1.2875 | 10905.7266 | 0.64596 | 9.9367
Los Angeles (SC) | 2028 | LHD1 | 2023 | Aggregate | Diesel | 6280.9202 | 252356.0499 | 79006.0751 | 0.010121 | 0.0053356 | 0 | 0.015457 | 0.001106 | 0.00018293 | 0 | 0.0012889 | 0.00083452 | 0.009113 | 0.011236 | 0.001156 | 0.00019121 | 0 | 0.0013472 | 0.0033381 | 0.021264 | 0.025949 | 114.7587 | 0.78093 | 0 | 115.5397 | 0.00051639 | 3.5297e-05 | 0 | 0.00055169 | 0.018038 | 0.00012275 | 0 | 0.018161 | 0.011118 | 0.00075992 | 0 | 0.011878 | 0 | 0 | 0 | 0 | 0.011878 | 0.012657 | 0.00086512 | 0 | 0.013522 | 0 | 0 | 0 | 0 | 0.013522 | 0.045755 | 0.0062986 | 0 | 0.052054 | 0.0010849 | 7.3826e-06 | 0 | 0.0010923 | 10.2972 | 0.83347 | 1.3992 | 6230.2335 | 0.72913 | 2.8069
Los Angeles (SC) | 2028 | LHD1 | 2024 | Aggregate | Gasoline | 5876.4933 | 250802.8572 | 87550.9938 | 0.0059966 | 0.00014445 | 0.020171 | 0.026312 | 0.00032354 | 0 | 2.9446e-05 | 0.00035298 | 0.00055293 | 0.0090569 | 0.0099628 | 0.00035188 | 0 | 3.2026e-05 | 0.0003839 | 0.0022117 | 0.021133 | 0.023728 | 193.6844 | 0.66458 | 1.5415 | 195.8905 | 0.00027505 | 0.0005626 | 0.00069573 | 0.0015334 | 0.00074793 | 1.8016e-05 | 0.0025158 | 0.0032818 | 0.00081111 | 0.001659 | 0.0026358 | 0.005106 | 4.7273e-05 | 0.00088948 | 0.002631 | 2.9375e-05 | 0.0087031 | 0.0011836 | 0.0024209 | 0.0028859 | 0.0064903 | 4.7273e-05 | 0.00088948 | 0.002631 | 2.9375e-05 | 0.010087 | 0.029141 | 0.024495 | 0.12342 | 0.17706 | 0.0019167 | 6.5766e-06 | 1.5254e-05 | 0.0019385 | 20.6769 | 1.4276 | 1.2874 | 10628.4005 | 0.54731 | 9.6066
Los Angeles (SC) | 2028 | LHD1 | 2024 | Aggregate | Diesel | 6362.3138 | 271510.0363 | 80029.9034 | 0.010349 | 0.0054048 | 0 | 0.015754 | 0.0010681 | 0.00018531 | 0 | 0.0012534 | 0.00089787 | 0.0098047 | 0.011956 | 0.0011164 | 0.00019368 | 0 | 0.0013101 | 0.0035915 | 0.022878 | 0.027779 | 120.4056 | 0.77143 | 0 | 121.177 | 0.00054237 | 3.5754e-05 | 0 | 0.00057813 | 0.018926 | 0.00012126 | 0 | 0.019047 | 0.011677 | 0.00076977 | 0 | 0.012447 | 0 | 0 | 0 | 0 | 0.012447 | 0.013293 | 0.00087633 | 0 | 0.01417 | 0 | 0 | 0 | 0 | 0.01417 | 0.044517 | 0.0063803 | 0 | 0.050898 | 0.0011383 | 7.2928e-06 | 0 | 0.0011456 | 10.7997 | 0.78957 | 1.3923 | 6073.2514 | 0.71017 | 2.5509
Los Angeles (SC) | 2028 | LHD1 | 2025 | Aggregate | Gasoline | 6098.1742 | 278898.8159 | 90853.7094 | 0.0071258 | 0.0001499 | 0.022834 | 0.030109 | 0.00035978 | 0 | 3.0557e-05 | 0.00039034 | 0.00061487 | 0.010072 | 0.011077 | 0.00039129 | 0 | 3.3234e-05 | 0.00042453 | 0.0024595 | 0.0235 | 0.026384 | 209.9055 | 0.67332 | 1.5787 | 212.1575 | 0.00033837 | 0.00058448 | 0.00077003 | 0.0016929 | 0.0008811 | 1.8535e-05 | 0.0028234 | 0.003723 | 0.00099668 | 0.0017216 | 0.002914 | 0.0056323 | 4.2253e-05 | 0.00071257 | 0.001881 | 2.4466e-05 | 0.0082926 | 0.0014543 | 0.0025122 | 0.0031905 | 0.007157 | 4.2253e-05 | 0.00071257 | 0.001881 | 2.4466e-05 | 0.0098173 | 0.033515 | 0.025419 | 0.13674 | 0.19567 | 0.0020772 | 6.6631e-06 | 1.5622e-05 | 0.0020995 | 22.3939 | 1.4691 | 1.2873 | 10351.3896 | 0.479 | 9.547
Los Angeles (SC) | 2028 | LHD1 | 2025 | Aggregate | Diesel | 6498.1195 | 297160.5159 | 81738.1682 | 0.010706 | 0.0055201 | 0 | 0.016226 | 0.0010289 | 0.00018926 | 0 | 0.0012182 | 0.00098269 | 0.010731 | 0.012932 | 0.0010754 | 0.00019782 | 0 | 0.0012732 | 0.0039308 | 0.025039 | 0.030243 | 128.4279 | 0.76785 | 0 | 129.1957 | 0.00057842 | 3.6518e-05 | 0 | 0.00061494 | 0.020187 | 0.00012069 | 0 | 0.020308 | 0.012453 | 0.0007862 | 0 | 0.013239 | 0 | 0 | 0 | 0 | 0.013239 | 0.014177 | 0.00089504 | 0 | 0.015072 | 0 | 0 | 0 | 0 | 0.015072 | 0.043307 | 0.0065165 | 0 | 0.049824 | 0.0012141 | 7.2589e-06 | 0 | 0.0012214 | 11.5143 | 0.74304 | 1.3849 | 5916.2153 | 0.69019 | 2.2816
Los Angeles (SC) | 2028 | LHD1 | 2026 | Aggregate | Gasoline | 6330.3189 | 314455.1601 | 94312.3198 | 0.0091436 | 0.0001556 | 0.026939 | 0.036238 | 0.00040565 | 0 | 3.172e-05 | 0.00043737 | 0.00069325 | 0.011356 | 0.012486 | 0.00044118 | 0 | 3.4499e-05 | 0.00047568 | 0.002773 | 0.026496 | 0.029745 | 230.7627 | 0.68274 | 1.6286 | 233.074 | 0.00044064 | 0.00060531 | 0.00089153 | 0.0019375 | 0.0011085 | 1.8864e-05 | 0.0032658 | 0.0043931 | 0.001301 | 0.0017872 | 0.0033817 | 0.0064699 | 3.9079e-05 | 0.00059098 | 0.0014205 | 2.1167e-05 | 0.0085416 | 0.0018984 | 0.0026078 | 0.0037026 | 0.0082088 | 3.9079e-05 | 0.00059098 | 0.0014205 | 2.1167e-05 | 0.01028 | 0.040462 | 0.026387 | 0.15686 | 0.22371 | 0.0022836 | 6.7562e-06 | 1.6116e-05 | 0.0023065 | 24.6017 | 1.5682 | 1.2872 | 10086.0708 | 0.44488 | 9.6806
Los Angeles (SC) | 2028 | LHD1 | 2026 | Aggregate | Diesel | 6618.2377 | 328724.4933 | 83249.1045 | 0.011123 | 0.0056222 | 0 | 0.016745 | 0.00097578 | 0.00019276 | 0 | 0.0011685 | 0.0010871 | 0.011871 | 0.014126 | 0.0010199 | 0.00020147 | 0 | 0.0012214 | 0.0043483 | 0.027699 | 0.033268 | 138.5216 | 0.76251 | 0 | 139.2841 | 0.00062225 | 3.7193e-05 | 0 | 0.00065944 | 0.021774 | 0.00011986 | 0 | 0.021894 | 0.013397 | 0.00080074 | 0 | 0.014197 | 0 | 0 | 0 | 0 | 0.014197 | 0.015251 | 0.00091158 | 0 | 0.016163 | 0 | 0 | 0 | 0 | 0.016163 | 0.041628 | 0.0066369 | 0 | 0.048265 | 0.0013095 | 7.2085e-06 | 0 | 0.0013167 | 12.4134 | 0.69319 | 1.3772 | 5765.7588 | 0.66907 | 1.998
Los Angeles (SC) | 2028 | LHD1 | 2027 | Aggregate | Gasoline | 6513.6213 | 359728.2888 | 97043.2519 | 0.01156 | 0.00016011 | 0.030996 | 0.042716 | 0.00046405 | 0 | 3.2639e-05 | 0.00049669 | 0.00079307 | 0.01299 | 0.01428 | 0.0005047 | 0 | 3.5498e-05 | 0.0005402 | 0.0031723 | 0.030311 | 0.034023 | 257.54 | 0.68658 | 1.6668 | 259.8934 | 0.0005729 | 0.00062333 | 0.001009 | 0.0022053 | 0.0013887 | 1.9235e-05 | 0.0037237 | 0.0051317 | 0.0016901 | 0.0018389 | 0.0038245 | 0.0073535 | 3.6911e-05 | 0.00050498 | 0.00097316 | 1.8862e-05 | 0.0088874 | 0.0024663 | 0.0026833 | 0.0041873 | 0.0093369 | 3.6911e-05 | 0.00050498 | 0.00097316 | 1.8862e-05 | 0.010871 | 0.049169 | 0.027151 | 0.17677 | 0.25309 | 0.0025486 | 6.7942e-06 | 1.6494e-05 | 0.0025719 | 27.4326 | 1.6159 | 1.287 | 9831.2253 | 0.41122 | 9.5737
Los Angeles (SC) | 2028 | LHD1 | 2027 | Aggregate | Diesel | 6697.5903 | 369851.3693 | 84247.2599 | 0.011668 | 0.0056896 | 0 | 0.017357 | 0.00090676 | 0.00019507 | 0 | 0.0011018 | 0.0012231 | 0.013356 | 0.015681 | 0.00094776 | 0.00020389 | 0 | 0.0011516 | 0.0048923 | 0.031164 | 0.037208 | 152.042 | 0.75279 | 0 | 152.7948 | 0.00067938 | 3.7639e-05 | 0 | 0.00071702 | 0.023899 | 0.00011833 | 0 | 0.024017 | 0.014627 | 0.00081034 | 0 | 0.015437 | 0 | 0 | 0 | 0 | 0.015437 | 0.016651 | 0.00092251 | 0 | 0.017574 | 0 | 0 | 0 | 0 | 0.017574 | 0.039448 | 0.0067165 | 0 | 0.046165 | 0.0014373 | 7.1166e-06 | 0 | 0.0014445 | 13.6175 | 0.63862 | 1.369 | 5621.7071 | 0.64659 | 1.6985
Los Angeles (SC) | 2028 | LHD1 | 2028 | Aggregate | Gasoline | 4793.4914 | 310231.5203 | 71415.8797 | 0.009355 | 0.00011783 | 0.021628 | 0.031101 | 0.0004002 | 0 | 2.402e-05 | 0.00042422 | 0.00068394 | 0.011203 | 0.012311 | 0.00043525 | 0 | 2.6124e-05 | 0.00046138 | 0.0027358 | 0.02614 | 0.029337 | 222.0991 | 0.50526 | 1.22 | 223.8243 | 0.00048544 | 0.000469 | 0.00069673 | 0.0016512 | 0.001183 | 1.49e-05 | 0.0027349 | 0.0039328 | 0.0014007 | 0.0013533 | 0.0025828 | 0.0053369 | 2.5546e-05 | 0.00032083 | 0.00048972 | 1.2451e-05 | 0.0061854 | 0.0020439 | 0.0019747 | 0.0028279 | 0.0068465 | 2.5546e-05 | 0.00032083 | 0.00048972 | 1.2451e-05 | 0.0076951 | 0.039578 | 0.019981 | 0.12638 | 0.18594 | 0.0021979 | 5e-06 | 1.2073e-05 | 0.0022149 | 23.6254 | 1.3642 | 1.2868 | 9817.6694 | 0.33753 | 8.1558
Los Angeles (SC) | 2028 | LHD1 | 2028 | Aggregate | Diesel | 5128.4195 | 331874.6479 | 64509.0655 | 0.0096762 | 0.0043566 | 0 | 0.014033 | 0.00063466 | 0.00014937 | 0 | 0.00078403 | 0.0010975 | 0.011985 | 0.013866 | 0.00066335 | 0.00015612 | 0 | 0.00081948 | 0.00439 | 0.027964 | 0.033173 | 136.4301 | 0.57642 | 0 | 137.0066 | 0.00059021 | 2.882e-05 | 0 | 0.00061903 | 0.021445 | 9.0605e-05 | 0 | 0.021536 | 0.012707 | 0.00062048 | 0 | 0.013327 | 0 | 0 | 0 | 0 | 0.013327 | 0.014466 | 0.00070638 | 0 | 0.015172 | 0 | 0 | 0 | 0 | 0.015172 | 0.028478 | 0.0051429 | 0 | 0.033621 | 0.0012898 | 5.4492e-06 | 0 | 0.0012952 | 12.2104 | 0.57538 | 1.3602 | 5617.6448 | 0.62211 | 1.3785
Los Angeles (SC) | 2028 | LHD2 | 1984 | Aggregate | Gasoline | 8.1686 | 109.6743 | 121.7 | 0.00051745 | 3.4037e-07 | 0 | 0.0005178 | 1.52e-06 | 0 | 3.413e-07 | 1.8613e-06 | 2.4179e-07 | 4.6206e-06 | 6.7237e-06 | 1.6531e-06 | 0 | 3.7119e-07 | 2.0243e-06 | 9.6716e-07 | 1.0781e-05 | 1.3773e-05 | 0.1276 | 0.0012934 | 0.0042866 | 0.13318 | 3.2211e-05 | 6.6243e-07 | 9.6033e-06 | 4.2477e-05 | 2.0389e-05 | 1.3411e-08 | 0 | 2.0402e-05 | 0.0001821 | 3.7449e-06 | 6.9749e-05 | 0.00025559 | 4.5223e-06 | 5.1237e-05 | 0.0002248 | 2.3196e-06 | 0.00053847 | 0.00026572 | 5.4645e-06 | 7.6366e-05 | 0.00034755 | 4.5223e-06 | 5.1237e-05 | 0.0002248 | 2.3196e-06 | 0.00063042 | 0.0047926 | 3.0099e-05 | 0.0010971 | 0.0059198 | 1.2627e-06 | 1.2799e-08 | 4.2419e-08 | 1.3179e-06 | 0.014057 | 64.2451 | 1.7089 | 16523.8166 | 78.2193 | 734.4945
Los Angeles (SC) | 2028 | LHD2 | 1984 | Aggregate | Diesel | 22.0644 | 296.2143 | 277.5426 | 0.0017946 | 6.3142e-05 | 0 | 0.0018578 | 4.5548e-05 | 3.0935e-06 | 0 | 4.8642e-05 | 9.7956e-07 | 1.248e-05 | 6.2101e-05 | 4.7608e-05 | 3.2334e-06 | 0 | 5.0841e-05 | 3.9182e-06 | 2.9119e-05 | 8.3879e-05 | 0.18852 | 0.0045432 | 0 | 0.19306 | 2.8069e-06 | 1.24e-07 | 0 | 2.9309e-06 | 2.9633e-05 | 7.1412e-07 | 0 | 3.0347e-05 | 6.043e-05 | 2.6696e-06 | 0 | 6.31e-05 | 0 | 0 | 0 | 0 | 6.31e-05 | 6.8796e-05 | 3.0391e-06 | 0 | 7.1835e-05 | 0 | 0 | 0 | 0 | 7.1835e-05 | 0.00034836 | 2.2127e-05 | 0 | 0.00037049 | 1.7822e-06 | 4.2949e-08 | 0 | 1.8251e-06 | 0.017206 | 85.3441 | 3.8533 | 8869.1309 | 3.3 | 17.0199
Los Angeles (SC) | 2028 | LHD2 | 1985 | Aggregate | Gasoline | 11.5645 | 158.5383 | 172.2937 | 0.0007489 | 4.8187e-07 | 0 | 0.00074938 | 2.1972e-06 | 0 | 4.8318e-07 | 2.6803e-06 | 3.4952e-07 | 6.6793e-06 | 9.7091e-06 | 2.3896e-06 | 0 | 5.2551e-07 | 2.9151e-06 | 1.3981e-06 | 1.5585e-05 | 1.9898e-05 | 0.18438 | 0.0018311 | 0.0060527 | 0.19226 | 4.6278e-05 | 9.3943e-07 | 1.3516e-05 | 6.0734e-05 | 2.9498e-05 | 1.898e-08 | 0 | 2.9517e-05 | 0.00026118 | 5.3017e-06 | 9.7999e-05 | 0.00036448 | 6.3408e-06 | 7.0378e-05 | 0.0003192 | 3.2169e-06 | 0.00076361 | 0.00038111 | 7.7363e-06 | 0.0001073 | 0.00049614 | 6.3408e-06 | 7.0378e-05 | 0.0003192 | 3.2169e-06 | 0.00089527 | 0.0068887 | 4.2612e-05 | 0.0015448 | 0.0084761 | 1.8245e-06 | 1.812e-08 | 5.9896e-08 | 1.9026e-06 | 0.020294 | 64.3216 | 1.7079 | 16502.0903 | 76.8436 | 727.5265
Los Angeles (SC) | 2028 | LHD2 | 1985 | Aggregate | Diesel | 12.547 | 171.991 | 157.826 | 0.001042 | 3.5906e-05 | 0 | 0.0010779 | 2.6447e-05 | 1.7591e-06 | 0 | 2.8206e-05 | 5.6876e-07 | 7.246e-06 | 3.6021e-05 | 2.7643e-05 | 1.8387e-06 | 0 | 2.9481e-05 | 2.2751e-06 | 1.6907e-05 | 4.8664e-05 | 0.10946 | 0.0025835 | 0 | 0.11204 | 1.6298e-06 | 7.0511e-08 | 0 | 1.7003e-06 | 1.7206e-05 | 4.0609e-07 | 0 | 1.7612e-05 | 3.5088e-05 | 1.5181e-06 | 0 | 3.6606e-05 | 0 | 0 | 0 | 0 | 3.6606e-05 | 3.9945e-05 | 1.7282e-06 | 0 | 4.1673e-05 | 0 | 0 | 0 | 0 | 4.1673e-05 | 0.00020227 | 1.2582e-05 | 0 | 0.00021485 | 1.0348e-06 | 2.4423e-08 | 0 | 1.0592e-06 | 0.0099857 | 85.2843 | 3.8502 | 8864.8263 | 3.2971 | 16.999
Los Angeles (SC) | 2028 | LHD2 | 1986 | Aggregate | Gasoline | 16.2571 | 227.5725 | 242.2073 | 0.0010149 | 6.774e-07 | 0 | 0.0010155 | 3.1539e-06 | 0 | 6.7925e-07 | 3.8331e-06 | 5.0171e-07 | 9.5877e-06 | 1.3923e-05 | 3.4301e-06 | 0 | 7.3875e-07 | 4.1689e-06 | 2.0068e-06 | 2.2371e-05 | 2.8547e-05 | 0.26457 | 0.0025741 | 0.0084867 | 0.27563 | 6.6075e-05 | 1.3227e-06 | 1.8901e-05 | 8.6299e-05 | 4.0676e-05 | 2.7151e-08 | 0 | 4.0703e-05 | 0.0003723 | 7.4531e-06 | 0.00013683 | 0.00051658 | 8.8258e-06 | 0.00029891 | 0.0052635 | 4.4264e-06 | 0.0060923 | 0.00054327 | 1.0876e-05 | 0.00014981 | 0.00070395 | 8.8258e-06 | 0.00029891 | 0.0052635 | 4.4264e-06 | 0.0062796 | 0.0098371 | 5.9904e-05 | 0.0021597 | 0.012057 | 2.6181e-06 | 2.5473e-08 | 8.3983e-08 | 2.7276e-06 | 0.029093 | 60.7241 | 1.707 | 16481.2631 | 375.4925 | 720.9343
Los Angeles (SC) | 2028 | LHD2 | 1986 | Aggregate | Diesel | 45.5963 | 638.2066 | 573.5436 | 0.0038666 | 0.00013048 | 0 | 0.0039971 | 9.8136e-05 | 6.3927e-06 | 0 | 0.00010453 | 2.1105e-06 | 2.6888e-05 | 0.00013353 | 0.00010257 | 6.6818e-06 | 0 | 0.00010925 | 8.442e-06 | 6.2738e-05 | 0.00018044 | 0.40618 | 0.0093885 | 0 | 0.41556 | 6.0475e-06 | 2.5624e-07 | 0 | 6.3038e-06 | 6.3845e-05 | 1.4757e-06 | 0 | 6.5321e-05 | 0.0001302 | 5.5167e-06 | 0 | 0.00013572 | 0 | 0 | 0 | 0 | 0.00013572 | 0.00014822 | 6.2804e-06 | 0 | 0.0001545 | 0 | 0 | 0 | 0 | 0.0001545 | 0.00075056 | 4.5725e-05 | 0 | 0.00079629 | 3.8398e-06 | 8.8755e-08 | 0 | 3.9286e-06 | 0.037036 | 85.2256 | 3.8472 | 8860.6028 | 3.2943 | 16.9784
Los Angeles (SC) | 2028 | LHD2 | 1987 | Aggregate | Gasoline | 22.3573 | 319.5841 | 333.0912 | 0.0014525 | 9.3159e-07 | 0 | 0.0014534 | 4.4291e-06 | 0 | 9.3413e-07 | 5.3632e-06 | 7.0456e-07 | 1.3464e-05 | 1.9532e-05 | 4.817e-06 | 0 | 1.0159e-06 | 5.833e-06 | 2.8182e-06 | 3.1416e-05 | 4.0068e-05 | 0.37141 | 0.00354 | 0.011644 | 0.38659 | 9.2327e-05 | 1.8218e-06 | 2.5887e-05 | 0.00012004 | 5.7883e-05 | 3.7125e-08 | 0 | 5.7921e-05 | 0.00051945 | 1.025e-05 | 0.00018711 | 0.00071681 | 1.2057e-05 | 0.00042109 | 0.0072228 | 5.9996e-06 | 0.0083787 | 0.00075797 | 1.4956e-05 | 0.00020486 | 0.00097779 | 1.2057e-05 | 0.00042109 | 0.0072228 | 5.9996e-06 | 0.0086397 | 0.013742 | 8.2381e-05 | 0.0029549 | 0.016779 | 3.6754e-06 | 3.5031e-08 | 1.1522e-07 | 3.8256e-06 | 0.040806 | 61.8866 | 1.7061 | 16460.8796 | 367.8763 | 714.4556
Los Angeles (SC) | 2028 | LHD2 | 1987 | Aggregate | Diesel | 56.2995 | 804.6857 | 708.1774 | 0.0049676 | 0.00016111 | 0 | 0.0051287 | 0.0001404 | 4.6654e-06 | 0 | 0.00014507 | 2.661e-06 | 3.3902e-05 | 0.00018163 | 0.00014675 | 4.8764e-06 | 0 | 0.00015163 | 1.0644e-05 | 7.9104e-05 | 0.00024138 | 0.51213 | 0.011592 | 0 | 0.52372 | 9.5758e-06 | 3.1639e-07 | 0 | 9.8922e-06 | 8.0499e-05 | 1.8222e-06 | 0 | 8.2322e-05 | 0.00020616 | 6.8116e-06 | 0 | 0.00021297 | 0 | 0 | 0 | 0 | 0.00021297 | 0.0002347 | 7.7546e-06 | 0 | 0.00024246 | 0 | 0 | 0 | 0 | 0.00024246 | 0.0011895 | 5.6458e-05 | 0 | 0.0012459 | 4.8414e-06 | 1.0959e-07 | 0 | 4.951e-06 | 0.046676 | 86.7299 | 4.0818 | 8856.4567 | 4.1001 | 21.0695
Los Angeles (SC) | 2028 | LHD2 | 1988 | Aggregate | Gasoline | 13.0323 | 190.2402 | 194.1623 | 0.00031849 | 5.4303e-07 | 0.00012227 | 0.0004413 | 2.1303e-06 | 0 | 5.4451e-07 | 2.6748e-06 | 4.1941e-07 | 8.0149e-06 | 1.1109e-05 | 2.3169e-06 | 0 | 5.9221e-07 | 2.9091e-06 | 1.6776e-06 | 1.8701e-05 | 2.3288e-05 | 0.2097 | 0.0020635 | 0.0048196 | 0.21659 | 1.4361e-05 | 1.2883e-06 | 5.1965e-06 | 2.0846e-05 | 1.5561e-05 | 2.6532e-08 | 5.9738e-06 | 2.1561e-05 | 6.6601e-05 | 5.9747e-06 | 3.0961e-05 | 0.00010354 | 6.9361e-06 | 0.00024374 | 0.0042087 | 3.397e-06 | 0.0045663 | 9.7183e-05 | 8.7182e-06 | 3.3898e-05 | 0.0001398 | 6.9361e-06 | 0.00024374 | 0.0042087 | 3.397e-06 | 0.0046026 | 0.001657 | 4.8021e-05 | 0.00064649 | 0.0023515 | 2.0752e-06 | 2.042e-08 | 4.7693e-08 | 2.1433e-06 | 0.022861 | 31.566 | 1.6658 | 15492.2711 | 329.2194 | 168.2049
Los Angeles (SC) | 2028 | LHD2 | 1988 | Aggregate | Diesel | 68.4482 | 999.0761 | 860.9917 | 0.0061676 | 0.00019588 | 0 | 0.0063635 | 0.00017432 | 5.6722e-06 | 0 | 0.00017999 | 3.3039e-06 | 4.2091e-05 | 0.00022539 | 0.0001822 | 5.9286e-06 | 0 | 0.00018813 | 1.3216e-05 | 9.8213e-05 | 0.00029956 | 0.63584 | 0.014094 | 0 | 0.64994 | 1.1889e-05 | 3.8466e-07 | 0 | 1.2274e-05 | 9.9946e-05 | 2.2154e-06 | 0 | 0.00010216 | 0.00025597 | 8.2815e-06 | 0 | 0.00026425 | 0 | 0 | 0 | 0 | 0.00026425 | 0.0002914 | 9.4279e-06 | 0 | 0.00030083 | 0 | 0 | 0 | 0 | 0.00030083 | 0.0014768 | 6.8641e-05 | 0 | 0.0015455 | 6.011e-06 | 1.3324e-07 | 0 | 6.1443e-06 | 0.057924 | 86.6733 | 4.0801 | 8852.385 | 4.0974 | 21.0497
Los Angeles (SC) | 2028 | LHD2 | 1989 | Aggregate | Gasoline | 19.4135 | 289.4217 | 289.2328 | 0.00048414 | 8.0892e-07 | 0.00018239 | 0.00066734 | 3.2409e-06 | 0 | 8.1113e-07 | 4.0521e-06 | 6.3807e-07 | 1.2193e-05 | 1.6884e-05 | 3.5248e-06 | 0 | 8.8218e-07 | 4.407e-06 | 2.5523e-06 | 2.8451e-05 | 3.5411e-05 | 0.31902 | 0.0030739 | 0.0071613 | 0.32925 | 2.1756e-05 | 1.9227e-06 | 7.668e-06 | 3.1347e-05 | 2.3698e-05 | 3.9595e-08 | 8.9276e-06 | 3.2665e-05 | 0.00010071 | 8.9001e-06 | 4.5603e-05 | 0.00015521 | 1.0237e-05 | 0.00035921 | 0.0062467 | 4.9562e-06 | 0.0067763 | 0.00014695 | 1.2987e-05 | 4.9929e-05 | 0.00020987 | 1.0237e-05 | 0.00035921 | 0.0062467 | 4.9562e-06 | 0.006831 | 0.0025142 | 7.1534e-05 | 0.00095272 | 0.0035384 | 3.1569e-06 | 3.0418e-08 | 7.0867e-08 | 3.2582e-06 | 0.034754 | 31.3763 | 1.6649 | 15480.5336 | 321.1719 | 166.3676
Los Angeles (SC) | 2028 | LHD2 | 1989 | Aggregate | Diesel | 108.663 | 1619.8119 | 1366.8436 | 0.0099996 | 0.00031096 | 0 | 0.010311 | 0.00028263 | 9.0047e-06 | 0 | 0.00029163 | 5.3566e-06 | 6.8243e-05 | 0.00036523 | 0.00029541 | 9.4119e-06 | 0 | 0.00030482 | 2.1426e-05 | 0.00015923 | 0.00048548 | 1.0309 | 0.022374 | 0 | 1.0533 | 1.9276e-05 | 6.1066e-07 | 0 | 1.9887e-05 | 0.00016204 | 3.5169e-06 | 0 | 0.00016556 | 0.000415 | 1.3147e-05 | 0 | 0.00042815 | 0 | 0 | 0 | 0 | 0.00042815 | 0.00047245 | 1.4967e-05 | 0 | 0.00048742 | 0 | 0 | 0 | 0 | 0.00048742 | 0.0023944 | 0.00010897 | 0 | 0.0025033 | 9.7457e-06 | 2.1152e-07 | 0 | 9.9572e-06 | 0.093871 | 86.6177 | 4.0785 | 8848.3846 | 4.0947 | 21.0302
Los Angeles (SC) | 2028 | LHD2 | 1990 | Aggregate | Gasoline | 35.3595 | 538.4117 | 526.804 | 0.0008991 | 1.4734e-06 | 0.00032781 | 0.0012284 | 6.0291e-06 | 0 | 1.4774e-06 | 7.5065e-06 | 1.187e-06 | 2.2683e-05 | 3.1377e-05 | 6.5572e-06 | 0 | 1.6068e-06 | 8.164e-06 | 4.748e-06 | 5.2928e-05 | 6.584e-05 | 0.59345 | 0.0055987 | 0.013031 | 0.61208 | 4.0305e-05 | 3.5074e-06 | 1.3924e-05 | 5.7736e-05 | 4.415e-05 | 7.2349e-08 | 1.6097e-05 | 6.032e-05 | 0.00018628 | 1.6211e-05 | 8.2678e-05 | 0.00028517 | 1.856e-05 | 0.00065039 | 0.011247 | 8.9342e-06 | 0.01221 | 0.00027182 | 2.3654e-05 | 9.0522e-05 | 0.000386 | 1.856e-05 | 0.00065039 | 0.011247 | 8.9342e-06 | 0.01231 | 0.0046651 | 0.00013029 | 0.001728 | 0.0065234 | 5.8726e-06 | 5.5403e-08 | 1.2895e-07 | 6.057e-06 | 0.064607 | 31.0461 | 1.664 | 15469.5447 | 311.134 | 164.8727
Los Angeles (SC) | 2028 | LHD2 | 1990 | Aggregate | Diesel | 125.0206 | 1903.4717 | 1572.6017 | 0.011751 | 0.00035777 | 0 | 0.012109 | 0.00033212 | 1.036e-05 | 0 | 0.00034248 | 6.2947e-06 | 8.0194e-05 | 0.00042897 | 0.00034714 | 1.0829e-05 | 0 | 0.00035797 | 2.5179e-05 | 0.00018712 | 0.00057027 | 1.2114 | 0.025742 | 0 | 1.2372 | 2.2651e-05 | 7.0258e-07 | 0 | 2.3354e-05 | 0.00019042 | 4.0463e-06 | 0 | 0.00019447 | 0.00048767 | 1.5126e-05 | 0 | 0.0005028 | 0 | 0 | 0 | 0 | 0.0005028 | 0.00055518 | 1.722e-05 | 0 | 0.0005724 | 0 | 0 | 0 | 0 | 0.0005724 | 0.0028137 | 0.00012537 | 0 | 0.0029391 | 1.1452e-05 | 2.4336e-07 | 0 | 1.1696e-05 | 0.11026 | 86.563 | 4.0768 | 8844.4524 | 4.0921 | 21.0111
Los Angeles (SC) | 2028 | LHD2 | 1991 | Aggregate | Gasoline | 27.8181 | 432.6725 | 414.4485 | 0.0012689 | 1.1626e-06 | 0.00016027 | 0.0014303 | 2.7132e-06 | 0 | 3.8377e-07 | 3.097e-06 | 9.5388e-07 | 1.8229e-05 | 2.228e-05 | 2.9509e-06 | 0 | 4.1739e-07 | 3.3683e-06 | 3.8155e-06 | 4.2533e-05 | 4.9717e-05 | 0.47858 | 0.0044063 | 0.013268 | 0.49626 | 3.5527e-05 | 2.6933e-06 | 2.0119e-05 | 5.834e-05 | 5.5691e-05 | 5.1028e-08 | 7.0346e-06 | 6.2777e-05 | 0.00017021 | 1.2903e-05 | 0.00012383 | 0.00030694 | 1.1555e-05 | 0.00038903 | 0.0025899 | 5.4876e-06 | 0.0033029 | 0.00024837 | 1.8828e-05 | 0.00013558 | 0.00040278 | 1.1555e-05 | 0.00038903 | 0.0025899 | 5.4876e-06 | 0.0033987 | 0.0047559 | 0.0001032 | 0.0031379 | 0.007997 | 4.736e-06 | 4.3604e-08 | 1.313e-07 | 4.9109e-06 | 0.052382 | 44.9836 | 1.5636 | 15607.5507 | 106.8912 | 251.5104
Los Angeles (SC) | 2028 | LHD2 | 1991 | Aggregate | Diesel | 49.4219 | 768.6123 | 621.6651 | 0.0083778 | 0.00014143 | 0 | 0.0085193 | 3.5867e-05 | 2.4e-06 | 0 | 3.8267e-05 | 2.5418e-06 | 3.2382e-05 | 7.3191e-05 | 3.7489e-05 | 2.5085e-06 | 0 | 3.9998e-05 | 1.0167e-05 | 7.5558e-05 | 0.00012572 | 0.48917 | 0.01087 | 0 | 0.50004 | 1.1755e-05 | 2.7774e-07 | 0 | 1.2033e-05 | 7.6891e-05 | 1.7087e-06 | 0 | 7.8599e-05 | 0.00025308 | 5.9795e-06 | 0 | 0.00025906 | 0 | 0 | 0 | 0 | 0.00025906 | 0.00028812 | 6.8073e-06 | 0 | 0.00029492 | 0 | 0 | 0 | 0 | 0.00029492 | 0.0012156 | 4.9561e-05 | 0 | 0.0012652 | 4.6244e-06 | 1.0276e-07 | 0 | 4.7272e-06 | 0.044565 | 150.8278 | 2.2258 | 8852.876 | 5.2214 | 22.3992
Los Angeles (SC) | 2028 | LHD2 | 1992 | Aggregate | Gasoline | 26.8073 | 425.9456 | 399.3885 | 0.0012523 | 1.1204e-06 | 0.00015402 | 0.0014074 | 2.671e-06 | 0 | 3.6983e-07 | 3.0409e-06 | 9.3905e-07 | 1.7945e-05 | 2.1925e-05 | 2.905e-06 | 0 | 4.0222e-07 | 3.3072e-06 | 3.7562e-06 | 4.1872e-05 | 4.8936e-05 | 0.47111 | 0.0042462 | 0.012746 | 0.4881 | 3.4875e-05 | 2.5997e-06 | 1.9353e-05 | 5.6828e-05 | 5.4972e-05 | 4.918e-08 | 6.761e-06 | 6.1782e-05 | 0.00016681 | 1.2434e-05 | 0.00011892 | 0.00029816 | 1.0948e-05 | 0.00036466 | 0.00247 | 5.1616e-06 | 0.003149 | 0.0002434 | 1.8144e-05 | 0.0001302 | 0.00039175 | 1.0948e-05 | 0.00036466 | 0.00247 | 5.1616e-06 | 0.0032425 | 0.0046616 | 9.9449e-05 | 0.0029994 | 0.0077605 | 4.662e-06 | 4.202e-08 | 1.2613e-07 | 4.8301e-06 | 0.05152 | 44.9634 | 1.5634 | 15593.3927 | 103.5902 | 247.9254
Los Angeles (SC) | 2028 | LHD2 | 1992 | Aggregate | Diesel | 50.2324 | 798.0722 | 631.8607 | 0.0086989 | 0.00014375 | 0 | 0.0088427 | 3.7242e-05 | 2.4394e-06 | 0 | 3.9682e-05 | 2.6392e-06 | 3.3623e-05 | 7.5944e-05 | 3.8926e-05 | 2.5497e-06 | 0 | 4.1476e-05 | 1.0557e-05 | 7.8454e-05 | 0.00013049 | 0.50792 | 0.011049 | 0 | 0.51897 | 1.2206e-05 | 2.8229e-07 | 0 | 1.2488e-05 | 7.9838e-05 | 1.7367e-06 | 0 | 8.1574e-05 | 0.00026278 | 6.0776e-06 | 0 | 0.00026886 | 0 | 0 | 0 | 0 | 0.00026886 | 0.00029916 | 6.9189e-06 | 0 | 0.00030608 | 0 | 0 | 0 | 0 | 0.00030608 | 0.0012622 | 5.0374e-05 | 0 | 0.0013126 | 4.8017e-06 | 1.0445e-07 | 0 | 4.9061e-06 | 0.046252 | 150.7749 | 2.2249 | 8848.8116 | 5.2189 | 22.3807
Los Angeles (SC) | 2028 | LHD2 | 1993 | Aggregate | Gasoline | 40.7445 | 661.4432 | 607.0329 | 0.0019411 | 1.7028e-06 | 0.00023363 | 0.0021765 | 4.1478e-06 | 0 | 5.621e-07 | 4.7099e-06 | 1.4582e-06 | 2.7867e-05 | 3.4035e-05 | 4.5111e-06 | 0 | 6.1134e-07 | 5.1225e-06 | 5.8329e-06 | 6.5023e-05 | 7.5978e-05 | 0.73152 | 0.0064539 | 0.01935 | 0.75733 | 5.4032e-05 | 3.9576e-06 | 2.9368e-05 | 8.7358e-05 | 8.5318e-05 | 7.4844e-08 | 1.0269e-05 | 9.5661e-05 | 0.00025802 | 1.8899e-05 | 0.00018017 | 0.00045709 | 1.6343e-05 | 0.00054093 | 0.0036865 | 7.6766e-06 | 0.0047085 | 0.00037651 | 2.7577e-05 | 0.00019727 | 0.00060135 | 1.6343e-05 | 0.00054093 | 0.0036865 | 7.6766e-06 | 0.0048528 | 0.0072102 | 0.00015115 | 0.0045462 | 0.011908 | 7.239e-06 | 6.3866e-08 | 1.9149e-07 | 7.4944e-06 | 0.079938 | 44.7763 | 1.5631 | 15580.3884 | 99.8352 | 244.9726
Los Angeles (SC) | 2028 | LHD2 | 1993 | Aggregate | Diesel | 54.1282 | 878.6243 | 680.8644 | 0.009577 | 0.0001549 | 0 | 0.0097318 | 4.1001e-05 | 2.6286e-06 | 0 | 4.363e-05 | 2.9056e-06 | 3.7017e-05 | 8.3552e-05 | 4.2855e-05 | 2.7474e-06 | 0 | 4.5602e-05 | 1.1622e-05 | 8.6372e-05 | 0.0001436 | 0.55918 | 0.011906 | 0 | 0.57109 | 1.3438e-05 | 3.0419e-07 | 0 | 1.3742e-05 | 8.7896e-05 | 1.8714e-06 | 0 | 8.9767e-05 | 0.0002893 | 6.5489e-06 | 0 | 0.00029585 | 0 | 0 | 0 | 0 | 0.00029585 | 0.00032935 | 7.4555e-06 | 0 | 0.00033681 | 0 | 0 | 0 | 0 | 0.00033681 | 0.0013896 | 5.4281e-05 | 0 | 0.0014439 | 5.2863e-06 | 1.1255e-07 | 0 | 5.3989e-06 | 0.050897 | 150.7229 | 2.224 | 8844.811 | 5.2164 | 22.3624
Los Angeles (SC) | 2028 | LHD2 | 1994 | Aggregate | Gasoline | 94.3384 | 1564.9198 | 1405.5018 | 0.0045881 | 3.9427e-06 | 0.00054032 | 0.0051324 | 9.8134e-06 | 0 | 1.3015e-06 | 1.1115e-05 | 3.4501e-06 | 6.5931e-05 | 8.0496e-05 | 1.0673e-05 | 0 | 1.4155e-06 | 1.2088e-05 | 1.38e-05 | 0.00015384 | 0.00017973 | 1.7306 | 0.014943 | 0.044756 | 1.7903 | 0.0001276 | 9.1774e-06 | 6.7899e-05 | 0.00020468 | 0.00020186 | 1.7346e-07 | 2.3772e-05 | 0.00022581 | 0.0006084 | 4.3758e-05 | 0.00041593 | 0.0010681 | 3.7086e-05 | 0.0012121 | 0.0083357 | 1.737e-05 | 0.01067 | 0.00088777 | 6.3852e-05 | 0.00045539 | 0.001407 | 3.7086e-05 | 0.0012121 | 0.0083357 | 1.737e-05 | 0.011009 | 0.016997 | 0.00034997 | 0.010499 | 0.027846 | 1.7126e-05 | 1.4787e-07 | 4.429e-07 | 1.7717e-05 | 0.18897 | 44.6289 | 1.5628 | 15567.7113 | 95.7312 | 242.1378
Los Angeles (SC) | 2028 | LHD2 | 1994 | Aggregate | Diesel | 75.4276 | 1251.0944 | 948.7837 | 0.013649 | 0.00021585 | 0 | 0.013865 | 5.8856e-05 | 1.9772e-06 | 0 | 6.0834e-05 | 4.1373e-06 | 5.2709e-05 | 0.00011768 | 6.1518e-05 | 2.0666e-06 | 0 | 6.3584e-05 | 1.6549e-05 | 0.00012299 | 0.00020312 | 0.79624 | 0.018465 | 0 | 0.8147 | 1.9092e-05 | 4.2388e-07 | 0 | 1.9516e-05 | 0.00012516 | 2.9024e-06 | 0 | 0.00012806 | 0.00041104 | 9.1259e-06 | 0 | 0.00042017 | 0 | 0 | 0 | 0 | 0.00042017 | 0.00046794 | 1.0389e-05 | 0 | 0.00047833 | 0 | 0 | 0 | 0 | 0.00047833 | 0.00197 | 7.564e-05 | 0 | 0.0020457 | 7.5273e-06 | 1.7456e-07 | 0 | 7.7019e-06 | 0.072609 | 150.8083 | 2.2093 | 8861.2554 | 5.2027 | 22.2502
Los Angeles (SC) | 2028 | LHD2 | 1995 | Aggregate | Gasoline | 118.0678 | 2001.6109 | 1759.0338 | 0.0033309 | 5.2394e-06 | 0.00092187 | 0.004258 | 8.0698e-06 | 0 | 1.3497e-06 | 9.4194e-06 | 4.4128e-06 | 8.4329e-05 | 9.8161e-05 | 8.7766e-06 | 0 | 1.4679e-06 | 1.0244e-05 | 1.7651e-05 | 0.00019677 | 0.00022466 | 2.1954 | 0.018764 | 0.048266 | 2.2624 | 8.9948e-05 | 1.3022e-05 | 9.0716e-05 | 0.00019369 | 0.00016707 | 2.6279e-07 | 4.6237e-05 | 0.00021357 | 0.00040907 | 5.9222e-05 | 0.00053004 | 0.00099834 | 4.1836e-05 | 0.0013843 | 0.0093448 | 1.9928e-05 | 0.011789 | 0.00059692 | 8.6416e-05 | 0.00058033 | 0.0012637 | 4.1836e-05 | 0.0013843 | 0.0093448 | 1.9928e-05 | 0.012055 | 0.011265 | 0.00046507 | 0.0082323 | 0.019962 | 2.1725e-05 | 1.8568e-07 | 4.7763e-07 | 2.2388e-05 | 0.2388 | 28.9477 | 1.5273 | 15380.5928 | 81.9519 | 135.711
Los Angeles (SC) | 2028 | LHD2 | 1995 | Aggregate | Diesel | 51.8546 | 879.0072 | 652.2661 | 0.00959 | 0.00014839 | 0 | 0.0097383 | 4.1352e-05 | 1.3593e-06 | 0 | 4.2711e-05 | 2.9068e-06 | 3.7033e-05 | 8.2651e-05 | 4.3222e-05 | 1.4207e-06 | 0 | 4.4642e-05 | 1.1627e-05 | 8.641e-05 | 0.00014268 | 0.55943 | 0.012951 | 0 | 0.57238 | 1.3414e-05 | 2.9141e-07 | 0 | 1.3705e-05 | 8.7934e-05 | 2.0357e-06 | 0 | 8.997e-05 | 0.00028879 | 6.2739e-06 | 0 | 0.00029507 | 0 | 0 | 0 | 0 | 0.00029507 | 0.00032877 | 7.1424e-06 | 0 | 0.00033592 | 0 | 0 | 0 | 0 | 0.00033592 | 0.0013841 | 5.2001e-05 | 0 | 0.0014361 | 5.2886e-06 | 1.2243e-07 | 0 | 5.411e-06 | 0.051012 | 150.7578 | 2.2088 | 8860.9097 | 5.2003 | 22.2325
Los Angeles (SC) | 2028 | LHD2 | 1996 | Aggregate | Gasoline | 113.7313 | 1970.8126 | 1694.4274 | 0.00077977 | 5.3408e-06 | 0.0011459 | 0.001931 | 3.5311e-06 | 0 | 1.0311e-06 | 4.5621e-06 | 4.3449e-06 | 8.3031e-05 | 9.1938e-05 | 3.8403e-06 | 0 | 1.1214e-06 | 4.9617e-06 | 1.738e-05 | 0.00019374 | 0.00021608 | 2.1437 | 0.018135 | 0.038906 | 2.2008 | 8.6366e-06 | 1.4533e-05 | 9.5312e-05 | 0.00011848 | 4.9455e-05 | 3.3873e-07 | 7.2674e-05 | 0.00012247 | 3.6452e-05 | 6.1341e-05 | 0.00051683 | 0.00061462 | 3.2743e-05 | 0.0011253 | 0.0072316 | 1.6385e-05 | 0.0090206 | 5.3191e-05 | 8.9509e-05 | 0.00056586 | 0.00070856 | 3.2743e-05 | 0.0011253 | 0.0072316 | 1.6385e-05 | 0.0091146 | 0.00084241 | 0.00047406 | 0.0031302 | 0.0044466 | 2.1214e-05 | 1.7946e-07 | 3.8501e-07 | 2.1779e-05 | 0.2323 | 13.3328 | 1.492 | 15195.6658 | 62.933 | 30.7025
Los Angeles (SC) | 2028 | LHD2 | 1996 | Aggregate | Diesel | 79.5318 | 1378.0422 | 1000.4098 | 0.015034 | 0.0002276 | 0 | 0.015262 | 6.4829e-05 | 2.0848e-06 | 0 | 6.6913e-05 | 4.5571e-06 | 5.8057e-05 | 0.00012953 | 6.776e-05 | 2.179e-06 | 0 | 6.9939e-05 | 1.8228e-05 | 0.00013547 | 0.00022363 | 0.87703 | 0.020257 | 0 | 0.89729 | 2.1029e-05 | 4.4695e-07 | 0 | 2.1476e-05 | 0.00013786 | 3.1841e-06 | 0 | 0.00014104 | 0.00045275 | 9.6225e-06 | 0 | 0.00046237 | 0 | 0 | 0 | 0 | 0.00046237 | 0.00051543 | 1.0955e-05 | 0 | 0.00052638 | 0 | 0 | 0 | 0 | 0.00052638 | 0.0021699 | 7.9756e-05 | 0 | 0.0022497 | 8.2911e-06 | 1.915e-07 | 0 | 8.4826e-06 | 0.079969 | 150.708 | 2.2083 | 8860.4545 | 5.1979 | 22.215
Los Angeles (SC) | 2028 | LHD2 | 1997 | Aggregate | Gasoline | 207.5141 | 3676.2855 | 3091.6512 | 0.0014543 | 9.7449e-06 | 0.0020959 | 0.00356 | 6.5867e-06 | 0 | 1.8813e-06 | 8.468e-06 | 8.1048e-06 | 0.00015488 | 0.00017146 | 7.1636e-06 | 0 | 2.0461e-06 | 9.2097e-06 | 3.2419e-05 | 0.00036139 | 0.00040302 | 3.9989 | 0.033088 | 0.070979 | 4.1029 | 1.6117e-05 | 2.6584e-05 | 0.00017484 | 0.00021754 | 9.2566e-05 | 6.2024e-07 | 0.0001334 | 0.00022658 | 6.7855e-05 | 0.00011192 | 0.00094574 | 0.0011255 | 4.632e-05 | 0.0016978 | 0.010105 | 2.4842e-05 | 0.012999 | 9.9014e-05 | 0.00016332 | 0.0010355 | 0.0012978 | 4.632e-05 | 0.0016978 | 0.010105 | 2.4842e-05 | 0.013172 | 0.001567 | 0.00086498 | 0.0056997 | 0.0081316 | 3.9572e-05 | 3.2744e-07 | 7.024e-07 | 4.0602e-05 | 0.43308 | 13.1772 | 1.4918 | 15186.9959 | 48.755 | 30.0991
Los Angeles (SC) | 2028 | LHD2 | 1997 | Aggregate | Diesel | 74.5879 | 1321.254 | 938.2215 | 0.014415 | 0.00021345 | 0 | 0.014628 | 6.2157e-05 | 1.9552e-06 | 0 | 6.4112e-05 | 4.3693e-06 | 5.5665e-05 | 0.00012415 | 6.4968e-05 | 2.0436e-06 | 0 | 6.7011e-05 | 1.7477e-05 | 0.00012988 | 0.00021437 | 0.84089 | 0.018998 | 0 | 0.85989 | 2.0163e-05 | 4.1916e-07 | 0 | 2.0582e-05 | 0.00013218 | 2.9862e-06 | 0 | 0.00013516 | 0.00043409 | 9.0243e-06 | 0 | 0.00044312 | 0 | 0 | 0 | 0 | 0.00044312 | 0.00049419 | 1.0274e-05 | 0 | 0.00050446 | 0 | 0 | 0 | 0 | 0.00050446 | 0.0020805 | 7.4798e-05 | 0 | 0.0021553 | 7.9494e-06 | 1.796e-07 | 0 | 8.129e-06 | 0.076636 | 150.6589 | 2.2079 | 8856.083 | 5.1955 | 22.1978
Los Angeles (SC) | 2028 | LHD2 | 1998 | Aggregate | Gasoline | 159.7325 | 2893.601 | 2379.7762 | 0.0011452 | 7.501e-06 | 0.001618 | 0.0027707 | 5.1844e-06 | 0 | 1.4481e-06 | 6.6325e-06 | 6.3793e-06 | 0.00012191 | 0.00013492 | 5.6385e-06 | 0 | 1.5749e-06 | 7.2134e-06 | 2.5517e-05 | 0.00028445 | 0.00031718 | 3.1475 | 0.025469 | 0.054627 | 3.2276 | 1.2702e-05 | 2.0526e-05 | 0.00013467 | 0.00016789 | 7.3138e-05 | 4.7905e-07 | 0.00010333 | 0.00017695 | 5.3313e-05 | 8.6152e-05 | 0.00072618 | 0.00086564 | 1.2411e-05 | 0.00073161 | 0.0025557 | 1.0758e-05 | 0.0041761 | 7.7794e-05 | 0.00012571 | 0.00079507 | 0.00099858 | 1.2411e-05 | 0.00073161 | 0.0025557 | 1.0758e-05 | 0.004309 | 0.0012303 | 0.00066581 | 0.0043858 | 0.0062819 | 3.1147e-05 | 2.5204e-07 | 5.4058e-07 | 3.194e-05 | 0.34068 | 13.0298 | 1.4916 | 15178.4376 | 20.264 | 29.5419
Los Angeles (SC) | 2028 | LHD2 | 1998 | Aggregate | Diesel | 55.8331 | 1011.3322 | 702.3104 | 0.011034 | 0.00015978 | 0 | 0.011193 | 4.7577e-05 | 1.4635e-06 | 0 | 4.9041e-05 | 3.3444e-06 | 4.2608e-05 | 9.4993e-05 | 4.9728e-05 | 1.5297e-06 | 0 | 5.1258e-05 | 1.3378e-05 | 9.9418e-05 | 0.00016405 | 0.64364 | 0.014221 | 0 | 0.65787 | 1.5433e-05 | 3.1377e-07 | 0 | 1.5747e-05 | 0.00010117 | 2.2353e-06 | 0 | 0.00010341 | 0.00033227 | 6.7552e-06 | 0 | 0.00033902 | 0 | 0 | 0 | 0 | 0.00033902 | 0.00037827 | 7.6904e-06 | 0 | 0.00038596 | 0 | 0 | 0 | 0 | 0.00038596 | 0.0015925 | 5.5991e-05 | 0 | 0.0016485 | 6.0848e-06 | 1.3444e-07 | 0 | 6.2192e-06 | 0.058631 | 150.6104 | 2.2074 | 8851.7685 | 5.1932 | 22.1808
Los Angeles (SC) | 2028 | LHD2 | 1999 | Aggregate | Gasoline | 308.7953 | 5721.3206 | 4600.5891 | 0.0022665 | 1.4501e-05 | 0.0031383 | 0.0054193 | 1.0251e-05 | 0 | 2.7995e-06 | 1.305e-05 | 1.2613e-05 | 0.00024104 | 0.0002667 | 1.1149e-05 | 0 | 3.0447e-06 | 1.4193e-05 | 5.0453e-05 | 0.00056243 | 0.00062708 | 6.2233 | 0.049238 | 0.10557 | 6.3781 | 2.5245e-05 | 3.98e-05 | 0.00026059 | 0.00032563 | 0.00014523 | 9.2915e-07 | 0.00020109 | 0.00034724 | 0.00010564 | 0.00016655 | 0.001401 | 0.0016731 | 2.316e-05 | 0.0013622 | 0.0047581 | 2.0062e-05 | 0.0078367 | 0.00015415 | 0.00024303 | 0.0015339 | 0.001931 | 2.316e-05 | 0.0013622 | 0.0047581 | 2.0062e-05 | 0.0080946 | 0.0024272 | 0.0012871 | 0.0084646 | 0.012179 | 6.1585e-05 | 4.8725e-07 | 1.0447e-06 | 6.3117e-05 | 0.67323 | 12.8895 | 1.4915 | 15169.9558 | 19.2524 | 28.9668
Los Angeles (SC) | 2028 | LHD2 | 1999 | Aggregate | Diesel | 185.7349 | 3440.9293 | 2336.3114 | 0.03754 | 0.00053152 | 0 | 0.038072 | 0.00016188 | 4.8686e-06 | 0 | 0.00016674 | 1.1379e-05 | 0.00014497 | 0.00032309 | 0.00016919 | 5.0888e-06 | 0 | 0.00017428 | 4.5516e-05 | 0.00033826 | 0.00055806 | 2.1899 | 0.047307 | 0 | 2.2372 | 5.251e-05 | 1.0438e-06 | 0 | 5.3554e-05 | 0.00034422 | 7.4361e-06 | 0 | 0.00035166 | 0.0011305 | 2.2472e-05 | 0 | 0.001153 | 0 | 0 | 0 | 0 | 0.001153 | 0.001287 | 2.5583e-05 | 0 | 0.0013126 | 0 | 0 | 0 | 0 | 0.0013126 | 0.0054183 | 0.00018626 | 0 | 0.0056045 | 2.0703e-05 | 4.4722e-07 | 0 | 2.115e-05 | 0.19939 | 150.5625 | 2.2069 | 8847.5075 | 5.1909 | 22.1641
Los Angeles (SC) | 2028 | LHD2 | 2000 | Aggregate | Gasoline | 262.0323 | 4966.6683 | 3903.8905 | 0.0019704 | 1.2305e-05 | 0.0026677 | 0.0046504 | 8.8986e-06 | 0 | 2.3755e-06 | 1.1274e-05 | 1.095e-05 | 0.00020925 | 0.00023147 | 9.6781e-06 | 0 | 2.5836e-06 | 1.2262e-05 | 4.3799e-05 | 0.00048824 | 0.0005443 | 5.4024 | 0.041781 | 0.089564 | 5.5338 | 2.1945e-05 | 3.3876e-05 | 0.00022143 | 0.00027725 | 0.0001267 | 7.9121e-07 | 0.00017153 | 0.00029902 | 9.1553e-05 | 0.00014133 | 0.0011868 | 0.0014197 | 1.8947e-05 | 0.0011116 | 0.0038821 | 1.6399e-05 | 0.0064487 | 0.00013359 | 0.00020622 | 0.0012994 | 0.0016392 | 1.8947e-05 | 0.0011116 | 0.0038821 | 1.6399e-05 | 0.0066683 | 0.002103 | 0.0010922 | 0.007173 | 0.010368 | 5.3462e-05 | 4.1346e-07 | 8.8631e-07 | 5.4761e-05 | 0.58411 | 12.7412 | 1.4913 | 15161.59 | 18.2699 | 28.4072
Los Angeles (SC) | 2028 | LHD2 | 2000 | Aggregate | Diesel | 155.0207 | 2938.0329 | 1949.9655 | 0.032054 | 0.00044362 | 0 | 0.032498 | 0.00013822 | 4.0635e-06 | 0 | 0.00014228 | 9.7159e-06 | 0.00012378 | 0.00027578 | 0.00014447 | 4.2473e-06 | 0 | 0.00014871 | 3.8864e-05 | 0.00028882 | 0.0004764 | 1.8699 | 0.039484 | 0 | 1.9093 | 4.4835e-05 | 8.7117e-07 | 0 | 4.5707e-05 | 0.00029392 | 6.2064e-06 | 0 | 0.00030012 | 0.00096528 | 1.8756e-05 | 0 | 0.00098404 | 0 | 0 | 0 | 0 | 0.00098404 | 0.0010989 | 2.1352e-05 | 0 | 0.0011203 | 0 | 0 | 0 | 0 | 0.0011203 | 0.0046264 | 0.00015546 | 0 | 0.0047818 | 1.7677e-05 | 3.7327e-07 | 0 | 1.805e-05 | 0.17017 | 150.5152 | 2.2065 | 8843.2975 | 5.1886 | 22.1475
Los Angeles (SC) | 2028 | LHD2 | 2001 | Aggregate | Gasoline | 381.8985 | 7407.2729 | 5689.7179 | 0.0029443 | 1.7934e-05 | 0.0038993 | 0.0068615 | 1.3271e-05 | 0 | 3.4622e-06 | 1.6734e-05 | 1.633e-05 | 0.00031207 | 0.00034513 | 1.4434e-05 | 0 | 3.7655e-06 | 1.8199e-05 | 6.5321e-05 | 0.00072817 | 0.00081169 | 8.0572 | 0.060894 | 0.13053 | 8.2486 | 3.2786e-05 | 4.9523e-05 | 0.00032327 | 0.00040558 | 0.00018993 | 1.1569e-06 | 0.00025154 | 0.00044263 | 0.00013637 | 0.00020598 | 0.0017274 | 0.0020698 | 2.6584e-05 | 0.0015556 | 0.0054304 | 2.2991e-05 | 0.0091054 | 0.00019898 | 0.00030056 | 0.0018913 | 0.0023909 | 2.6584e-05 | 0.0015556 | 0.0054304 | 2.2991e-05 | 0.0094265 | 0.0031315 | 0.0015919 | 0.010459 | 0.015182 | 7.9732e-05 | 6.026e-07 | 1.2917e-06 | 8.1627e-05 | 0.87067 | 12.6051 | 1.4911 | 15153.3828 | 17.3173 | 27.8914
Los Angeles (SC) | 2028 | LHD2 | 2001 | Aggregate | Diesel | 191.9262 | 3722.2143 | 2414.1907 | 0.040609 | 0.00054924 | 0 | 0.041159 | 0.00017511 | 5.0309e-06 | 0 | 0.00018014 | 1.2309e-05 | 0.00015682 | 0.00034927 | 0.00018303 | 5.2584e-06 | 0 | 0.00018828 | 4.9236e-05 | 0.00036591 | 0.00060343 | 2.3689 | 0.048884 | 0 | 2.4178 | 5.6802e-05 | 1.0786e-06 | 0 | 5.7881e-05 | 0.00037236 | 7.6839e-06 | 0 | 0.00038005 | 0.0012229 | 2.3221e-05 | 0 | 0.0012461 | 0 | 0 | 0 | 0 | 0.0012461 | 0.0013922 | 2.6436e-05 | 0 | 0.0014186 | 0 | 0 | 0 | 0 | 0.0014186 | 0.0058612 | 0.00019247 | 0 | 0.0060537 | 2.2395e-05 | 4.6213e-07 | 0 | 2.2857e-05 | 0.21548 | 150.4684 | 2.206 | 8839.1347 | 5.1863 | 22.1311
Los Angeles (SC) | 2028 | LHD2 | 2002 | Aggregate | Gasoline | 276.4351 | 5488.2093 | 4118.4712 | 0.0017565 | 1.2981e-05 | 0.002375 | 0.0041446 | 9.8331e-06 | 0 | 2.5061e-06 | 1.2339e-05 | 1.2099e-05 | 0.00023122 | 0.00025566 | 1.0694e-05 | 0 | 2.7256e-06 | 1.342e-05 | 4.8398e-05 | 0.00053951 | 0.00060133 | 5.9691 | 0.044078 | 0.093699 | 6.1068 | 2.4869e-05 | 3.6732e-05 | 0.00019561 | 0.00025721 | 0.00012054 | 8.9083e-07 | 0.00016298 | 0.00028441 | 0.00010094 | 0.0001491 | 0.00102 | 0.0012701 | 1.8498e-05 | 0.0010793 | 0.0037655 | 1.5983e-05 | 0.0061494 | 0.0001473 | 0.00021756 | 0.0011168 | 0.0014817 | 1.8498e-05 | 0.0010793 | 0.0037655 | 1.5983e-05 | 0.006361 | 0.0018913 | 0.0011523 | 0.0075614 | 0.010605 | 5.9069e-05 | 4.3619e-07 | 9.2722e-07 | 6.0432e-05 | 0.6446 | 10.2762 | 1.491 | 15141.6366 | 15.7718 | 26.2944
Los Angeles (SC) | 2028 | LHD2 | 2002 | Aggregate | Diesel | 154.3072 | 3063.2335 | 1940.9898 | 0.025726 | 0.00044158 | 0 | 0.026168 | 0.00014552 | 4.0448e-06 | 0 | 0.00014957 | 1.013e-05 | 0.00012906 | 0.00028875 | 0.0001521 | 4.2277e-06 | 0 | 0.00015633 | 4.052e-05 | 0.00030113 | 0.00049798 | 1.9495 | 0.039303 | 0 | 1.9888 | 3.6263e-05 | 8.6716e-07 | 0 | 3.713e-05 | 0.00030644 | 6.1778e-06 | 0 | 0.00031262 | 0.00078071 | 1.867e-05 | 0 | 0.00079938 | 0 | 0 | 0 | 0 | 0.00079938 | 0.00088879 | 2.1254e-05 | 0 | 0.00091005 | 0 | 0 | 0 | 0 | 0.00091005 | 0.0048653 | 0.00015474 | 0 | 0.00502 | 1.843e-05 | 3.7155e-07 | 0 | 1.8802e-05 | 0.17725 | 116.2461 | 2.2122 | 8835.0156 | 4.0427 | 22.3003
Los Angeles (SC) | 2028 | LHD2 | 2003 | Aggregate | Gasoline | 340.2886 | 6917.5042 | 5069.7928 | 0.0022214 | 1.598e-05 | 0.0029335 | 0.0051709 | 1.2394e-05 | 0 | 3.085e-06 | 1.5479e-05 | 1.525e-05 | 0.00029144 | 0.00032217 | 1.348e-05 | 0 | 3.3552e-06 | 1.6835e-05 | 6.1002e-05 | 0.00068002 | 0.00075786 | 7.5232 | 0.054259 | 0.11533 | 7.6928 | 3.1421e-05 | 4.5351e-05 | 0.00024137 | 0.00031814 | 0.00015291 | 1.1e-06 | 0.00020193 | 0.00035594 | 0.00012716 | 0.00018354 | 0.001255 | 0.0015657 | 2.1853e-05 | 0.0012712 | 0.004431 | 1.8864e-05 | 0.0073085 | 0.00018556 | 0.00026781 | 0.001374 | 0.0018274 | 2.1853e-05 | 0.0012712 | 0.004431 | 1.8864e-05 | 0.0075703 | 0.0021355 | 0.0014184 | 0.0092992 | 0.012853 | 7.4448e-05 | 5.3694e-07 | 1.1412e-06 | 7.6126e-05 | 0.812 | 10.172 | 1.4908 | 15132.8503 | 14.8918 | 25.2839
Los Angeles (SC) | 2028 | LHD2 | 2003 | Aggregate | Diesel | 230.6287 | 4687.8322 | 2901.0195 | 0.039371 | 0.00065999 | 0 | 0.040031 | 0.0002227 | 6.0454e-06 | 0 | 0.00022875 | 1.5502e-05 | 0.0001975 | 0.00044175 | 0.00023277 | 6.3188e-06 | 0 | 0.00023909 | 6.2009e-05 | 0.00046083 | 0.00076193 | 2.9835 | 0.058742 | 0 | 3.0422 | 5.5495e-05 | 1.2961e-06 | 0 | 5.6791e-05 | 0.00046896 | 9.2334e-06 | 0 | 0.0004782 | 0.0011948 | 2.7904e-05 | 0 | 0.0012227 | 0 | 0 | 0 | 0 | 0.0012227 | 0.0013602 | 3.1766e-05 | 0 | 0.0013919 | 0 | 0 | 0 | 0 | 0.0013919 | 0.0074456 | 0.00023128 | 0 | 0.0076769 | 2.8205e-05 | 5.5532e-07 | 0 | 2.876e-05 | 0.27113 | 116.2002 | 2.2117 | 8830.9375 | 4.0405 | 22.2843
Los Angeles (SC) | 2028 | LHD2 | 2004 | Aggregate | Gasoline | 473.4481 | 9858.0627 | 7053.6719 | 0.0027012 | 2.2233e-05 | 0.0083446 | 0.011068 | 1.1775e-06 | 0 | 1.2122e-07 | 1.2987e-06 | 2.1733e-05 | 0.00041532 | 0.00043836 | 1.2806e-06 | 0 | 1.3184e-07 | 1.4125e-06 | 8.6933e-05 | 0.00096909 | 0.0010574 | 10.7204 | 0.075492 | 0.1734 | 10.9693 | 3.1836e-05 | 6.6854e-05 | 0.0002149 | 0.00031359 | 0.0001644 | 1.3531e-06 | 0.00050786 | 0.00067361 | 0.0001216 | 0.00025536 | 0.0010546 | 0.0014315 | 2.9969e-05 | 0.001385 | 0.0056218 | 2.5675e-05 | 0.008494 | 0.00017744 | 0.00037261 | 0.0011546 | 0.0017047 | 2.9969e-05 | 0.001385 | 0.0056218 | 2.5675e-05 | 0.0087671 | 0.0027147 | 0.0019735 | 0.0099893 | 0.014677 | 0.00010609 | 7.4705e-07 | 1.7159e-06 | 0.00010855 | 1.1578 | 15.278 | 1.4596 | 15141.7333 | 12.1018 | 20.2603
Los Angeles (SC) | 2028 | LHD2 | 2004 | Aggregate | Diesel | 268.1569 | 5582.9631 | 3373.0769 | 0.039079 | 0.00076739 | 0 | 0.039847 | 0.00026523 | 7.0292e-06 | 0 | 0.00027226 | 1.8462e-05 | 0.00023521 | 0.00052593 | 0.00027722 | 7.347e-06 | 0 | 0.00028457 | 7.385e-05 | 0.00054883 | 0.00090724 | 3.5532 | 0.068301 | 0 | 3.6215 | 5.4856e-05 | 1.507e-06 | 0 | 5.6363e-05 | 0.00055851 | 1.0736e-05 | 0 | 0.00056925 | 0.001181 | 3.2444e-05 | 0 | 0.0012135 | 0 | 0 | 0 | 0 | 0.0012135 | 0.0013445 | 3.6935e-05 | 0 | 0.0013814 | 0 | 0 | 0 | 0 | 0.0013814 | 0.0088673 | 0.00026891 | 0 | 0.0091362 | 3.359e-05 | 6.4569e-07 | 0 | 3.4236e-05 | 0.32276 | 97.1211 | 2.2113 | 8826.8961 | 3.3671 | 22.2684
Los Angeles (SC) | 2028 | LHD2 | 2005 | Aggregate | Gasoline | 493.0264 | 10518.9512 | 7345.3595 | 0.0028839 | 2.3153e-05 | 0.0086981 | 0.011605 | 1.2564e-06 | 0 | 1.2624e-07 | 1.3827e-06 | 2.319e-05 | 0.00044317 | 0.00046774 | 1.3665e-06 | 0 | 1.3729e-07 | 1.5038e-06 | 9.2761e-05 | 0.0010341 | 0.0011283 | 11.4392 | 0.078613 | 0.18057 | 11.6983 | 3.412e-05 | 6.9828e-05 | 0.00022433 | 0.00032827 | 0.00017645 | 1.4166e-06 | 0.00053219 | 0.00071005 | 0.00012993 | 0.00026591 | 0.0010975 | 0.0014934 | 3.0641e-05 | 0.0010726 | 0.005309 | 2.6041e-05 | 0.0079317 | 0.0001896 | 0.00038802 | 0.0012016 | 0.0017793 | 3.0641e-05 | 0.0010726 | 0.005309 | 2.6041e-05 | 0.0082176 | 0.0028992 | 0.0020551 | 0.010407 | 0.015361 | 0.0001132 | 7.7794e-07 | 1.7869e-06 | 0.00011576 | 1.2348 | 15.013 | 1.4596 | 15133.4745 | 10.6306 | 19.8714
Los Angeles (SC) | 2028 | LHD2 | 2005 | Aggregate | Diesel | 535.0881 | 11415.2144 | 6730.735 | 0.079893 | 0.0015313 | 0 | 0.081425 | 0.00054183 | 1.4026e-05 | 0 | 0.00055585 | 3.7749e-05 | 0.00048093 | 0.0010745 | 0.00056633 | 1.466e-05 | 0 | 0.00058099 | 0.000151 | 0.0011222 | 0.0018541 | 7.265 | 0.13629 | 0 | 7.4013 | 0.00011201 | 3.007e-06 | 0 | 0.00011501 | 0.001142 | 2.1423e-05 | 0 | 0.0011634 | 0.0024114 | 6.474e-05 | 0 | 0.0024761 | 0 | 0 | 0 | 0 | 0.0024761 | 0.0027452 | 7.3702e-05 | 0 | 0.0028189 | 0 | 0 | 0 | 0 | 0.0028189 | 0.018105 | 0.0005366 | 0 | 0.018642 | 6.868e-05 | 1.2884e-06 | 0 | 6.9969e-05 | 0.65963 | 97.0642 | 2.2103 | 8822.8884 | 3.3604 | 22.2226
Los Angeles (SC) | 2028 | LHD2 | 2006 | Aggregate | Gasoline | 558.1788 | 12207.9017 | 8316.0329 | 0.0033332 | 2.6212e-05 | 0.0098174 | 0.013177 | 1.4582e-06 | 0 | 1.4292e-07 | 1.6011e-06 | 2.6914e-05 | 0.00051432 | 0.00054284 | 1.5859e-06 | 0 | 1.5544e-07 | 1.7413e-06 | 0.00010766 | 0.0012001 | 0.0013095 | 13.2758 | 0.089002 | 0.20445 | 13.5693 | 3.9501e-05 | 7.9315e-05 | 0.00025429 | 0.00037311 | 0.0002053 | 1.6144e-06 | 0.00060466 | 0.00081158 | 0.00014993 | 0.00030105 | 0.0012401 | 0.001691 | 3.3487e-05 | 0.00099176 | 0.0055566 | 2.8309e-05 | 0.0083012 | 0.00021878 | 0.0004393 | 0.0013577 | 0.0020158 | 3.3487e-05 | 0.00099176 | 0.0055566 | 2.8309e-05 | 0.008626 | 0.003357 | 0.0023266 | 0.011798 | 0.017481 | 0.00013138 | 8.8075e-07 | 2.0232e-06 | 0.00013428 | 1.4323 | 14.6879 | 1.4596 | 15125.2662 | 9.6151 | 19.4857
Los Angeles (SC) | 2028 | LHD2 | 2006 | Aggregate | Diesel | 828.168 | 18111.0102 | 10417.3115 | 0.12672 | 0.00237 | 0 | 0.12909 | 0.00085799 | 2.1709e-05 | 0 | 0.0008797 | 5.9892e-05 | 0.00076302 | 0.0017026 | 0.00089679 | 2.269e-05 | 0 | 0.00091948 | 0.00023957 | 0.0017804 | 0.0029394 | 11.5264 | 0.21094 | 0 | 11.7374 | 0.00017716 | 4.6541e-06 | 0 | 0.00018181 | 0.0018118 | 3.3156e-05 | 0 | 0.001845 | 0.0038141 | 0.0001002 | 0 | 0.0039143 | 0 | 0 | 0 | 0 | 0.0039143 | 0.0043421 | 0.00011407 | 0 | 0.0044561 | 0 | 0 | 0 | 0 | 0.0044561 | 0.028637 | 0.00083051 | 0 | 0.029467 | 0.00010897 | 1.9941e-06 | 0 | 0.00011096 | 1.0461 | 96.9932 | 2.2086 | 8818.9107 | 3.3481 | 22.1403
Los Angeles (SC) | 2028 | LHD2 | 2007 | Aggregate | Gasoline | 330.3949 | 7410.8332 | 4922.3922 | 0.002005 | 1.5515e-05 | 0.0057645 | 0.007785 | 8.8519e-07 | 0 | 8.4595e-08 | 9.6978e-07 | 1.6338e-05 | 0.00031222 | 0.00032953 | 9.6272e-07 | 0 | 9.2005e-08 | 1.0547e-06 | 6.5352e-05 | 0.00072852 | 0.00079492 | 8.0591 | 0.052682 | 0.12093 | 8.2327 | 2.3783e-05 | 4.7123e-05 | 0.00015027 | 0.00022118 | 0.00012451 | 9.6348e-07 | 0.00035797 | 0.00048344 | 8.9936e-05 | 0.0001782 | 0.00073008 | 0.00099821 | 1.8835e-05 | 0.00055619 | 0.0031062 | 1.5884e-05 | 0.0046954 | 0.00013123 | 0.00026003 | 0.00079934 | 0.0011906 | 1.8835e-05 | 0.00055619 | 0.0031062 | 1.5884e-05 | 0.0048878 | 0.0020281 | 0.0013772 | 0.0069377 | 0.010343 | 7.9751e-05 | 5.2133e-07 | 1.1967e-06 | 8.1469e-05 | 0.86899 | 14.2949 | 1.4596 | 15116.9167 | 8.9749 | 18.9918
Los Angeles (SC) | 2028 | LHD2 | 2007 | Aggregate | Diesel | 516.1346 | 11575.8579 | 6492.3236 | 0.041721 | 0.001477 | 0 | 0.043198 | 0.00039587 | 1.4281e-05 | 0 | 0.00041016 | 3.8281e-05 | 0.00048769 | 0.00093613 | 0.00041377 | 1.4927e-05 | 0 | 0.0004287 | 0.00015312 | 0.001138 | 0.0017198 | 7.3672 | 0.13146 | 0 | 7.4987 | 7.0768e-05 | 2.9005e-06 | 0 | 7.3669e-05 | 0.001158 | 2.0664e-05 | 0 | 0.0011787 | 0.0015236 | 6.2447e-05 | 0 | 0.001586 | 0 | 0 | 0 | 0 | 0.001586 | 0.0017345 | 7.1092e-05 | 0 | 0.0018056 | 0 | 0 | 0 | 0 | 0.0018056 | 0.011076 | 0.00051759 | 0 | 0.011594 | 6.9647e-05 | 1.2428e-06 | 0 | 7.089e-05 | 0.66831 | 50.7805 | 2.0217 | 8814.9589 | 2.1225 | 13.6285
Los Angeles (SC) | 2028 | LHD2 | 2008 | Aggregate | Gasoline | 497.4873 | 11449.9492 | 7411.8197 | 0.0021356 | 2.3362e-05 | 0.0061047 | 0.0082637 | 1.5591e-06 | 0 | 1.6117e-07 | 1.7203e-06 | 2.5243e-05 | 0.00048239 | 0.00050935 | 1.6957e-06 | 0 | 1.7529e-07 | 1.871e-06 | 0.00010097 | 0.0011256 | 0.0012284 | 12.4503 | 0.079325 | 0.18108 | 12.7107 | 2.9177e-05 | 7.3302e-05 | 0.00017522 | 0.0002777 | 0.00014858 | 1.6253e-06 | 0.00042471 | 0.00057492 | 0.0001068 | 0.00026832 | 0.00082401 | 0.0011991 | 2.6875e-05 | 0.00079102 | 0.0044013 | 2.2604e-05 | 0.0064409 | 0.00015585 | 0.00039153 | 0.00090219 | 0.0014496 | 2.6875e-05 | 0.00079102 | 0.0044013 | 2.2604e-05 | 0.0066913 | 0.0024036 | 0.0020737 | 0.010389 | 0.014867 | 0.00012321 | 7.8498e-07 | 1.7919e-06 | 0.00012578 | 1.3417 | 9.8211 | 1.4599 | 15106.0639 | 7.9524 | 17.6682
Los Angeles (SC) | 2028 | LHD2 | 2008 | Aggregate | Diesel | 603.2422 | 13882.5696 | 7588.0284 | 0.04999 | 0.0017263 | 0 | 0.051716 | 0.00047191 | 1.6691e-05 | 0 | 0.0004886 | 4.5909e-05 | 0.00058488 | 0.0011194 | 0.00049324 | 1.7446e-05 | 0 | 0.00051069 | 0.00018363 | 0.0013647 | 0.002059 | 8.8353 | 0.15365 | 0 | 8.989 | 8.4357e-05 | 3.3901e-06 | 0 | 8.7747e-05 | 0.0013888 | 2.4151e-05 | 0 | 0.0014129 | 0.0018162 | 7.2986e-05 | 0 | 0.0018892 | 0 | 0 | 0 | 0 | 0.0018892 | 0.0020676 | 8.309e-05 | 0 | 0.0021507 | 0 | 0 | 0 | 0 | 0.0021507 | 0.013187 | 0.00060494 | 0 | 0.013792 | 8.3525e-05 | 1.4525e-06 | 0 | 8.4978e-05 | 0.80112 | 50.6926 | 2.0183 | 8811.0287 | 2.1081 | 13.5192
Los Angeles (SC) | 2028 | LHD2 | 2009 | Aggregate | Gasoline | 250.3715 | 5916.1379 | 3730.1627 | 0.00060996 | 1.1757e-05 | 0.0018246 | 0.0024464 | 9.0451e-07 | 0 | 9.8119e-08 | 1.0026e-06 | 1.3043e-05 | 0.00024925 | 0.00026329 | 9.8374e-07 | 0 | 1.0671e-07 | 1.0905e-06 | 5.2171e-05 | 0.00058158 | 0.00063484 | 6.4323 | 0.039922 | 0.090625 | 6.5629 | 1.1172e-05 | 3.8408e-05 | 6.1394e-05 | 0.00011097 | 5.0228e-05 | 9.6819e-07 | 0.00015025 | 0.00020145 | 3.9281e-05 | 0.00013504 | 0.00027732 | 0.00045164 | 1.2778e-05 | 0.00037472 | 0.0020759 | 1.0715e-05 | 0.0029257 | 5.7319e-05 | 0.00019705 | 0.00030363 | 0.00055799 | 1.2778e-05 | 0.00037472 | 0.0020759 | 1.0715e-05 | 0.0030321 | 0.00086385 | 0.0010436 | 0.0052009 | 0.0071083 | 6.3653e-05 | 3.9506e-07 | 8.9681e-07 | 6.4945e-05 | 0.69273 | 5.6269 | 1.4602 | 15095.3258 | 6.9741 | 16.3499
Los Angeles (SC) | 2028 | LHD2 | 2009 | Aggregate | Diesel | 157.9804 | 3732.6154 | 1987.1952 | 0.013428 | 0.00045209 | 0 | 0.01388 | 0.00012592 | 4.3712e-06 | 0 | 0.00013029 | 1.2344e-05 | 0.00015726 | 0.00029989 | 0.00013162 | 4.5688e-06 | 0 | 0.00013619 | 4.9374e-05 | 0.00036693 | 0.00055249 | 2.3756 | 0.040238 | 0 | 2.4158 | 2.251e-05 | 8.8781e-07 | 0 | 2.3398e-05 | 0.0003734 | 6.3249e-06 | 0 | 0.00037973 | 0.00048462 | 1.9114e-05 | 0 | 0.00050374 | 0 | 0 | 0 | 0 | 0.00050374 | 0.00055171 | 2.176e-05 | 0 | 0.00057347 | 0 | 0 | 0 | 0 | 0.00057347 | 0.0035136 | 0.00015843 | 0 | 0.003672 | 2.2458e-05 | 3.804e-07 | 0 | 2.2838e-05 | 0.2153 | 50.6017 | 2.0142 | 8807.1161 | 2.0907 | 13.3869
Los Angeles (SC) | 2028 | LHD2 | 2010 | Aggregate | Gasoline | 178.5752 | 4334.8733 | 2660.5038 | 0.00044343 | 8.3859e-06 | 0.0012819 | 0.0017337 | 8.0773e-07 | 0 | 9.4242e-08 | 9.0198e-07 | 9.5568e-06 | 0.00018263 | 0.00019309 | 8.7848e-07 | 0 | 1.025e-07 | 9.8098e-07 | 3.8227e-05 | 0.00042614 | 0.00046534 | 4.7131 | 0.028474 | 0.064611 | 4.8062 | 8.2776e-06 | 2.7507e-05 | 4.3431e-05 | 7.9215e-05 | 3.6886e-05 | 6.9756e-07 | 0.00010663 | 0.00014422 | 2.8984e-05 | 9.6315e-05 | 0.00019538 | 0.00032067 | 8.5808e-06 | 0.0002506 | 0.0013811 | 7.1707e-06 | 0.0019681 | 4.2293e-05 | 0.00014054 | 0.00021391 | 0.00039675 | 8.5808e-06 | 0.0002506 | 0.0013811 | 7.1707e-06 | 0.0020442 | 0.00062697 | 0.00074435 | 0.0036977 | 0.0050691 | 4.664e-05 | 2.8177e-07 | 6.3938e-07 | 4.7561e-05 | 0.50731 | 5.4425 | 1.4608 | 15087.2321 | 6.4169 | 15.9125
Los Angeles (SC) | 2028 | LHD2 | 2010 | Aggregate | Diesel | 132.7293 | 3221.653 | 1669.5677 | 0.00067038 | 0.00037983 | 0 | 0.0010502 | 6.554e-05 | 3.8658e-06 | 0 | 6.9406e-05 | 1.0654e-05 | 0.00013573 | 0.00021579 | 6.8503e-05 | 4.0406e-06 | 0 | 7.2544e-05 | 4.2615e-05 | 0.0003167 | 0.00043186 | 2.0504 | 0.033807 | 0 | 2.0842 | 7.9106e-06 | 7.459e-07 | 0 | 8.6565e-06 | 0.00032229 | 5.3139e-06 | 0 | 0.0003276 | 0.00017031 | 1.6059e-05 | 0 | 0.00018637 | 0 | 0 | 0 | 0 | 0.00018637 | 0.00019389 | 1.8282e-05 | 0 | 0.00021217 | 0 | 0 | 0 | 0 | 0.00021217 | 0.0010541 | 0.0001331 | 0 | 0.0011872 | 1.9383e-05 | 3.1959e-07 | 0 | 1.9703e-05 | 0.18575 | 4.4359 | 1.8241 | 8803.2162 | 0.89618 | 5.0147
Los Angeles (SC) | 2028 | LHD2 | 2011 | Aggregate | Gasoline | 289.0213 | 7212.5494 | 4305.9872 | 0.0007328 | 1.3572e-05 | 0.0020477 | 0.0027941 | 1.8264e-06 | 0 | 2.3106e-07 | 2.0574e-06 | 1.5901e-05 | 0.00030387 | 0.00032183 | 1.9864e-06 | 0 | 2.513e-07 | 2.2377e-06 | 6.3604e-05 | 0.00070902 | 0.00077486 | 7.8418 | 0.046085 | 0.10456 | 7.9925 | 1.3776e-05 | 4.4713e-05 | 6.9719e-05 | 0.00012821 | 6.1547e-05 | 1.1399e-06 | 0.00017199 | 0.00023467 | 4.8027e-05 | 0.00015588 | 0.00031227 | 0.00051618 | 1.3025e-05 | 0.0003786 | 0.0020738 | 1.0843e-05 | 0.0029924 | 7.008e-05 | 0.00022747 | 0.0003419 | 0.00063945 | 1.3025e-05 | 0.0003786 | 0.0020738 | 1.0843e-05 | 0.0031157 | 0.0010351 | 0.0012047 | 0.0059852 | 0.008225 | 7.7601e-05 | 4.5605e-07 | 1.0347e-06 | 7.9092e-05 | 0.84363 | 5.2716 | 1.4619 | 15079.2171 | 5.8783 | 15.518
Los Angeles (SC) | 2028 | LHD2 | 2011 | Aggregate | Diesel | 394.4365 | 9842.2087 | 4961.515 | 0.0020233 | 0.0011288 | 0 | 0.0031521 | 0.00019643 | 1.1488e-05 | 0 | 0.00020792 | 3.2548e-05 | 0.00041466 | 0.00065513 | 0.00020532 | 1.2008e-05 | 0 | 0.00021732 | 0.00013019 | 0.00096753 | 0.001315 | 6.2639 | 0.10046 | 0 | 6.3644 | 2.4002e-05 | 2.2166e-06 | 0 | 2.6219e-05 | 0.0009846 | 1.5792e-05 | 0 | 0.0010004 | 0.00051676 | 4.7723e-05 | 0 | 0.00056448 | 0 | 0 | 0 | 0 | 0.00056448 | 0.00058829 | 5.4329e-05 | 0 | 0.00064262 | 0 | 0 | 0 | 0 | 0.00064262 | 0.0031616 | 0.00039555 | 0 | 0.0035572 | 5.9216e-05 | 9.4975e-07 | 0 | 6.0166e-05 | 0.56721 | 4.3581 | 1.8182 | 8799.3235 | 0.88849 | 4.9181
Los Angeles (SC) | 2028 | LHD2 | 2012 | Aggregate | Gasoline | 328.8323 | 8442.5172 | 4899.1117 | 0.00085306 | 1.5442e-05 | 0.0023207 | 0.0031892 | 3.1261e-06 | 0 | 4.1924e-07 | 3.5453e-06 | 1.8613e-05 | 0.00035569 | 0.00037784 | 3.3999e-06 | 0 | 4.5596e-07 | 3.8559e-06 | 7.445e-05 | 0.00082993 | 0.00090824 | 9.1791 | 0.052433 | 0.11902 | 9.3505 | 1.6116e-05 | 5.1096e-05 | 7.8701e-05 | 0.00014591 | 7.2196e-05 | 1.3069e-06 | 0.00019641 | 0.00026991 | 5.5939e-05 | 0.00017736 | 0.00035096 | 0.00058425 | 1.3838e-05 | 0.00040005 | 0.0021753 | 1.1468e-05 | 0.0031849 | 8.1626e-05 | 0.0002588 | 0.00038426 | 0.00072468 | 1.3838e-05 | 0.00040005 | 0.0021753 | 1.1468e-05 | 0.0033253 | 0.0012041 | 0.0013707 | 0.006854 | 0.0094287 | 9.0834e-05 | 5.1886e-07 | 1.1778e-06 | 9.2531e-05 | 0.98698 | 5.1404 | 1.4639 | 15071.3247 | 5.3598 | 15.1974
Los Angeles (SC) | 2028 | LHD2 | 2012 | Aggregate | Diesel | 469.1738 | 12044.4723 | 5901.6162 | 0.0024415 | 0.0013426 | 0 | 0.0037841 | 0.00023507 | 1.3665e-05 | 0 | 0.00024873 | 3.983e-05 | 0.00050744 | 0.000796 | 0.0002457 | 1.4283e-05 | 0 | 0.00025998 | 0.00015932 | 0.001184 | 0.0016033 | 7.6655 | 0.1195 | 0 | 7.785 | 2.9142e-05 | 2.6366e-06 | 0 | 3.1778e-05 | 0.0012049 | 1.8784e-05 | 0 | 0.0012237 | 0.00062741 | 5.6765e-05 | 0 | 0.00068417 | 0 | 0 | 0 | 0 | 0.00068417 | 0.00071426 | 6.4623e-05 | 0 | 0.00077888 | 0 | 0 | 0 | 0 | 0.00077888 | 0.0037866 | 0.0004705 | 0 | 0.0042571 | 7.2466e-05 | 1.1297e-06 | 0 | 7.3596e-05 | 0.69382 | 4.2753 | 1.8114 | 8795.4328 | 0.87998 | 4.8097
Los Angeles (SC) | 2028 | LHD2 | 2013 | Aggregate | Gasoline | 270.2231 | 7143.8951 | 4025.9212 | 0.0007139 | 1.269e-05 | 0.001897 | 0.0026236 | 3.9593e-06 | 0 | 5.4643e-07 | 4.5057e-06 | 1.575e-05 | 0.00030097 | 0.00032123 | 4.3061e-06 | 0 | 5.9429e-07 | 4.9004e-06 | 6.2998e-05 | 0.00070227 | 0.00077017 | 7.7672 | 0.043087 | 0.097767 | 7.908 | 1.3664e-05 | 4.2179e-05 | 6.4134e-05 | 0.00011998 | 6.0936e-05 | 1.0832e-06 | 0.00016193 | 0.00022394 | 4.7215e-05 | 0.00014575 | 0.00028471 | 0.00047767 | 1.0565e-05 | 0.00030351 | 0.001636 | 8.7104e-06 | 0.0024364 | 6.8897e-05 | 0.00021267 | 0.00031173 | 0.00059329 | 1.0565e-05 | 0.00030351 | 0.001636 | 8.7104e-06 | 0.0025521 | 0.001013 | 0.0011264 | 0.0056166 | 0.007756 | 7.6862e-05 | 4.2638e-07 | 9.6749e-07 | 7.8256e-05 | 0.83472 | 4.9975 | 1.467 | 15063.2614 | 4.8612 | 14.7737
Los Angeles (SC) | 2028 | LHD2 | 2013 | Aggregate | Diesel | 341.626 | 9030.6729 | 4297.2252 | 0.0018013 | 0.00097763 | 0 | 0.0027789 | 0.00017175 | 9.95e-06 | 0 | 0.0001817 | 2.9864e-05 | 0.00038047 | 0.00059203 | 0.00017952 | 1.04e-05 | 0 | 0.00018992 | 0.00011946 | 0.00088775 | 0.0011971 | 5.7474 | 0.087013 | 0 | 5.8344 | 2.1654e-05 | 1.9198e-06 | 0 | 2.3574e-05 | 0.00090341 | 1.3677e-05 | 0 | 0.00091709 | 0.0004662 | 4.1333e-05 | 0 | 0.00050754 | 0 | 0 | 0 | 0 | 0.00050754 | 0.00053074 | 4.7055e-05 | 0 | 0.0005778 | 0 | 0 | 0 | 0 | 0.0005778 | 0.0027694 | 0.00034259 | 0 | 0.003112 | 5.4334e-05 | 8.2259e-07 | 0 | 5.5156e-05 | 0.51998 | 4.1874 | 1.8039 | 8791.5373 | 0.87065 | 4.6893
Los Angeles (SC) | 2028 | LHD2 | 2014 | Aggregate | Gasoline | 326.8331 | 8905.8885 | 4869.3262 | 0.00088657 | 1.5348e-05 | 0.0022801 | 0.003182 | 6.8719e-06 | 0 | 9.4951e-07 | 7.8214e-06 | 1.9634e-05 | 0.00037521 | 0.00040266 | 7.4738e-06 | 0 | 1.0327e-06 | 8.5065e-06 | 7.8536e-05 | 0.00087549 | 0.00096253 | 9.5376 | 0.051376 | 0.11663 | 9.7056 | 1.7099e-05 | 5.1245e-05 | 7.6988e-05 | 0.00014533 | 7.6308e-05 | 1.321e-06 | 0.00019625 | 0.00027388 | 5.8818e-05 | 0.00017628 | 0.00034024 | 0.00057534 | 1.1802e-05 | 0.00033658 | 0.0017949 | 9.6723e-06 | 0.0027283 | 8.5828e-05 | 0.00025722 | 0.00037252 | 0.00071557 | 1.1802e-05 | 0.00033658 | 0.0017949 | 9.6723e-06 | 0.0028685 | 0.0012544 | 0.0013623 | 0.0067843 | 0.0094011 | 9.4383e-05 | 5.0841e-07 | 1.1541e-06 | 9.6045e-05 | 1.0245 | 4.862 | 1.4707 | 14829.7654 | 4.383 | 14.3644
Los Angeles (SC) | 2028 | LHD2 | 2014 | Aggregate | Diesel | 488.4275 | 13307.8501 | 6143.8035 | 0.0026064 | 0.0013977 | 0 | 0.0040041 | 0.00024572 | 1.4226e-05 | 0 | 0.00025994 | 4.4008e-05 | 0.00056066 | 0.00086461 | 0.00025683 | 1.4869e-05 | 0 | 0.0002717 | 0.00017603 | 0.0013082 | 0.0017559 | 8.2747 | 0.12154 | 0 | 8.3963 | 3.159e-05 | 2.7448e-06 | 0 | 3.4334e-05 | 0.0013007 | 1.9105e-05 | 0 | 0.0013198 | 0.0006801 | 5.9095e-05 | 0 | 0.0007392 | 0 | 0 | 0 | 0 | 0.0007392 | 0.00077425 | 6.7275e-05 | 0 | 0.00084153 | 0 | 0 | 0 | 0 | 0.00084153 | 0.0039667 | 0.00048981 | 0 | 0.0044565 | 7.8226e-05 | 1.149e-06 | 0 | 7.9375e-05 | 0.7483 | 4.0944 | 1.7955 | 8585.5146 | 0.86049 | 4.5569
Los Angeles (SC) | 2028 | LHD2 | 2015 | Aggregate | Gasoline | 512.3566 | 14405.9913 | 7633.35 | 0.0014276 | 2.406e-05 | 0.0035486 | 0.0050003 | 1.4007e-05 | 0 | 1.9061e-06 | 1.5913e-05 | 3.176e-05 | 0.00060693 | 0.0006546 | 1.5234e-05 | 0 | 2.0731e-06 | 1.7307e-05 | 0.00012704 | 0.0014162 | 0.0015605 | 15.3496 | 0.080153 | 0.18199 | 15.6117 | 2.7872e-05 | 8.0695e-05 | 0.0001199 | 0.00022847 | 0.00012396 | 2.0891e-06 | 0.00030812 | 0.00043417 | 9.5448e-05 | 0.00027634 | 0.00052754 | 0.00089933 | 1.6972e-05 | 0.00047981 | 0.0025249 | 1.381e-05 | 0.0039348 | 0.00013928 | 0.00040324 | 0.00057759 | 0.0011201 | 1.6972e-05 | 0.00047981 | 0.0025249 | 1.381e-05 | 0.0041556 | 0.002011 | 0.0021356 | 0.010644 | 0.01479 | 0.0001519 | 7.9318e-07 | 1.8009e-06 | 0.00015449 | 1.6479 | 4.7232 | 1.474 | 14746.6993 | 3.9254 | 13.9709
Los Angeles (SC) | 2028 | LHD2 | 2015 | Aggregate | Diesel | 914.2535 | 25703.6028 | 11500.1588 | 0.004932 | 0.0026163 | 0 | 0.0075483 | 0.00045889 | 2.6628e-05 | 0 | 0.00048551 | 8.5e-05 | 0.0010829 | 0.0016534 | 0.00047963 | 2.7832e-05 | 0 | 0.00050747 | 0.00034 | 0.0025268 | 0.0033742 | 15.8678 | 0.22588 | 0 | 16.0937 | 6.0331e-05 | 5.1379e-06 | 0 | 6.5469e-05 | 0.0024942 | 3.5505e-05 | 0 | 0.0025297 | 0.0012989 | 0.00011061 | 0 | 0.0014095 | 0 | 0 | 0 | 0 | 0.0014095 | 0.0014787 | 0.00012593 | 0 | 0.0016046 | 0 | 0 | 0 | 0 | 0.0016046 | 0.007418 | 0.00091683 | 0 | 0.0083348 | 0.00015001 | 2.1354e-06 | 0 | 0.00015214 | 1.4343 | 3.9961 | 1.7864 | 8520.1916 | 0.84951 | 4.4126
Los Angeles (SC) | 2028 | LHD2 | 2016 | Aggregate | Gasoline | 322.4657 | 9367.4813 | 4804.2587 | 0.00082047 | 1.4345e-05 | 0.0021209 | 0.0029557 | 1.0518e-05 | 0 | 1.3968e-06 | 1.1914e-05 | 2.0652e-05 | 0.00039466 | 0.00042722 | 1.1439e-05 | 0 | 1.5191e-06 | 1.2958e-05 | 8.2607e-05 | 0.00092086 | 0.0010164 | 9.7774 | 0.049436 | 0.11241 | 9.9392 | 1.7261e-05 | 4.8696e-05 | 7.1616e-05 | 0.00013757 | 7.3326e-05 | 1.2821e-06 | 0.00018955 | 0.00026416 | 5.8403e-05 | 0.00016476 | 0.00031131 | 0.00053447 | 9.7192e-06 | 0.00027187 | 0.0014069 | 7.8403e-06 | 0.0022308 | 8.5222e-05 | 0.00024042 | 0.00034084 | 0.00066649 | 9.7192e-06 | 0.00027187 | 0.0014069 | 7.8403e-06 | 0.0023628 | 0.0012921 | 0.0013441 | 0.0067221 | 0.0093584 | 9.6755e-05 | 4.8921e-07 | 1.1124e-06 | 9.8357e-05 | 1.0491 | 4.2937 | 1.4765 | 14438.2995 | 3.4323 | 13.5945
Los Angeles (SC) | 2028 | LHD2 | 2016 | Aggregate | Diesel | 658.3798 | 19123.7184 | 8281.5893 | 0.0031462 | 0.0016654 | 0 | 0.0048116 | 0.00032865 | 1.9176e-05 | 0 | 0.00034782 | 6.3241e-05 | 0.00080569 | 0.0012168 | 0.00034351 | 2.0043e-05 | 0 | 0.00036355 | 0.00025296 | 0.0018799 | 0.0024965 | 11.4407 | 0.15763 | 0 | 11.5983 | 4.4332e-05 | 3.6999e-06 | 0 | 4.8032e-05 | 0.0017983 | 2.4777e-05 | 0 | 0.0018231 | 0.00095444 | 7.9657e-05 | 0 | 0.0010341 | 0 | 0 | 0 | 0 | 0.0010341 | 0.0010866 | 9.0684e-05 | 0 | 0.0011773 | 0 | 0 | 0 | 0 | 0.0011773 | 0.0053212 | 0.00066024 | 0 | 0.0059814 | 0.00010816 | 1.4902e-06 | 0 | 0.00010965 | 1.0337 | 3.4238 | 1.7764 | 8252.9609 | 0.83769 | 4.2562
Los Angeles (SC) | 2028 | LHD2 | 2017 | Aggregate | Gasoline | 751.9804 | 22601.9986 | 11203.387 | 0.0017231 | 3.1569e-05 | 0.0046626 | 0.0064172 | 2.7267e-05 | 0 | 3.5127e-06 | 3.078e-05 | 4.9829e-05 | 0.00095223 | 0.0010328 | 2.9655e-05 | 0 | 3.8204e-06 | 3.3476e-05 | 0.00019932 | 0.0022219 | 0.0024547 | 23.0995 | 0.11293 | 0.25719 | 23.4696 | 3.9479e-05 | 0.00010855 | 0.00015781 | 0.00030584 | 0.00015899 | 2.913e-06 | 0.00043023 | 0.00059213 | 0.00013187 | 0.00036258 | 0.00067723 | 0.0011717 | 2.042e-05 | 0.00056378 | 0.0028545 | 1.6298e-05 | 0.0046266 | 0.00019243 | 0.00052908 | 0.00074149 | 0.001463 | 2.042e-05 | 0.00056378 | 0.0028545 | 1.6298e-05 | 0.0049179 | 0.0030687 | 0.0031345 | 0.015749 | 0.021953 | 0.00022859 | 1.1175e-06 | 2.5451e-06 | 0.00023225 | 2.4773 | 3.8635 | 1.4779 | 14130.1284 | 2.9609 | 13.2167
Los Angeles (SC) | 2028 | LHD2 | 2017 | Aggregate | Diesel | 2014.6999 | 60549.042 | 25342.3903 | 0.0083523 | 0.0044266 | 0 | 0.012779 | 0.00099672 | 5.8679e-05 | 0 | 0.0010554 | 0.00020023 | 0.002551 | 0.0038066 | 0.0010418 | 6.1332e-05 | 0 | 0.0011031 | 0.00080093 | 0.0059522 | 0.0078563 | 35.0672 | 0.46697 | 0 | 35.5341 | 0.00013846 | 1.1322e-05 | 0 | 0.00014978 | 0.0055121 | 7.3401e-05 | 0 | 0.0055855 | 0.0029809 | 0.00024376 | 0 | 0.0032247 | 0 | 0 | 0 | 0 | 0.0032247 | 0.0033936 | 0.0002775 | 0 | 0.0036711 | 0 | 0 | 0 | 0 | 0.0036711 | 0.016168 | 0.0020204 | 0 | 0.018189 | 0.00033151 | 4.4145e-06 | 0 | 0.00033593 | 3.1669 | 2.8719 | 1.7656 | 7985.9303 | 0.82503 | 4.0877
Los Angeles (SC) | 2028 | LHD2 | 2018 | Aggregate | Gasoline | 804.2322 | 25052.9497 | 11981.8607 | 0.0015909 | 3.087e-05 | 0.0045677 | 0.0061895 | 3.1481e-05 | 0 | 3.9207e-06 | 3.5401e-05 | 5.5232e-05 | 0.0010555 | 0.0011461 | 3.4238e-05 | 0 | 4.2641e-06 | 3.8502e-05 | 0.00022093 | 0.0024628 | 0.0027222 | 24.5149 | 0.11579 | 0.26449 | 24.8952 | 4.0354e-05 | 0.00010801 | 0.00015499 | 0.00030335 | 0.00015311 | 2.9709e-06 | 0.0004396 | 0.00059568 | 0.00013246 | 0.00035455 | 0.00065362 | 0.0011406 | 1.9438e-05 | 0.00052785 | 0.0025954 | 1.5307e-05 | 0.0042986 | 0.00019329 | 0.00051736 | 0.00071563 | 0.0014263 | 1.9438e-05 | 0.00052785 | 0.0025954 | 1.5307e-05 | 0.0045842 | 0.0033325 | 0.0033523 | 0.016922 | 0.023607 | 0.0002426 | 1.1458e-06 | 2.6173e-06 | 0.00024636 | 2.6278 | 3.3619 | 1.4786 | 13522.0919 | 2.49 | 12.8224
Los Angeles (SC) | 2028 | LHD2 | 2018 | Aggregate | Diesel | 2140.8052 | 66682.3893 | 26928.6361 | 0.0073105 | 0.0038947 | 0 | 0.011205 | 0.0010456 | 6.2352e-05 | 0 | 0.001108 | 0.00022051 | 0.0028094 | 0.0041379 | 0.0010929 | 6.5171e-05 | 0 | 0.0011581 | 0.00088206 | 0.0065552 | 0.0085953 | 36.073 | 0.46348 | 0 | 36.5365 | 0.00015022 | 1.2031e-05 | 0 | 0.00016225 | 0.0056702 | 7.2853e-05 | 0 | 0.005743 | 0.0032341 | 0.00025901 | 0 | 0.0034932 | 0 | 0 | 0 | 0 | 0.0034932 | 0.0036819 | 0.00029487 | 0 | 0.0039767 | 0 | 0 | 0 | 0 | 0.0039767 | 0.016999 | 0.0021468 | 0 | 0.019146 | 0.00034102 | 4.3816e-06 | 0 | 0.0003454 | 3.2562 | 2.2866 | 1.754 | 7455.9405 | 0.81152 | 3.9071
Los Angeles (SC) | 2028 | LHD2 | 2019 | Aggregate | Gasoline | 846.7243 | 27392.0385 | 12614.9306 | 0.0014997 | 2.9587e-05 | 0.0043594 | 0.0058887 | 3.5336e-05 | 0 | 4.2428e-06 | 3.9579e-05 | 6.0389e-05 | 0.001154 | 0.001254 | 3.8431e-05 | 0 | 4.6145e-06 | 4.3045e-05 | 0.00024156 | 0.0026928 | 0.0029774 | 26.8036 | 0.12176 | 0.27828 | 27.2036 | 4.0747e-05 | 0.00010545 | 0.00014874 | 0.00029493 | 0.00015053 | 2.9699e-06 | 0.00043759 | 0.0005911 | 0.00013132 | 0.00033982 | 0.00061582 | 0.001087 | 1.7935e-05 | 0.0004766 | 0.0022447 | 1.388e-05 | 0.0038401 | 0.00019162 | 0.00049587 | 0.00067425 | 0.0013617 | 1.7935e-05 | 0.0004766 | 0.0022447 | 1.388e-05 | 0.0041148 | 0.0035509 | 0.0035294 | 0.017854 | 0.024934 | 0.00026524 | 1.2049e-06 | 2.7538e-06 | 0.0002692 | 2.8714 | 2.9254 | 1.4791 | 13514.1704 | 2.0442 | 12.3867
Los Angeles (SC) | 2028 | LHD2 | 2019 | Aggregate | Diesel | 2261.5666 | 73155.7173 | 28447.6626 | 0.0067011 | 0.0035708 | 0 | 0.010272 | 0.0010859 | 6.5869e-05 | 0 | 0.0011518 | 0.00024192 | 0.0030821 | 0.0044758 | 0.001135 | 6.8847e-05 | 0 | 0.0012039 | 0.00096768 | 0.0071915 | 0.0093631 | 39.5748 | 0.48963 | 0 | 40.0645 | 0.00016214 | 1.2709e-05 | 0 | 0.00017485 | 0.0062206 | 7.6962e-05 | 0 | 0.0062976 | 0.0034908 | 0.00027363 | 0 | 0.0037644 | 0 | 0 | 0 | 0 | 0.0037644 | 0.003974 | 0.0003115 | 0 | 0.0042855 | 0 | 0 | 0 | 0 | 0.0042855 | 0.017701 | 0.0022679 | 0 | 0.019969 | 0.00037412 | 4.6287e-06 | 0 | 0.00037875 | 3.5707 | 1.9107 | 1.7416 | 7452.4344 | 0.79716 | 3.7144
Los Angeles (SC) | 2028 | LHD2 | 2020 | Aggregate | Gasoline | 887.2636 | 29879.7027 | 13218.9061 | 0.0013705 | 2.7977e-05 | 0.0040618 | 0.0054604 | 3.8545e-05 | 0 | 4.446e-06 | 4.2991e-05 | 6.5873e-05 | 0.0012588 | 0.0013677 | 4.1921e-05 | 0 | 4.8354e-06 | 4.6757e-05 | 0.00026349 | 0.0029373 | 0.0032475 | 29.2377 | 0.12744 | 0.29122 | 29.6563 | 4.0319e-05 | 0.0001018 | 0.00013981 | 0.00028192 | 0.00014451 | 2.9499e-06 | 0.00042827 | 0.00057573 | 0.00012727 | 0.00032133 | 0.00056699 | 0.0010156 | 1.6139e-05 | 0.00041629 | 0.0018327 | 1.2203e-05 | 0.0032929 | 0.00018571 | 0.00046888 | 0.00062078 | 0.0012754 | 1.6139e-05 | 0.00041629 | 0.0018327 | 1.2203e-05 | 0.0035527 | 0.003821 | 0.0036984 | 0.018633 | 0.026153 | 0.00028933 | 1.2611e-06 | 2.8818e-06 | 0.00029347 | 3.1303 | 2.4868 | 1.479 | 13506.036 | 1.618 | 11.9104
Los Angeles (SC) | 2028 | LHD2 | 2020 | Aggregate | Diesel | 2366.9308 | 79701.3571 | 29773.0117 | 0.0059068 | 0.0031598 | 0 | 0.0090667 | 0.0011119 | 6.8938e-05 | 0 | 0.0011808 | 0.00026357 | 0.0033578 | 0.0048022 | 0.0011621 | 7.2055e-05 | 0 | 0.0012342 | 0.0010543 | 0.007835 | 0.010123 | 43.1158 | 0.51244 | 0 | 43.6283 | 0.00017355 | 1.3301e-05 | 0 | 0.00018685 | 0.0067772 | 8.0548e-05 | 0 | 0.0068578 | 0.0037365 | 0.00028637 | 0 | 0.0040229 | 0 | 0 | 0 | 0 | 0.0040229 | 0.0042537 | 0.00032602 | 0 | 0.0045798 | 0 | 0 | 0 | 0 | 0.0045798 | 0.018181 | 0.0023736 | 0 | 0.020554 | 0.0004076 | 4.8444e-06 | 0 | 0.00041244 | 3.8883 | 1.548 | 1.7284 | 7448.8493 | 0.78192 | 3.5093
Los Angeles (SC) | 2028 | LHD2 | 2021 | Aggregate | Gasoline | 929.9397 | 32694.9986 | 13854.716 | 0.0011956 | 2.6095e-05 | 0.0036963 | 0.004918 | 4.2177e-05 | 0 | 4.6598e-06 | 4.6837e-05 | 7.208e-05 | 0.0013775 | 0.0014964 | 4.5871e-05 | 0 | 5.068e-06 | 5.0939e-05 | 0.00028832 | 0.0032141 | 0.0035533 | 31.1925 | 0.13026 | 0.29781 | 31.6206 | 3.9114e-05 | 9.7237e-05 | 0.00012868 | 0.00026503 | 0.00013371 | 2.9184e-06 | 0.00041338 | 0.00055002 | 0.00012056 | 0.00029971 | 0.00050958 | 0.00092986 | 1.4084e-05 | 0.00034708 | 0.0013101 | 1.0337e-05 | 0.0026115 | 0.00017592 | 0.00043734 | 0.00055793 | 0.0011712 | 1.4084e-05 | 0.00034708 | 0.0013101 | 1.0337e-05 | 0.0028528 | 0.0040553 | 0.0038762 | 0.019326 | 0.027258 | 0.00030868 | 1.2891e-06 | 2.9471e-06 | 0.00031291 | 3.3377 | 2.0469 | 1.4789 | 13160.6108 | 1.1874 | 11.3447
Los Angeles (SC) | 2028 | LHD2 | 2021 | Aggregate | Diesel | 2452.6315 | 86221.4665 | 30851.019 | 0.0049764 | 0.0026848 | 0 | 0.0076612 | 0.0011209 | 7.1434e-05 | 0 | 0.0011924 | 0.00028513 | 0.0036325 | 0.00511 | 0.0011716 | 7.4664e-05 | 0 | 0.0012463 | 0.0011405 | 0.0084759 | 0.010863 | 45.4769 | 0.51772 | 0 | 45.9946 | 0.00018419 | 1.3783e-05 | 0 | 0.00019797 | 0.0071483 | 8.1378e-05 | 0 | 0.0072297 | 0.0039655 | 0.00029674 | 0 | 0.0042622 | 0 | 0 | 0 | 0 | 0.0042622 | 0.0045145 | 0.00033782 | 0 | 0.0048523 | 0 | 0 | 0 | 0 | 0.0048523 | 0.018398 | 0.0024596 | 0 | 0.020858 | 0.00042992 | 4.8943e-06 | 0 | 0.00043481 | 4.0992 | 1.2091 | 1.7144 | 7259.0324 | 0.7658 | 3.2919
Los Angeles (SC) | 2028 | LHD2 | 2022 | Aggregate | Gasoline | 965.595 | 35570.8617 | 14385.9272 | 0.00098188 | 2.3747e-05 | 0.0032654 | 0.004271 | 4.5887e-05 | 0 | 4.8385e-06 | 5.0725e-05 | 7.842e-05 | 0.0014986 | 0.0016278 | 4.9906e-05 | 0 | 5.2623e-06 | 5.5168e-05 | 0.00031368 | 0.0034968 | 0.0038656 | 33.1008 | 0.13195 | 0.30177 | 33.5345 | 3.7013e-05 | 9.0885e-05 | 0.00011527 | 0.00024317 | 0.00011756 | 2.8433e-06 | 0.00039097 | 0.00051138 | 0.00011108 | 0.00027275 | 0.00044443 | 0.00082825 | 1.1573e-05 | 0.00026282 | 0.00078344 | 8.1923e-06 | 0.0018943 | 0.00016208 | 0.00039799 | 0.0004866 | 0.0010467 | 1.1573e-05 | 0.00026282 | 0.00078344 | 8.1923e-06 | 0.0021127 | 0.0042638 | 0.0040249 | 0.019822 | 0.028111 | 0.00032756 | 1.3058e-06 | 2.9863e-06 | 0.00033185 | 3.5397 | 1.6339 | 1.4788 | 12828.7482 | 0.80822 | 10.7539
Los Angeles (SC) | 2028 | LHD2 | 2022 | Aggregate | Diesel | 2523.1656 | 92939.792 | 31738.2497 | 0.0039026 | 0.0021432 | 0 | 0.0060458 | 0.0011147 | 7.3488e-05 | 0 | 0.0011882 | 0.00030735 | 0.0039156 | 0.0054112 | 0.0011651 | 7.6811e-05 | 0 | 0.001242 | 0.0012294 | 0.0091364 | 0.011608 | 47.8138 | 0.51949 | 0 | 48.3333 | 0.00019448 | 1.4179e-05 | 0 | 0.00020865 | 0.0075157 | 8.1657e-05 | 0 | 0.0075973 | 0.0041869 | 0.00030528 | 0 | 0.0044922 | 0 | 0 | 0 | 0 | 0.0044922 | 0.0047666 | 0.00034754 | 0 | 0.0051141 | 0 | 0 | 0 | 0 | 0.0051141 | 0.018382 | 0.0025303 | 0 | 0.020913 | 0.00045201 | 4.9111e-06 | 0 | 0.00045692 | 4.3076 | 0.8852 | 1.6995 | 7076.7138 | 0.74878 | 3.0619
Los Angeles (SC) | 2028 | LHD2 | 2023 | Aggregate | Gasoline | 999.3271 | 38751.7025 | 14888.4843 | 0.0010373 | 2.4577e-05 | 0.0033341 | 0.0043959 | 4.999e-05 | 0 | 5.0075e-06 | 5.4997e-05 | 8.5433e-05 | 0.0016326 | 0.0017731 | 5.4369e-05 | 0 | 5.4461e-06 | 5.9815e-05 | 0.00034173 | 0.0038095 | 0.004211 | 35.1507 | 0.13331 | 0.30518 | 35.5892 | 4.0496e-05 | 9.4809e-05 | 0.00011655 | 0.00025186 | 0.00012635 | 2.9937e-06 | 0.00040612 | 0.00053547 | 0.00012057 | 0.00028227 | 0.00044581 | 0.00084866 | 9.6621e-06 | 0.00020119 | 0.00060712 | 6.4308e-06 | 0.0016731 | 0.00017594 | 0.00041189 | 0.00048811 | 0.0010759 | 9.6621e-06 | 0.00020119 | 0.00060712 | 6.4308e-06 | 0.0019003 | 0.0045208 | 0.0041655 | 0.020472 | 0.029158 | 0.00034784 | 1.3192e-06 | 3.02e-06 | 0.00035218 | 3.7565 | 1.5436 | 1.4787 | 12497.2358 | 0.66731 | 10.2391
Los Angeles (SC) | 2028 | LHD2 | 2023 | Aggregate | Diesel | 2557.5279 | 99165.3825 | 32170.4839 | 0.0039767 | 0.0021724 | 0 | 0.0061491 | 0.001084 | 7.4489e-05 | 0 | 0.0011585 | 0.00032793 | 0.0041779 | 0.0056643 | 0.001133 | 7.7857e-05 | 0 | 0.0012109 | 0.0013117 | 0.0097484 | 0.012271 | 49.7291 | 0.51328 | 0 | 50.2424 | 0.00020292 | 1.4373e-05 | 0 | 0.00021729 | 0.0078167 | 8.068e-05 | 0 | 0.0078974 | 0.0043688 | 0.00030943 | 0 | 0.0046782 | 0 | 0 | 0 | 0 | 0.0046782 | 0.0049735 | 0.00035227 | 0 | 0.0053258 | 0 | 0 | 0 | 0 | 0.0053258 | 0.01798 | 0.0025647 | 0 | 0.020545 | 0.00047012 | 4.8523e-06 | 0 | 0.00047497 | 4.4778 | 0.8438 | 1.6839 | 6894.4134 | 0.73082 | 2.8192
Los Angeles (SC) | 2028 | LHD2 | 2024 | Aggregate | Gasoline | 1035.2161 | 42518.1506 | 15423.1777 | 0.0011733 | 2.546e-05 | 0.0035552 | 0.004754 | 5.4849e-05 | 0 | 5.1873e-06 | 6.0036e-05 | 9.3736e-05 | 0.0017913 | 0.0019451 | 5.9653e-05 | 0 | 5.6417e-06 | 6.5295e-05 | 0.00037495 | 0.0041797 | 0.0046199 | 37.6104 | 0.13487 | 0.31002 | 38.0553 | 4.6451e-05 | 9.8729e-05 | 0.00012209 | 0.00026727 | 0.00014355 | 3.1148e-06 | 0.00043495 | 0.00058162 | 0.00013758 | 0.00029241 | 0.00046458 | 0.00089457 | 8.3277e-06 | 0.00015669 | 0.00046347 | 5.1747e-06 | 0.0015282 | 0.00020075 | 0.00042669 | 0.00050865 | 0.0011361 | 8.3277e-06 | 0.00015669 | 0.00046347 | 5.1747e-06 | 0.0017698 | 0.0049402 | 0.0043151 | 0.021742 | 0.030998 | 0.00037219 | 1.3347e-06 | 3.0679e-06 | 0.00037659 | 4.0169 | 1.5215 | 1.4786 | 12179.4595 | 0.5664 | 9.9207
Los Angeles (SC) | 2028 | LHD2 | 2024 | Aggregate | Diesel | 2574.3287 | 105721.6453 | 32381.817 | 0.0040294 | 0.0021867 | 0 | 0.006216 | 0.0010373 | 7.4978e-05 | 0 | 0.0011123 | 0.00034961 | 0.0044541 | 0.005916 | 0.0010842 | 7.8369e-05 | 0 | 0.0011626 | 0.0013985 | 0.010393 | 0.012954 | 51.7015 | 0.50383 | 0 | 52.2054 | 0.00021119 | 1.4467e-05 | 0 | 0.00022566 | 0.0081268 | 7.9196e-05 | 0 | 0.008206 | 0.0045468 | 0.00031147 | 0 | 0.0048583 | 0 | 0 | 0 | 0 | 0.0048583 | 0.0051763 | 0.00035458 | 0 | 0.0055308 | 0 | 0 | 0 | 0 | 0.0055308 | 0.017334 | 0.0025816 | 0 | 0.019916 | 0.00048877 | 4.763e-06 | 0 | 0.00049353 | 4.6527 | 0.80008 | 1.6673 | 6719.5183 | 0.71189 | 2.5634
Los Angeles (SC) | 2028 | LHD2 | 2025 | Aggregate | Gasoline | 1073.953 | 47124.3651 | 16000.2994 | 0.0013897 | 2.6412e-05 | 0.0040234 | 0.0054394 | 6.0791e-05 | 0 | 5.3815e-06 | 6.6172e-05 | 0.00010389 | 0.0019854 | 0.0021554 | 6.6115e-05 | 0 | 5.8528e-06 | 7.1968e-05 | 0.00041557 | 0.0046325 | 0.0051201 | 40.625 | 0.13658 | 0.31692 | 41.0785 | 5.6941e-05 | 0.00010252 | 0.00013506 | 0.00029452 | 0.00016839 | 3.2004e-06 | 0.00048751 | 0.0006591 | 0.00016849 | 0.00030335 | 0.00051346 | 0.00098531 | 7.4412e-06 | 0.00012549 | 0.00033126 | 4.3086e-06 | 0.0014538 | 0.00024586 | 0.00044265 | 0.00056217 | 0.0012507 | 7.4412e-06 | 0.00012549 | 0.00033126 | 4.3086e-06 | 0.0017192 | 0.0056629 | 0.0044765 | 0.024081 | 0.03422 | 0.00040202 | 1.3515e-06 | 3.1361e-06 | 0.0004065 | 4.336 | 1.5707 | 1.4785 | 11861.9442 | 0.49644 | 9.8815
Los Angeles (SC) | 2028 | LHD2 | 2025 | Aggregate | Diesel | 2588.8677 | 113586.4846 | 32564.6984 | 0.0040918 | 0.002199 | 0 | 0.0062908 | 0.00098095 | 7.5402e-05 | 0 | 0.0010564 | 0.00037562 | 0.0047854 | 0.0062174 | 0.0010253 | 7.8811e-05 | 0 | 0.0011041 | 0.0015025 | 0.011166 | 0.013773 | 54.1344 | 0.49379 | 0 | 54.6282 | 0.0002211 | 1.4549e-05 | 0 | 0.00023564 | 0.0085092 | 7.7617e-05 | 0 | 0.0085868 | 0.0047601 | 0.00031323 | 0 | 0.0050733 | 0 | 0 | 0 | 0 | 0.0050733 | 0.005419 | 0.00035659 | 0 | 0.0057756 | 0 | 0 | 0 | 0 | 0.0057756 | 0.016554 | 0.0025962 | 0 | 0.01915 | 0.00051177 | 4.6681e-06 | 0 | 0.00051643 | 4.8686 | 0.75364 | 1.65 | 6544.5132 | 0.69192 | 2.2942
Los Angeles (SC) | 2028 | LHD2 | 2026 | Aggregate | Gasoline | 1114.5841 | 52941.5868 | 16605.6424 | 0.0017759 | 2.7397e-05 | 0.0047432 | 0.0065464 | 6.8295e-05 | 0 | 5.5851e-06 | 7.388e-05 | 0.00011672 | 0.0022304 | 0.002421 | 7.4277e-05 | 0 | 6.0743e-06 | 8.0351e-05 | 0.00046686 | 0.0052044 | 0.0057516 | 44.5013 | 0.13842 | 0.3261 | 44.9658 | 7.3837e-05 | 0.00010608 | 0.00015623 | 0.00033615 | 0.00021074 | 3.2513e-06 | 0.00056288 | 0.00077687 | 0.00021903 | 0.00031467 | 0.00059542 | 0.0011291 | 6.8807e-06 | 0.00010405 | 0.0002501 | 3.727e-06 | 0.0014939 | 0.00031961 | 0.00045916 | 0.00065191 | 0.0014307 | 6.8807e-06 | 0.00010405 | 0.0002501 | 3.727e-06 | 0.0017955 | 0.0068122 | 0.0046459 | 0.027618 | 0.039076 | 0.00044038 | 1.3698e-06 | 3.227e-06 | 0.00044497 | 4.7463 | 1.6826 | 1.4784 | 11557.7341 | 0.46149 | 10.0438
Los Angeles (SC) | 2028 | LHD2 | 2026 | Aggregate | Diesel | 2605.1686 | 123730.4287 | 32769.744 | 0.0041867 | 0.0022131 | 0 | 0.0063998 | 0.00091609 | 7.5877e-05 | 0 | 0.00099196 | 0.00040917 | 0.0052128 | 0.0066139 | 0.00095751 | 7.9307e-05 | 0 | 0.0010368 | 0.0016367 | 0.012163 | 0.014837 | 57.4964 | 0.48449 | 0 | 57.9809 | 0.00023421 | 1.464e-05 | 0 | 0.00024885 | 0.0090376 | 7.6155e-05 | 0 | 0.0091138 | 0.0050425 | 0.0003152 | 0 | 0.0053577 | 0 | 0 | 0 | 0 | 0.0053577 | 0.0057405 | 0.00035883 | 0 | 0.0060993 | 0 | 0 | 0 | 0 | 0.0060993 | 0.015669 | 0.0026125 | 0 | 0.018281 | 0.00054355 | 4.5802e-06 | 0 | 0.00054813 | 5.1674 | 0.70384 | 1.6317 | 6376.6908 | 0.6708 | 2.0106
Los Angeles (SC) | 2028 | LHD2 | 2027 | Aggregate | Gasoline | 1137.218 | 59818.2592 | 16942.8544 | 0.0022175 | 2.7954e-05 | 0.0054116 | 0.007657 | 7.7166e-05 | 0 | 5.6985e-06 | 8.2864e-05 | 0.00013188 | 0.0025202 | 0.0027349 | 8.3925e-05 | 0 | 6.1976e-06 | 9.0122e-05 | 0.00052751 | 0.0058804 | 0.006498 | 49.0537 | 0.138 | 0.33018 | 49.5218 | 9.4799e-05 | 0.00010829 | 0.00017531 | 0.0003784 | 0.00026041 | 3.2827e-06 | 0.00063552 | 0.00089921 | 0.00028105 | 0.00032106 | 0.00066772 | 0.0012698 | 6.4444e-06 | 8.8164e-05 | 0.0001699 | 3.2932e-06 | 0.0015376 | 0.00041011 | 0.00046849 | 0.00073107 | 0.0016097 | 6.4444e-06 | 8.8164e-05 | 0.0001699 | 3.2932e-06 | 0.0018775 | 0.0081761 | 0.0047402 | 0.030862 | 0.043778 | 0.00048543 | 1.3656e-06 | 3.2674e-06 | 0.00049006 | 5.2272 | 1.7419 | 1.4782 | 11265.4871 | 0.4271 | 9.9589
Los Angeles (SC) | 2028 | LHD2 | 2027 | Aggregate | Diesel | 2619.4306 | 137769.6314 | 32949.1419 | 0.0043462 | 0.0022252 | 0 | 0.0065714 | 0.00084248 | 7.6292e-05 | 0 | 0.00091877 | 0.0004556 | 0.0058043 | 0.0071786 | 0.00088057 | 7.9742e-05 | 0 | 0.00096031 | 0.0018224 | 0.013543 | 0.016326 | 62.4552 | 0.47523 | 0 | 62.9304 | 0.00025307 | 1.472e-05 | 0 | 0.00026779 | 0.0098171 | 7.47e-05 | 0 | 0.0098918 | 0.0054484 | 0.00031692 | 0 | 0.0057653 | 0 | 0 | 0 | 0 | 0.0057653 | 0.0062027 | 0.0003608 | 0 | 0.0065635 | 0 | 0 | 0 | 0 | 0.0065635 | 0.014695 | 0.0026268 | 0 | 0.017321 | 0.00059043 | 4.4926e-06 | 0 | 0.00059492 | 5.6085 | 0.64907 | 1.6126 | 6215.7581 | 0.64829 | 1.7109
Los Angeles (SC) | 2028 | LHD2 | 2028 | Aggregate | Gasoline | 794.7998 | 48738.4629 | 11841.3332 | 0.0016954 | 1.9537e-05 | 0.0035861 | 0.0053011 | 6.2873e-05 | 0 | 3.9826e-06 | 6.6855e-05 | 0.00010745 | 0.0020534 | 0.0022277 | 6.838e-05 | 0 | 4.3315e-06 | 7.2711e-05 | 0.0004298 | 0.0047912 | 0.0052937 | 39.967 | 0.096445 | 0.22966 | 40.2931 | 7.5869e-05 | 7.7361e-05 | 0.00011492 | 0.00026816 | 0.00020916 | 2.4103e-06 | 0.00044242 | 0.00065399 | 0.00022006 | 0.00022439 | 0.00042826 | 0.0008727 | 4.2358e-06 | 5.3197e-05 | 8.12e-05 | 2.0644e-06 | 0.0010134 | 0.00032111 | 0.00032742 | 0.00046889 | 0.0011174 | 4.2358e-06 | 5.3197e-05 | 8.12e-05 | 2.0644e-06 | 0.0012581 | 0.0062179 | 0.0033129 | 0.020955 | 0.030485 | 0.00039551 | 9.544e-07 | 2.2727e-06 | 0.00039873 | 4.2531 | 1.4801 | 1.478 | 11249.825 | 0.35127 | 8.5115
Los Angeles (SC) | 2028 | LHD2 | 2028 | Aggregate | Diesel | 2027.6433 | 124326.0655 | 25505.2021 | 0.0036249 | 0.0017225 | 0 | 0.0053473 | 0.00059302 | 5.9056e-05 | 0 | 0.00065207 | 0.00041114 | 0.0052379 | 0.0063011 | 0.00061983 | 6.1726e-05 | 0 | 0.00068156 | 0.0016446 | 0.012222 | 0.014548 | 56.3608 | 0.36787 | 0 | 56.7287 | 0.0002211 | 1.1395e-05 | 0 | 0.0002325 | 0.0088591 | 5.7823e-05 | 0 | 0.008917 | 0.0047602 | 0.00024532 | 0 | 0.0050055 | 0 | 0 | 0 | 0 | 0.0050055 | 0.0054192 | 0.00027928 | 0 | 0.0056985 | 0 | 0 | 0 | 0 | 0.0056985 | 0.010668 | 0.0020334 | 0 | 0.012702 | 0.00053281 | 3.4777e-06 | 0 | 0.00053629 | 5.0558 | 0.58528 | 1.5923 | 6209.0824 | 0.62371 | 1.3902
Los Angeles (SC) | 2028 | MDV | 1984 | Aggregate | Gasoline | 416.1743 | 7075.7075 | 1110.8691 | 0.022169 | 0 | 0.0007806 | 0.022949 | 0.00016979 | 0 | 2.3497e-05 | 0.00019328 | 1.5599e-05 | 0.00012284 | 0.00033173 | 0.00018466 | 0 | 2.5555e-05 | 0.00021021 | 6.2397e-05 | 0.00028664 | 0.00055925 | 5.2896 | 0 | 0.20939 | 5.499 | 0.0017273 | 0 | 0.00049357 | 0.0022209 | 0.00097863 | 0 | 3.4459e-05 | 0.0010131 | 0.0094481 | 0 | 0.0034685 | 0.012917 | 0.0025408 | 0.0019111 | 0.0029589 | 0.002085 | 0.022413 | 0.013787 | 0 | 0.0037976 | 0.017584 | 0.0025408 | 0.0019111 | 0.0029589 | 0.002085 | 0.02708 | 0.26341 | 0 | 0.033598 | 0.29701 | 5.2345e-05 | 0 | 2.0721e-06 | 5.4417e-05 | 0.58043 | 44.1355 | 1.0755 | 10575.4303 | 52.0797 | 571.1914
Los Angeles (SC) | 2028 | MDV | 1984 | Aggregate | Diesel | 29.6121 | 495.4457 | 79.0417 | 0.00066159 | 0 | 0 | 0.00066159 | 0.00012557 | 0 | 0 | 0.00012557 | 1.0923e-06 | 8.6016e-06 | 0.00013527 | 0.00013125 | 0 | 0 | 0.00013125 | 4.3691e-06 | 2.007e-05 | 0.00015569 | 0.30238 | 0 | 0 | 0.30238 | 9.4084e-06 | 0 | 0 | 9.4084e-06 | 4.7531e-05 | 0 | 0 | 4.7531e-05 | 0.00020256 | 0 | 0 | 0.00020256 | 0 | 0 | 0 | 0 | 0.00020256 | 0.0002306 | 0 | 0 | 0.0002306 | 0 | 0 | 0 | 0 | 0.0002306 | 0.0012144 | 0 | 0 | 0.0012144 | 2.8586e-06 | 0 | 0 | 2.8586e-06 | 0.026949 | 18.171 | 4.2761 | 8305.1949 | 6.3336 | 33.3531
Los Angeles (SC) | 2028 | MDV | 1985 | Aggregate | Gasoline | 493.6346 | 8510.1966 | 1345.9095 | 0.018797 | 0 | 0.0021681 | 0.020965 | 0.00019486 | 0 | 2.8469e-05 | 0.00022332 | 1.8762e-05 | 0.00014775 | 0.00038983 | 0.00021192 | 0 | 3.0962e-05 | 0.00024289 | 7.5047e-05 | 0.00034475 | 0.00066268 | 6.0673 | 0 | 0.18805 | 6.2554 | 0.0010868 | 0 | 0.00070692 | 0.0017937 | 0.0009018 | 0 | 0.00010402 | 0.0010058 | 0.0055846 | 0 | 0.004667 | 0.010252 | 0.0032268 | 0.0023595 | 0.02058 | 0.0026658 | 0.039084 | 0.008149 | 0 | 0.0051097 | 0.013259 | 0.0032268 | 0.0023595 | 0.02058 | 0.0026658 | 0.042091 | 0.14416 | 0 | 0.00011013 | 0.14427 | 6.0041e-05 | 0 | 1.861e-06 | 6.1902e-05 | 0.66027 | 33.5224 | 1.0596 | 10002.2932 | 67.3033 | 230.6861
Los Angeles (SC) | 2028 | MDV | 1985 | Aggregate | Diesel | 11.7604 | 197.9843 | 32.065 | 0.00026438 | 0 | 0 | 0.00026438 | 5.0179e-05 | 0 | 0 | 5.0179e-05 | 4.3648e-07 | 3.4373e-06 | 5.4053e-05 | 5.2448e-05 | 0 | 0 | 5.2448e-05 | 1.7459e-06 | 8.0203e-06 | 6.2215e-05 | 0.12084 | 0 | 0 | 0.12084 | 3.7597e-06 | 0 | 0 | 3.7597e-06 | 1.8994e-05 | 0 | 0 | 1.8994e-05 | 8.0944e-05 | 0 | 0 | 8.0944e-05 | 0 | 0 | 0 | 0 | 8.0944e-05 | 9.2149e-05 | 0 | 0 | 9.2149e-05 | 0 | 0 | 0 | 0 | 9.2149e-05 | 0.00048527 | 0 | 0 | 0.00048527 | 1.1423e-06 | 0 | 0 | 1.1423e-06 | 0.010769 | 18.171 | 4.2761 | 8305.1949 | 6.3336 | 33.3531
Los Angeles (SC) | 2028 | MDV | 1986 | Aggregate | Gasoline | 512.0958 | 8934.024 | 1425.5825 | 0.019523 | 0 | 0.0022976 | 0.02182 | 0.00020713 | 0 | 3.0154e-05 | 0.00023728 | 1.9696e-05 | 0.00015511 | 0.00041208 | 0.00022527 | 0 | 3.2795e-05 | 0.00025806 | 7.8785e-05 | 0.00036192 | 0.00069877 | 5.8891 | 0 | 0.18298 | 6.072 | 0.0011539 | 0 | 0.00074481 | 0.0018987 | 0.00093909 | 0 | 0.00011052 | 0.0010496 | 0.0059371 | 0 | 0.0049235 | 0.010861 | 0.0030928 | 0.0034956 | 0.019327 | 0.0025962 | 0.039373 | 0.0086634 | 0 | 0.0053906 | 0.014054 | 0.0030928 | 0.0034956 | 0.019327 | 0.0025962 | 0.042566 | 0.1506 | 0 | 0.00011601 | 0.15072 | 5.8277e-05 | 0 | 1.8107e-06 | 6.0088e-05 | 0.64092 | 33.2354 | 1.0643 | 9248.5627 | 64.8339 | 229.5607
Los Angeles (SC) | 2028 | MDV | 1986 | Aggregate | Diesel | 11.4935 | 199.5764 | 31.9959 | 0.0002665 | 0 | 0 | 0.0002665 | 5.0583e-05 | 0 | 0 | 5.0583e-05 | 4.3999e-07 | 3.4649e-06 | 5.4488e-05 | 5.287e-05 | 0 | 0 | 5.287e-05 | 1.76e-06 | 8.0848e-06 | 6.2715e-05 | 0.12181 | 0 | 0 | 0.12181 | 3.7899e-06 | 0 | 0 | 3.7899e-06 | 1.9146e-05 | 0 | 0 | 1.9146e-05 | 8.1595e-05 | 0 | 0 | 8.1595e-05 | 0 | 0 | 0 | 0 | 8.1595e-05 | 9.289e-05 | 0 | 0 | 9.289e-05 | 0 | 0 | 0 | 0 | 9.289e-05 | 0.00048917 | 0 | 0 | 0.00048917 | 1.1515e-06 | 0 | 0 | 1.1515e-06 | 0.010856 | 18.171 | 4.2761 | 8305.1949 | 6.3336 | 33.3531
Los Angeles (SC) | 2028 | MDV | 1987 | Aggregate | Gasoline | 453.3925 | 8019.6703 | 1288.138 | 0.017359 | 0 | 0.0020836 | 0.019442 | 0.00018872 | 0 | 2.7202e-05 | 0.00021592 | 1.768e-05 | 0.00013923 | 0.00037283 | 0.00020525 | 0 | 2.9585e-05 | 0.00023483 | 7.0721e-05 | 0.00032488 | 0.00063043 | 5.2902 | 0 | 0.16327 | 5.4535 | 0.0010506 | 0 | 0.00066881 | 0.0017195 | 0.00083687 | 0 | 0.00010045 | 0.00093732 | 0.0054134 | 0 | 0.0044273 | 0.0098407 | 0.0028295 | 0.003454 | 0.014874 | 0.0022937 | 0.033292 | 0.0078992 | 0 | 0.0048473 | 0.012747 | 0.0028295 | 0.003454 | 0.014874 | 0.0022937 | 0.036198 | 0.13456 | 0 | 0.00010414 | 0.13466 | 5.2351e-05 | 0 | 1.6157e-06 | 5.3966e-05 | 0.57563 | 32.9897 | 1.0697 | 9253.4159 | 61.4202 | 228.4938
Los Angeles (SC) | 2028 | MDV | 1987 | Aggregate | Diesel | 3.8521 | 68.4687 | 10.9444 | 9.1429e-05 | 0 | 0 | 9.1429e-05 | 1.7353e-05 | 0 | 0 | 1.7353e-05 | 1.5095e-07 | 1.1887e-06 | 1.8693e-05 | 1.8138e-05 | 0 | 0 | 1.8138e-05 | 6.0379e-07 | 2.7737e-06 | 2.1516e-05 | 0.041788 | 0 | 0 | 0.041788 | 1.3002e-06 | 0 | 0 | 1.3002e-06 | 6.5685e-06 | 0 | 0 | 6.5685e-06 | 2.7993e-05 | 0 | 0 | 2.7993e-05 | 0 | 0 | 0 | 0 | 2.7993e-05 | 3.1868e-05 | 0 | 0 | 3.1868e-05 | 0 | 0 | 0 | 0 | 3.1868e-05 | 0.00016782 | 0 | 0 | 0.00016782 | 3.9505e-07 | 0 | 0 | 3.9505e-07 | 0.0037243 | 18.171 | 4.2761 | 8305.1949 | 6.3336 | 33.3531
Los Angeles (SC) | 2028 | MDV | 1988 | Aggregate | Gasoline | 557.4576 | 10026.9697 | 1615.7351 | 0.021811 | 0 | 0.0026048 | 0.024416 | 0.000234 | 0 | 3.4176e-05 | 0.00026818 | 2.2106e-05 | 0.00017408 | 0.00046437 | 0.0002545 | 0 | 3.717e-05 | 0.00029167 | 8.8423e-05 | 0.00040619 | 0.00078628 | 6.6212 | 0 | 0.20624 | 6.8275 | 0.0013042 | 0 | 0.00084145 | 0.0021456 | 0.0010501 | 0 | 0.00012541 | 0.0011755 | 0.0067178 | 0 | 0.0055683 | 0.012286 | 0.0034902 | 0.0044413 | 0.020692 | 0.0028469 | 0.043756 | 0.0098025 | 0 | 0.0060966 | 0.015899 | 0.0034902 | 0.0044413 | 0.020692 | 0.0028469 | 0.04737 | 0.16913 | 0 | 0.0001311 | 0.16926 | 6.5522e-05 | 0 | 2.0409e-06 | 6.7563e-05 | 0.72066 | 33.1356 | 1.0671 | 9265.6585 | 64.286 | 229.7011
Los Angeles (SC) | 2028 | MDV | 1988 | Aggregate | Diesel | 2.2299 | 40.2262 | 6.4632 | 5.3716e-05 | 0 | 0 | 5.3716e-05 | 1.0195e-05 | 0 | 0 | 1.0195e-05 | 8.8684e-08 | 6.9838e-07 | 1.0982e-05 | 1.0656e-05 | 0 | 0 | 1.0656e-05 | 3.5473e-07 | 1.6296e-06 | 1.2641e-05 | 0.024551 | 0 | 0 | 0.024551 | 7.6389e-07 | 0 | 0 | 7.6389e-07 | 3.8591e-06 | 0 | 0 | 3.8591e-06 | 1.6446e-05 | 0 | 0 | 1.6446e-05 | 0 | 0 | 0 | 0 | 1.6446e-05 | 1.8723e-05 | 0 | 0 | 1.8723e-05 | 0 | 0 | 0 | 0 | 1.8723e-05 | 9.8596e-05 | 0 | 0 | 9.8596e-05 | 2.321e-07 | 0 | 0 | 2.321e-07 | 0.0021881 | 18.171 | 4.2761 | 8305.1949 | 6.3336 | 33.3531
Los Angeles (SC) | 2028 | MDV | 1989 | Aggregate | Gasoline | 650.5701 | 11871.6061 | 1922.8835 | 0.026018 | 0 | 0.0030687 | 0.029087 | 0.00027694 | 0 | 4.0673e-05 | 0.00031761 | 2.6172e-05 | 0.00020611 | 0.00054989 | 0.00030119 | 0 | 4.4236e-05 | 0.00034543 | 0.00010469 | 0.00048092 | 0.00093104 | 7.8583 | 0 | 0.24713 | 8.1054 | 0.0015593 | 0 | 0.00099744 | 0.0025567 | 0.0012503 | 0 | 0.00014747 | 0.0013978 | 0.0080396 | 0 | 0.0066072 | 0.014647 | 0.0040789 | 0.0050818 | 0.025317 | 0.0029582 | 0.052083 | 0.011731 | 0 | 0.0072341 | 0.018965 | 0.0040789 | 0.0050818 | 0.025317 | 0.0029582 | 0.056402 | 0.20442 | 0 | 0.0010656 | 0.20548 | 7.7764e-05 | 0 | 2.4456e-06 | 8.021e-05 | 0.85555 | 33.341 | 1.0672 | 9290.8148 | 64.65 | 235.534
Los Angeles (SC) | 2028 | MDV | 1989 | Aggregate | Diesel | 1.0078 | 18.081 | 2.9787 | 2.4144e-05 | 0 | 0 | 2.4144e-05 | 4.5827e-06 | 0 | 0 | 4.5827e-06 | 3.9862e-08 | 3.1391e-07 | 4.9364e-06 | 4.7899e-06 | 0 | 0 | 4.7899e-06 | 1.5945e-07 | 7.3246e-07 | 5.6818e-06 | 0.011035 | 0 | 0 | 0.011035 | 3.4336e-07 | 0 | 0 | 3.4336e-07 | 1.7346e-06 | 0 | 0 | 1.7346e-06 | 7.3923e-06 | 0 | 0 | 7.3923e-06 | 0 | 0 | 0 | 0 | 7.3923e-06 | 8.4156e-06 | 0 | 0 | 8.4156e-06 | 0 | 0 | 0 | 0 | 8.4156e-06 | 4.4317e-05 | 0 | 0 | 4.4317e-05 | 1.0432e-07 | 0 | 0 | 1.0432e-07 | 0.0009835 | 18.171 | 4.2761 | 8305.1949 | 6.3336 | 33.3531
Los Angeles (SC) | 2028 | MDV | 1989 | Aggregate | Electricity | 0.62426 | 3.6947 | 1.8451 | 0 | 0 | 0 | 0 | 0 | 0 | 0 | 0 | 8.1454e-09 | 6.4145e-08 | 7.2291e-08 | 0 | 0 | 0 | 0 | 3.2582e-08 | 1.4967e-07 | 1.8225e-07 | 0 | 0 | 0 | 0 | 0 | 0 | 0 | 0 | 0 | 0 | 0 | 0 | 0 | 0 | 0 | 0 | 1.5419e-08 | 9.9418e-09 | 0 | 5.1612e-09 | 3.0522e-08 | 0 | 0 | 0 | 0 | 1.5419e-08 | 9.9418e-09 | 0 | 5.1612e-09 | 3.0522e-08 | 0 | 0 | 0 | 0 | 0 | 0 | 0 | 0 | 0 | 0 | 0.67125 | 0 | 0.11241 | 0
Los Angeles (SC) | 2028 | MDV | 1990 | Aggregate | Gasoline | 647.4027 | 11976.8212 | 1950.6115 | 0.025912 | 0 | 0.0031456 | 0.029058 | 0.00028168 | 0 | 4.1259e-05 | 0.00032294 | 2.6404e-05 | 0.00020793 | 0.00055728 | 0.00030636 | 0 | 4.4873e-05 | 0.00035123 | 0.00010562 | 0.00048518 | 0.00094203 | 7.9256 | 0 | 0.24735 | 8.1729 | 0.0015709 | 0 | 0.001012 | 0.0025829 | 0.0012489 | 0 | 0.00015162 | 0.0014006 | 0.0081014 | 0 | 0.0067053 | 0.014807 | 0.0039369 | 0.004941 | 0.022803 | 0.0028187 | 0.049306 | 0.011821 | 0 | 0.0073415 | 0.019163 | 0.0039369 | 0.004941 | 0.022803 | 0.0028187 | 0.053662 | 0.20216 | 0 | 0.00015773 | 0.20232 | 7.843e-05 | 0 | 2.4477e-06 | 8.0878e-05 | 0.86268 | 33.0145 | 1.0703 | 9285.8668 | 60.9697 | 229.8738
Los Angeles (SC) | 2028 | MDV | 1990 | Aggregate | Diesel | 2.6114 | 48.6668 | 7.8682 | 6.4987e-05 | 0 | 0 | 6.4987e-05 | 1.2335e-05 | 0 | 0 | 1.2335e-05 | 1.0729e-07 | 8.4492e-07 | 1.3287e-05 | 1.2892e-05 | 0 | 0 | 1.2892e-05 | 4.2917e-07 | 1.9715e-06 | 1.5293e-05 | 0.029703 | 0 | 0 | 0.029703 | 9.2417e-07 | 0 | 0 | 9.2417e-07 | 4.6688e-06 | 0 | 0 | 4.6688e-06 | 1.9897e-05 | 0 | 0 | 1.9897e-05 | 0 | 0 | 0 | 0 | 1.9897e-05 | 2.2651e-05 | 0 | 0 | 2.2651e-05 | 0 | 0 | 0 | 0 | 2.2651e-05 | 0.00011928 | 0 | 0 | 0.00011928 | 2.808e-07 | 0 | 0 | 2.808e-07 | 0.0026472 | 18.171 | 4.2761 | 8305.1949 | 6.3336 | 33.3531
Los Angeles (SC) | 2028 | MDV | 1991 | Aggregate | Gasoline | 582.3655 | 10957.5431 | 1788.0192 | 0.023751 | 0 | 0.0028832 | 0.026634 | 0.00014404 | 0 | 2.1179e-05 | 0.00016522 | 2.4157e-05 | 0.00019024 | 0.00037961 | 0.00015665 | 0 | 2.3035e-05 | 0.00017969 | 9.6629e-05 | 0.00044389 | 0.00072021 | 7.2526 | 0 | 0.22711 | 7.4797 | 0.0014346 | 0 | 0.00092828 | 0.0023629 | 0.0011442 | 0 | 0.00013889 | 0.001283 | 0.0073986 | 0 | 0.0061504 | 0.013549 | 0.0032716 | 0.0041251 | 0.012975 | 0.0023056 | 0.036226 | 0.010796 | 0 | 0.0067339 | 0.01753 | 0.0032716 | 0.0041251 | 0.012975 | 0.0023056 | 0.040207 | 0.18518 | 0 | 0.00014471 | 0.18532 | 7.177e-05 | 0 | 2.2475e-06 | 7.4018e-05 | 0.78951 | 33.0764 | 0.8944 | 9288.7923 | 49.932 | 230.1455
Los Angeles (SC) | 2028 | MDV | 1991 | Aggregate | Diesel | 1.091 | 20.1283 | 3.3498 | 2.6878e-05 | 0 | 0 | 2.6878e-05 | 5.1015e-06 | 0 | 0 | 5.1015e-06 | 4.4375e-08 | 3.4946e-07 | 5.4954e-06 | 5.3322e-06 | 0 | 0 | 5.3322e-06 | 1.775e-07 | 8.154e-07 | 6.3251e-06 | 0.012285 | 0 | 0 | 0.012285 | 3.8223e-07 | 0 | 0 | 3.8223e-07 | 1.931e-06 | 0 | 0 | 1.931e-06 | 8.2293e-06 | 0 | 0 | 8.2293e-06 | 0 | 0 | 0 | 0 | 8.2293e-06 | 9.3685e-06 | 0 | 0 | 9.3685e-06 | 0 | 0 | 0 | 0 | 9.3685e-06 | 4.9335e-05 | 0 | 0 | 4.9335e-05 | 1.1614e-07 | 0 | 0 | 1.1614e-07 | 0.0010949 | 18.171 | 4.2761 | 8305.1949 | 6.3336 | 33.3531
Los Angeles (SC) | 2028 | MDV | 1992 | Aggregate | Gasoline | 714.8737 | 13653.8534 | 2235.8104 | 0.029473 | 0 | 0.003606 | 0.033079 | 0.00018041 | 0 | 2.6484e-05 | 0.00020689 | 3.0102e-05 | 0.00023705 | 0.00047404 | 0.00019621 | 0 | 2.8803e-05 | 0.00022501 | 0.00012041 | 0.00055312 | 0.00089854 | 9.0433 | 0 | 0.28273 | 9.326 | 0.001797 | 0 | 0.0011581 | 0.0029551 | 0.0014212 | 0 | 0.00017388 | 0.0015951 | 0.0092726 | 0 | 0.0076776 | 0.01695 | 0.0039338 | 0.005029 | 0.016029 | 0.0027453 | 0.044687 | 0.01353 | 0 | 0.008406 | 0.021936 | 0.0039338 | 0.005029 | 0.016029 | 0.0027453 | 0.049673 | 0.23054 | 0 | 0.00018053 | 0.23072 | 8.9491e-05 | 0 | 2.7979e-06 | 9.2289e-05 | 0.98439 | 32.9673 | 0.89551 | 9294.5471 | 49.5057 | 229.9438
Los Angeles (SC) | 2028 | MDV | 1992 | Aggregate | Diesel | 1.7531 | 32.8706 | 5.483 | 4.3893e-05 | 0 | 0 | 4.3893e-05 | 8.3311e-06 | 0 | 0 | 8.3311e-06 | 7.2467e-08 | 5.7068e-07 | 8.9742e-06 | 8.7078e-06 | 0 | 0 | 8.7078e-06 | 2.8987e-07 | 1.3316e-06 | 1.0329e-05 | 0.020062 | 0 | 0 | 0.020062 | 6.2421e-07 | 0 | 0 | 6.2421e-07 | 3.1534e-06 | 0 | 0 | 3.1534e-06 | 1.3439e-05 | 0 | 0 | 1.3439e-05 | 0 | 0 | 0 | 0 | 1.3439e-05 | 1.5299e-05 | 0 | 0 | 1.5299e-05 | 0 | 0 | 0 | 0 | 1.5299e-05 | 8.0567e-05 | 0 | 0 | 8.0567e-05 | 1.8966e-07 | 0 | 0 | 1.8966e-07 | 0.001788 | 18.171 | 4.2761 | 8305.1949 | 6.3336 | 33.3531
Los Angeles (SC) | 2028 | MDV | 1992 | Aggregate | Electricity | 2.7433 | 18.5195 | 8.5797 | 0 | 0 | 0 | 0 | 0 | 0 | 0 | 0 | 4.0829e-08 | 3.2153e-07 | 3.6235e-07 | 0 | 0 | 0 | 0 | 1.6331e-07 | 7.5023e-07 | 9.1354e-07 | 0 | 0 | 0 | 0 | 0 | 0 | 0 | 0 | 0 | 0 | 0 | 0 | 0 | 0 | 0 | 0 | 6.7758e-08 | 4.6229e-08 | 0 | 2.268e-08 | 1.3667e-07 | 0 | 0 | 0 | 0 | 6.7758e-08 | 4.6229e-08 | 0 | 2.268e-08 | 1.3667e-07 | 0 | 0 | 0 | 0 | 0 | 0 | 0 | 0 | 0 | 0 | 0.67125 | 0 | 0.10042 | 0
Los Angeles (SC) | 2028 | MDV | 1993 | Aggregate | Gasoline | 886.7246 | 17239.8292 | 2824.0849 | 0.036959 | 0 | 0.0045562 | 0.041515 | 0.00022958 | 0 | 3.3452e-05 | 0.00026303 | 3.8007e-05 | 0.00029931 | 0.00060034 | 0.00024968 | 0 | 3.6382e-05 | 0.00028607 | 0.00015203 | 0.00069838 | 0.0011365 | 9.8433 | 0 | 0.30816 | 10.1515 | 0.0022861 | 0 | 0.0014582 | 0.0037444 | 0.0017854 | 0 | 0.00022011 | 0.0020055 | 0.011803 | 0 | 0.0096725 | 0.021476 | 0.0047881 | 0.0061441 | 0.019885 | 0.0033304 | 0.055623 | 0.017223 | 0 | 0.01059 | 0.027813 | 0.0047881 | 0.0061441 | 0.019885 | 0.0033304 | 0.061961 | 0.2903 | 0 | 0.00022722 | 0.29053 | 9.7408e-05 | 0 | 3.0494e-06 | 0.00010046 | 1.0715 | 32.7687 | 0.89705 | 8012.7772 | 48.9071 | 229.3177
Los Angeles (SC) | 2028 | MDV | 1993 | Aggregate | Diesel | 1.6226 | 30.6029 | 5.1677 | 5.3817e-05 | 0 | 0 | 5.3817e-05 | 1.9085e-06 | 0 | 0 | 1.9085e-06 | 6.7468e-08 | 5.3131e-07 | 2.5073e-06 | 1.9948e-06 | 0 | 0 | 1.9948e-06 | 2.6987e-07 | 1.2397e-06 | 3.5044e-06 | 0.016912 | 0 | 0 | 0.016912 | 1.5134e-07 | 0 | 0 | 1.5134e-07 | 2.6583e-06 | 0 | 0 | 2.6583e-06 | 3.2583e-06 | 0 | 0 | 3.2583e-06 | 0 | 0 | 0 | 0 | 3.2583e-06 | 3.7093e-06 | 0 | 0 | 3.7093e-06 | 0 | 0 | 0 | 0 | 3.7093e-06 | 3.4355e-05 | 0 | 0 | 3.4355e-05 | 1.5988e-07 | 0 | 0 | 1.5988e-07 | 0.0015072 | 23.9302 | 1.5582 | 7519.9711 | 1.6494 | 15.2762
Los Angeles (SC) | 2028 | MDV | 1993 | Aggregate | Electricity | 0.2314 | 1.637 | 0.73697 | 0 | 0 | 0 | 0 | 0 | 0 | 0 | 0 | 3.6089e-09 | 2.842e-08 | 3.2029e-08 | 0 | 0 | 0 | 0 | 1.4436e-08 | 6.6314e-08 | 8.075e-08 | 0 | 0 | 0 | 0 | 0 | 0 | 0 | 0 | 0 | 0 | 0 | 0 | 0 | 0 | 0 | 0 | 5.7156e-09 | 3.9709e-09 | 0 | 1.9131e-09 | 1.16e-08 | 0 | 0 | 0 | 0 | 5.7156e-09 | 3.9709e-09 | 0 | 1.9131e-09 | 1.16e-08 | 0 | 0 | 0 | 0 | 0 | 0 | 0 | 0 | 0 | 0 | 0.67125 | 0 | 0.096424 | 0
Los Angeles (SC) | 2028 | MDV | 1994 | Aggregate | Gasoline | 1425.8156 | 28152.1817 | 4622.6937 | 0.060224 | 0 | 0.0074588 | 0.067683 | 0.00037586 | 0 | 5.4757e-05 | 0.00043062 | 6.2065e-05 | 0.00048876 | 0.00098144 | 0.00040878 | 0 | 5.9553e-05 | 0.00046834 | 0.00024826 | 0.0011404 | 0.001857 | 16.0792 | 0 | 0.50328 | 16.5824 | 0.0037428 | 0 | 0.0023841 | 0.0061269 | 0.0029108 | 0 | 0.0003605 | 0.0032713 | 0.01933 | 0 | 0.015819 | 0.035149 | 0.0075418 | 0.0097303 | 0.031843 | 0.0052299 | 0.089494 | 0.028206 | 0 | 0.01732 | 0.045526 | 0.0075418 | 0.0097303 | 0.031843 | 0.0052299 | 0.099871 | 0.47383 | 0 | 0.00037149 | 0.4742 | 0.00015912 | 0 | 4.9804e-06 | 0.0001641 | 1.7503 | 32.7155 | 0.89763 | 8015.3695 | 48.2741 | 229.2126
Los Angeles (SC) | 2028 | MDV | 1994 | Aggregate | Diesel | 2.9411 | 57.1747 | 9.5353 | 0.00010055 | 0 | 0 | 0.00010055 | 3.5656e-06 | 0 | 0 | 3.5656e-06 | 1.2605e-07 | 9.9263e-07 | 4.6843e-06 | 3.7268e-06 | 0 | 0 | 3.7268e-06 | 5.0419e-07 | 2.3161e-06 | 6.5472e-06 | 0.031596 | 0 | 0 | 0.031596 | 2.8274e-07 | 0 | 0 | 2.8274e-07 | 4.9665e-06 | 0 | 0 | 4.9665e-06 | 6.0873e-06 | 0 | 0 | 6.0873e-06 | 0 | 0 | 0 | 0 | 6.0873e-06 | 6.93e-06 | 0 | 0 | 6.93e-06 | 0 | 0 | 0 | 0 | 6.93e-06 | 6.4185e-05 | 0 | 0 | 6.4185e-05 | 2.987e-07 | 0 | 0 | 2.987e-07 | 0.0028159 | 23.9302 | 1.5582 | 7519.9711 | 1.6494 | 15.2762
Los Angeles (SC) | 2028 | MDV | 1995 | Aggregate | Gasoline | 1737.624 | 34874.2836 | 5733.1686 | 0.064184 | 0 | 0.0079555 | 0.072139 | 0.00046561 | 0 | 6.791e-05 | 0.00053352 | 7.6885e-05 | 0.00060547 | 0.0012159 | 0.00050639 | 0 | 7.3859e-05 | 0.00058025 | 0.00030754 | 0.0014128 | 0.0023005 | 19.6889 | 0 | 0.61239 | 20.3013 | 0.003922 | 0 | 0.0025001 | 0.006422 | 0.0032466 | 0 | 0.00040241 | 0.003649 | 0.019731 | 0 | 0.016159 | 0.03589 | 0.0082895 | 0.011019 | 0.035728 | 0.0058557 | 0.096783 | 0.028792 | 0 | 0.017692 | 0.046484 | 0.0082895 | 0.011019 | 0.035728 | 0.0058557 | 0.10738 | 0.4472 | 0 | 0.00035067 | 0.44755 | 0.00019484 | 0 | 6.0601e-06 | 0.0002009 | 2.1429 | 28.1484 | 0.89766 | 7921.4662 | 41.8977 | 174.6334
Los Angeles (SC) | 2028 | MDV | 1995 | Aggregate | Diesel | 4.1925 | 83.0029 | 13.8329 | 0.00014597 | 0 | 0 | 0.00014597 | 5.1763e-06 | 0 | 0 | 5.1763e-06 | 1.8299e-07 | 1.441e-06 | 6.8004e-06 | 5.4104e-06 | 0 | 0 | 5.4104e-06 | 7.3196e-07 | 3.3624e-06 | 9.5048e-06 | 0.045869 | 0 | 0 | 0.045869 | 4.1047e-07 | 0 | 0 | 4.1047e-07 | 7.21e-06 | 0 | 0 | 7.21e-06 | 8.8372e-06 | 0 | 0 | 8.8372e-06 | 0 | 0 | 0 | 0 | 8.8372e-06 | 1.0061e-05 | 0 | 0 | 1.0061e-05 | 0 | 0 | 0 | 0 | 1.0061e-05 | 9.318e-05 | 0 | 0 | 9.318e-05 | 4.3363e-07 | 0 | 0 | 4.3363e-07 | 0.004088 | 23.9302 | 1.5582 | 7519.9711 | 1.6494 | 15.2762
Los Angeles (SC) | 2028 | MDV | 1995 | Aggregate | Electricity | 1.1205 | 8.729 | 3.6971 | 0 | 0 | 0 | 0 | 0 | 0 | 0 | 0 | 1.9244e-08 | 1.5155e-07 | 1.7079e-07 | 0 | 0 | 0 | 0 | 7.6976e-08 | 3.5361e-07 | 4.3059e-07 | 0 | 0 | 0 | 0 | 0 | 0 | 0 | 0 | 0 | 0 | 0 | 0 | 0 | 0 | 0 | 0 | 2.7677e-08 | 1.9921e-08 | 0 | 9.2641e-09 | 5.6862e-08 | 0 | 0 | 0 | 0 | 2.7677e-08 | 1.9921e-08 | 0 | 9.2641e-09 | 5.6862e-08 | 0 | 0 | 0 | 0 | 0 | 0 | 0 | 0 | 0 | 0 | 0.67125 | 0 | 0.088643 | 0
Los Angeles (SC) | 2028 | MDV | 1996 | Aggregate | Gasoline | 1673.5856 | 34116.9858 | 5617.7584 | 0.045316 | 0 | 0.0088346 | 0.054151 | 0.00013014 | 0 | 2.5783e-05 | 0.00015593 | 7.5215e-05 | 0.00059232 | 0.00082346 | 0.00014154 | 0 | 2.8042e-05 | 0.00016958 | 0.00030086 | 0.0013821 | 0.0018525 | 18.7332 | 0 | 0.70328 | 19.4365 | 0.0016938 | 0 | 0.0016107 | 0.0033045 | 0.0024836 | 0 | 0.00048419 | 0.0029678 | 0.0077042 | 0 | 0.0094127 | 0.017117 | 0.0065017 | 0.0091266 | 0.028739 | 0.0048458 | 0.06633 | 0.011242 | 0 | 0.010306 | 0.021548 | 0.0065017 | 0.0091266 | 0.028739 | 0.0048458 | 0.070761 | 0.22189 | 0 | 0.071817 | 0.29371 | 0.00018538 | 0 | 6.9595e-06 | 0.00019234 | 2.0516 | 21.5983 | 0.73889 | 7752.3594 | 28.2234 | 117.1481
Los Angeles (SC) | 2028 | MDV | 1996 | Aggregate | Diesel | 3.4083 | 68.0958 | 11.4408 | 0.00011975 | 0 | 0 | 0.00011975 | 4.2467e-06 | 0 | 0 | 4.2467e-06 | 1.5013e-07 | 1.1822e-06 | 5.5791e-06 | 4.4387e-06 | 0 | 0 | 4.4387e-06 | 6.005e-07 | 2.7586e-06 | 7.7978e-06 | 0.037631 | 0 | 0 | 0.037631 | 3.3675e-07 | 0 | 0 | 3.3675e-07 | 5.9151e-06 | 0 | 0 | 5.9151e-06 | 7.2501e-06 | 0 | 0 | 7.2501e-06 | 0 | 0 | 0 | 0 | 7.2501e-06 | 8.2537e-06 | 0 | 0 | 8.2537e-06 | 0 | 0 | 0 | 0 | 8.2537e-06 | 7.6445e-05 | 0 | 0 | 7.6445e-05 | 3.5575e-07 | 0 | 0 | 3.5575e-07 | 0.0033538 | 23.9302 | 1.5582 | 7519.9711 | 1.6494 | 15.2762
Los Angeles (SC) | 2028 | MDV | 1996 | Aggregate | Electricity | 1.107 | 9.058 | 3.716 | 0 | 0 | 0 | 0 | 0 | 0 | 0 | 0 | 1.997e-08 | 1.5726e-07 | 1.7723e-07 | 0 | 0 | 0 | 0 | 7.9878e-08 | 3.6694e-07 | 4.4682e-07 | 0 | 0 | 0 | 0 | 0 | 0 | 0 | 0 | 0 | 0 | 0 | 0 | 0 | 0 | 0 | 0 | 2.7344e-08 | 2.0022e-08 | 0 | 9.1525e-09 | 5.6518e-08 | 0 | 0 | 0 | 0 | 2.7344e-08 | 2.0022e-08 | 0 | 9.1525e-09 | 5.6518e-08 | 0 | 0 | 0 | 0 | 0 | 0 | 0 | 0 | 0 | 0 | 0.67125 | 0 | 0.084907 | 0
Los Angeles (SC) | 2028 | MDV | 1997 | Aggregate | Gasoline | 2461.2412 | 50995.08 | 8402.7022 | 0.067763 | 0 | 0.013218 | 0.080981 | 0.00019453 | 0 | 3.8565e-05 | 0.00023309 | 0.00011242 | 0.00088535 | 0.0012309 | 0.00021156 | 0 | 4.1943e-05 | 0.00025351 | 0.0004497 | 0.0020658 | 0.002769 | 28.0115 | 0 | 1.0519 | 29.0633 | 0.002524 | 0 | 0.0024044 | 0.0049284 | 0.0037132 | 0 | 0.00072431 | 0.0044375 | 0.011477 | 0 | 0.014046 | 0.025522 | 0.0074402 | 0.011315 | 0.033954 | 0.0059749 | 0.084206 | 0.016747 | 0 | 0.015378 | 0.032125 | 0.0074402 | 0.011315 | 0.033954 | 0.0059749 | 0.090809 | 0.33207 | 0 | 0.10745 | 0.43952 | 0.0002772 | 0 | 1.0409e-05 | 0.00028761 | 3.0677 | 21.6095 | 0.7389 | 7755.4015 | 24.2318 | 117.2828
Los Angeles (SC) | 2028 | MDV | 1997 | Aggregate | Diesel | 3.443 | 69.4895 | 11.7545 | 0.0001222 | 0 | 0 | 0.0001222 | 4.3336e-06 | 0 | 0 | 4.3336e-06 | 1.532e-07 | 1.2064e-06 | 5.6932e-06 | 4.5295e-06 | 0 | 0 | 4.5295e-06 | 6.1279e-07 | 2.815e-06 | 7.9574e-06 | 0.038402 | 0 | 0 | 0.038402 | 3.4364e-07 | 0 | 0 | 3.4364e-07 | 6.0362e-06 | 0 | 0 | 6.0362e-06 | 7.3985e-06 | 0 | 0 | 7.3985e-06 | 0 | 0 | 0 | 0 | 7.3985e-06 | 8.4227e-06 | 0 | 0 | 8.4227e-06 | 0 | 0 | 0 | 0 | 8.4227e-06 | 7.801e-05 | 0 | 0 | 7.801e-05 | 3.6303e-07 | 0 | 0 | 3.6303e-07 | 0.0034225 | 23.9302 | 1.5582 | 7519.9711 | 1.6494 | 15.2762
Los Angeles (SC) | 2028 | MDV | 1998 | Aggregate | Gasoline | 2988.0334 | 62881.4108 | 10372.3603 | 0.070244 | 0 | 0.016972 | 0.087216 | 0.00024107 | 0 | 4.6257e-05 | 0.00028733 | 0.00013863 | 0.0010917 | 0.0015177 | 0.00026219 | 0 | 5.0309e-05 | 0.0003125 | 0.00055452 | 0.0025473 | 0.0034143 | 34.5664 | 0 | 1.2718 | 35.8382 | 0.0027467 | 0 | 0.003049 | 0.0057957 | 0.0040101 | 0 | 0.00096891 | 0.004979 | 0.012397 | 0 | 0.01768 | 0.030076 | 0.003249 | 0.0079112 | 0.017211 | 0.0042797 | 0.062727 | 0.018089 | 0 | 0.019357 | 0.037446 | 0.003249 | 0.0079112 | 0.017211 | 0.0042797 | 0.070097 | 0.37087 | 0 | 0.11871 | 0.48959 | 0.00034206 | 0 | 1.2585e-05 | 0.00035465 | 3.7828 | 18.8738 | 0.73888 | 7755.5165 | 15.1693 | 105.9483
Los Angeles (SC) | 2028 | MDV | 1998 | Aggregate | Diesel | 1.2582 | 25.6134 | 4.3678 | 4.5043e-05 | 0 | 0 | 4.5043e-05 | 1.5973e-06 | 0 | 0 | 1.5973e-06 | 5.6468e-08 | 4.4468e-07 | 2.0985e-06 | 1.6696e-06 | 0 | 0 | 1.6696e-06 | 2.2587e-07 | 1.0376e-06 | 2.933e-06 | 0.014155 | 0 | 0 | 0.014155 | 1.2667e-07 | 0 | 0 | 1.2667e-07 | 2.2249e-06 | 0 | 0 | 2.2249e-06 | 2.727e-06 | 0 | 0 | 2.727e-06 | 0 | 0 | 0 | 0 | 2.727e-06 | 3.1045e-06 | 0 | 0 | 3.1045e-06 | 0 | 0 | 0 | 0 | 3.1045e-06 | 2.8754e-05 | 0 | 0 | 2.8754e-05 | 1.3381e-07 | 0 | 0 | 1.3381e-07 | 0.0012615 | 23.9302 | 1.5582 | 7519.9711 | 1.6494 | 15.2762
Los Angeles (SC) | 2028 | MDV | 1998 | Aggregate | Electricity | 0.74297 | 6.7133 | 2.5791 | 0 | 0 | 0 | 0 | 0 | 0 | 0 | 0 | 1.48e-08 | 1.1655e-07 | 1.3135e-07 | 0 | 0 | 0 | 0 | 5.9201e-08 | 2.7196e-07 | 3.3116e-07 | 0 | 0 | 0 | 0 | 0 | 0 | 0 | 0 | 0 | 0 | 0 | 0 | 0 | 0 | 0 | 0 | 1.8351e-08 | 1.3896e-08 | 0 | 6.1426e-09 | 3.839e-08 | 0 | 0 | 0 | 0 | 1.8351e-08 | 1.3896e-08 | 0 | 6.1426e-09 | 3.839e-08 | 0 | 0 | 0 | 0 | 0 | 0 | 0 | 0 | 0 | 0 | 0.67125 | 0 | 0.077817 | 0
Los Angeles (SC) | 2028 | MDV | 1999 | Aggregate | Gasoline | 5539.4871 | 118478.2281 | 19546.5789 | 0.10939 | 0 | 0.03348 | 0.14287 | 0.00045635 | 0 | 8.482e-05 | 0.00054117 | 0.0002612 | 0.0020569 | 0.0028593 | 0.00049632 | 0 | 9.2249e-05 | 0.00058857 | 0.0010448 | 0.0047995 | 0.0064329 | 65.1515 | 0 | 2.349 | 67.5005 | 0.0045795 | 0 | 0.0059309 | 0.01051 | 0.0065152 | 0 | 0.001994 | 0.0085092 | 0.020545 | 0 | 0.034184 | 0.054729 | 0.0058139 | 0.014358 | 0.031317 | 0.0076507 | 0.11387 | 0.029979 | 0 | 0.037427 | 0.067407 | 0.0058139 | 0.014358 | 0.031317 | 0.0076507 | 0.12655 | 0.63009 | 0 | 0.19812 | 0.82821 | 0.00064473 | 0 | 2.3246e-05 | 0.00066797 | 7.1249 | 16.4094 | 0.73885 | 7752.7452 | 14.5344 | 95.1238
Los Angeles (SC) | 2028 | MDV | 1999 | Aggregate | Diesel | 1.6977 | 35.2156 | 5.9906 | 6.1929e-05 | 0 | 0 | 6.1929e-05 | 2.1962e-06 | 0 | 0 | 2.1962e-06 | 7.7637e-08 | 6.1139e-07 | 2.8852e-06 | 2.2955e-06 | 0 | 0 | 2.2955e-06 | 3.1055e-07 | 1.4266e-06 | 4.0326e-06 | 0.019461 | 0 | 0 | 0.019461 | 1.7415e-07 | 0 | 0 | 1.7415e-07 | 3.059e-06 | 0 | 0 | 3.059e-06 | 3.7494e-06 | 0 | 0 | 3.7494e-06 | 0 | 0 | 0 | 0 | 3.7494e-06 | 4.2684e-06 | 0 | 0 | 4.2684e-06 | 0 | 0 | 0 | 0 | 4.2684e-06 | 3.9533e-05 | 0 | 0 | 3.9533e-05 | 1.8398e-07 | 0 | 0 | 1.8398e-07 | 0.0017344 | 23.9302 | 1.5582 | 7519.9711 | 1.6494 | 15.2762
Los Angeles (SC) | 2028 | MDV | 1999 | Aggregate | Electricity | 0.56831 | 5.3972 | 2.0053 | 0 | 0 | 0 | 0 | 0 | 0 | 0 | 0 | 1.1899e-08 | 9.3703e-08 | 1.056e-07 | 0 | 0 | 0 | 0 | 4.7595e-08 | 2.1864e-07 | 2.6624e-07 | 0 | 0 | 0 | 0 | 0 | 0 | 0 | 0 | 0 | 0 | 0 | 0 | 0 | 0 | 0 | 0 | 1.4037e-08 | 1.0805e-08 | 0 | 4.6986e-09 | 2.9541e-08 | 0 | 0 | 0 | 0 | 1.4037e-08 | 1.0805e-08 | 0 | 4.6986e-09 | 2.9541e-08 | 0 | 0 | 0 | 0 | 0 | 0 | 0 | 0 | 0 | 0 | 0.67125 | 0 | 0.07448 | 0
Los Angeles (SC) | 2028 | MDV | 2000 | Aggregate | Gasoline | 6741.9348 | 146429.1136 | 24175.7693 | 0.10706 | 0 | 0.04326 | 0.15032 | 0.0005666 | 0 | 0.000102 | 0.0006686 | 0.00032282 | 0.0025422 | 0.0035336 | 0.00061622 | 0 | 0.00011093 | 0.00072716 | 0.0012913 | 0.0059318 | 0.0079503 | 90.0709 | 0 | 3.1298 | 93.2007 | 0.0049215 | 0 | 0.0075679 | 0.012489 | 0.0066946 | 0 | 0.0027052 | 0.0093998 | 0.021944 | 0 | 0.043351 | 0.065295 | 0.006821 | 0.017078 | 0.037341 | 0.0089665 | 0.1355 | 0.03202 | 0 | 0.047464 | 0.079485 | 0.006821 | 0.017078 | 0.037341 | 0.0089665 | 0.14969 | 0.69423 | 0 | 0.2133 | 0.90753 | 0.00089132 | 0 | 3.0972e-05 | 0.0009223 | 9.8376 | 13.969 | 0.73883 | 8661.2121 | 13.9109 | 84.3379
Los Angeles (SC) | 2028 | MDV | 2000 | Aggregate | Diesel | 0.45687 | 9.5989 | 1.6383 | 1.688e-05 | 0 | 0 | 1.688e-05 | 5.9862e-07 | 0 | 0 | 5.9862e-07 | 2.1162e-08 | 1.6665e-07 | 7.8643e-07 | 6.2568e-07 | 0 | 0 | 6.2568e-07 | 8.4647e-08 | 3.8885e-07 | 1.0992e-06 | 0.0053046 | 0 | 0 | 0.0053046 | 4.7469e-08 | 0 | 0 | 4.7469e-08 | 8.338e-07 | 0 | 0 | 8.338e-07 | 1.022e-06 | 0 | 0 | 1.022e-06 | 0 | 0 | 0 | 0 | 1.022e-06 | 1.1635e-06 | 0 | 0 | 1.1635e-06 | 0 | 0 | 0 | 0 | 1.1635e-06 | 1.0776e-05 | 0 | 0 | 1.0776e-05 | 5.0147e-08 | 0 | 0 | 5.0147e-08 | 0.00047276 | 23.9302 | 1.5582 | 7519.9711 | 1.6494 | 15.2762
Los Angeles (SC) | 2028 | MDV | 2000 | Aggregate | Electricity | 0.21336 | 2.1296 | 0.7651 | 0 | 0 | 0 | 0 | 0 | 0 | 0 | 0 | 4.695e-09 | 3.6973e-08 | 4.1668e-08 | 0 | 0 | 0 | 0 | 1.878e-08 | 8.627e-08 | 1.0505e-07 | 0 | 0 | 0 | 0 | 0 | 0 | 0 | 0 | 0 | 0 | 0 | 0 | 0 | 0 | 0 | 0 | 5.2701e-09 | 4.1225e-09 | 0 | 1.764e-09 | 1.1157e-08 | 0 | 0 | 0 | 0 | 5.2701e-09 | 4.1225e-09 | 0 | 1.764e-09 | 1.1157e-08 | 0 | 0 | 0 | 0 | 0 | 0 | 0 | 0 | 0 | 0 | 0.67125 | 0 | 0.071288 | 0
Los Angeles (SC) | 2028 | MDV | 2001 | Aggregate | Gasoline | 9230.8079 | 203593.2881 | 33629.4023 | 0.11095 | 0 | 0.061499 | 0.17245 | 0.00079113 | 0 | 0.00013816 | 0.0009293 | 0.00044885 | 0.0035347 | 0.0049128 | 0.00086043 | 0 | 0.00015026 | 0.0010107 | 0.0017954 | 0.0082476 | 0.011054 | 125.2955 | 0 | 4.2803 | 129.5757 | 0.0057929 | 0 | 0.010759 | 0.016552 | 0.0073536 | 0 | 0.0040762 | 0.01143 | 0.025636 | 0 | 0.061167 | 0.086803 | 0.00899 | 0.022809 | 0.049998 | 0.011804 | 0.1804 | 0.037407 | 0 | 0.06697 | 0.10438 | 0.00899 | 0.022809 | 0.049998 | 0.011804 | 0.19798 | 0.85749 | 0 | 0.25971 | 1.1172 | 0.0012399 | 0 | 4.2357e-05 | 0.0012823 | 13.6771 | 11.526 | 0.7388 | 8660.5856 | 13.2325 | 74.671
Los Angeles (SC) | 2028 | MDV | 2001 | Aggregate | Diesel | 3.2341 | 69.6416 | 11.7823 | 0.00012247 | 0 | 0 | 0.00012247 | 4.3431e-06 | 0 | 0 | 4.3431e-06 | 1.5353e-07 | 1.2091e-06 | 5.7057e-06 | 4.5395e-06 | 0 | 0 | 4.5395e-06 | 6.1413e-07 | 2.8212e-06 | 7.9748e-06 | 0.038486 | 0 | 0 | 0.038486 | 3.444e-07 | 0 | 0 | 3.444e-07 | 6.0494e-06 | 0 | 0 | 6.0494e-06 | 7.4146e-06 | 0 | 0 | 7.4146e-06 | 0 | 0 | 0 | 0 | 7.4146e-06 | 8.4411e-06 | 0 | 0 | 8.4411e-06 | 0 | 0 | 0 | 0 | 8.4411e-06 | 7.818e-05 | 0 | 0 | 7.818e-05 | 3.6383e-07 | 0 | 0 | 3.6383e-07 | 0.0034299 | 23.9302 | 1.5582 | 7519.9711 | 1.6494 | 15.2762
Los Angeles (SC) | 2028 | MDV | 2002 | Aggregate | Gasoline | 12478.4288 | 279671.2827 | 46175.9268 | 0.1486 | 0 | 0.08206 | 0.23066 | 0.0010868 | 0 | 0.00018971 | 0.0012765 | 0.00061657 | 0.0048555 | 0.0067485 | 0.001182 | 0 | 0.00020633 | 0.0013883 | 0.0024663 | 0.011329 | 0.015184 | 172.1136 | 0 | 5.8861 | 177.9996 | 0.0077437 | 0 | 0.014603 | 0.022347 | 0.0099288 | 0 | 0.005483 | 0.015412 | 0.034175 | 0 | 0.082799 | 0.11697 | 0.011681 | 0.030018 | 0.065967 | 0.015319 | 0.23996 | 0.049869 | 0 | 0.090655 | 0.14052 | 0.011681 | 0.030018 | 0.065967 | 0.015319 | 0.26351 | 1.1796 | 0 | 0.36472 | 1.5443 | 0.0017032 | 0 | 5.8247e-05 | 0.0017615 | 18.7884 | 11.2229 | 0.7388 | 8660.8045 | 12.8213 | 75.1397
Los Angeles (SC) | 2028 | MDV | 2002 | Aggregate | Diesel | 2.1356 | 47.3047 | 7.9025 | 8.3189e-05 | 0 | 0 | 8.3189e-05 | 2.9501e-06 | 0 | 0 | 2.9501e-06 | 1.0429e-07 | 8.2128e-07 | 3.8756e-06 | 3.0835e-06 | 0 | 0 | 3.0835e-06 | 4.1716e-07 | 1.9163e-06 | 5.4169e-06 | 0.026142 | 0 | 0 | 0.026142 | 2.3393e-07 | 0 | 0 | 2.3393e-07 | 4.1091e-06 | 0 | 0 | 4.1091e-06 | 5.0365e-06 | 0 | 0 | 5.0365e-06 | 0 | 0 | 0 | 0 | 5.0365e-06 | 5.7337e-06 | 0 | 0 | 5.7337e-06 | 0 | 0 | 0 | 0 | 5.7337e-06 | 5.3105e-05 | 0 | 0 | 5.3105e-05 | 2.4713e-07 | 0 | 0 | 2.4713e-07 | 0.0023298 | 23.9302 | 1.5582 | 7519.9711 | 1.6494 | 15.2762
Los Angeles (SC) | 2028 | MDV | 2002 | Aggregate | Electricity | 6.9663 | 76.7564 | 25.7784 | 0 | 0 | 0 | 0 | 0 | 0 | 0 | 0 | 1.6922e-07 | 1.3326e-06 | 1.5018e-06 | 0 | 0 | 0 | 0 | 6.7688e-07 | 3.1094e-06 | 3.7863e-06 | 0 | 0 | 0 | 0 | 0 | 0 | 0 | 0 | 0 | 0 | 0 | 0 | 0 | 0 | 0 | 0 | 1.7207e-07 | 1.389e-07 | 0 | 5.7594e-08 | 3.6856e-07 | 0 | 0 | 0 | 0 | 1.7207e-07 | 1.389e-07 | 0 | 5.7594e-08 | 3.6856e-07 | 0 | 0 | 0 | 0 | 0 | 0 | 0 | 0 | 0 | 0 | 0.67125 | 0 | 0.06534 | 0
Los Angeles (SC) | 2028 | MDV | 2003 | Aggregate | Gasoline | 15077.2639 | 343287.839 | 56656.5883 | 0.15435 | 0 | 0.083142 | 0.2375 | 0.001334 | 0 | 0.00023277 | 0.0015667 | 0.00075682 | 0.00596 | 0.0082835 | 0.0014508 | 0 | 0.00025316 | 0.001704 | 0.0030273 | 0.013907 | 0.018638 | 211.2506 | 0 | 7.2874 | 218.538 | 0.0079058 | 0 | 0.016661 | 0.024567 | 0.010877 | 0 | 0.0058588 | 0.016736 | 0.034293 | 0 | 0.092847 | 0.12714 | 0.013543 | 0.035236 | 0.077634 | 0.017738 | 0.27129 | 0.05004 | 0 | 0.10166 | 0.1517 | 0.013543 | 0.035236 | 0.077634 | 0.017738 | 0.29585 | 1.4602 | 0 | 0.50725 | 1.9674 | 0.0020905 | 0 | 7.2115e-05 | 0.0021626 | 23.0674 | 9.4142 | 0.73879 | 8662.7434 | 11.7272 | 77.9886
Los Angeles (SC) | 2028 | MDV | 2003 | Aggregate | Diesel | 6.1591 | 138.5285 | 23.1442 | 0.00024361 | 0 | 0 | 0.00024361 | 8.6391e-06 | 0 | 0 | 8.6391e-06 | 3.054e-07 | 2.405e-06 | 1.135e-05 | 9.0297e-06 | 0 | 0 | 9.0297e-06 | 1.2216e-06 | 5.6118e-06 | 1.5863e-05 | 0.076554 | 0 | 0 | 0.076554 | 6.8506e-07 | 0 | 0 | 6.8506e-07 | 1.2033e-05 | 0 | 0 | 1.2033e-05 | 1.4749e-05 | 0 | 0 | 1.4749e-05 | 0 | 0 | 0 | 0 | 1.4749e-05 | 1.6791e-05 | 0 | 0 | 1.6791e-05 | 0 | 0 | 0 | 0 | 1.6791e-05 | 0.00015551 | 0 | 0 | 0.00015551 | 7.2371e-07 | 0 | 0 | 7.2371e-07 | 0.0068227 | 23.9302 | 1.5582 | 7519.9711 | 1.6494 | 15.2762
Los Angeles (SC) | 2028 | MDV | 2003 | Aggregate | Electricity | 3.1265 | 36.1778 | 11.7486 | 0 | 0 | 0 | 0 | 0 | 0 | 0 | 0 | 7.9758e-08 | 6.281e-07 | 7.0786e-07 | 0 | 0 | 0 | 0 | 3.1903e-07 | 1.4656e-06 | 1.7846e-06 | 0 | 0 | 0 | 0 | 0 | 0 | 0 | 0 | 0 | 0 | 0 | 0 | 0 | 0 | 0 | 0 | 7.7225e-08 | 6.3303e-08 | 0 | 2.5849e-08 | 1.6638e-07 | 0 | 0 | 0 | 0 | 7.7225e-08 | 6.3303e-08 | 0 | 2.5849e-08 | 1.6638e-07 | 0 | 0 | 0 | 0 | 0 | 0 | 0 | 0 | 0 | 0 | 0.67125 | 0 | 0.06258 | 0
Los Angeles (SC) | 2028 | MDV | 2004 | Aggregate | Gasoline | 16863.9606 | 389819.5924 | 64336.6843 | 0.040438 | 0 | 0.014664 | 0.055102 | 0.00010099 | 0 | 9.6014e-06 | 0.00011059 | 0.00085941 | 0.0067678 | 0.0077378 | 0.00010983 | 0 | 1.0442e-05 | 0.00012027 | 0.0034376 | 0.015792 | 0.019349 | 245.1044 | 0 | 7.7962 | 252.9006 | 0.0026546 | 0 | 0.0038804 | 0.006535 | 0.0046084 | 0 | 0.0016711 | 0.0062795 | 0.0091702 | 0 | 0.017222 | 0.026392 | 0.014933 | 0.031334 | 0.077966 | 0.01945 | 0.17007 | 0.013381 | 0 | 0.018856 | 0.032237 | 0.014933 | 0.031334 | 0.077966 | 0.01945 | 0.17592 | 0.55091 | 0 | 0.20437 | 0.75527 | 0.0024255 | 0 | 7.7149e-05 | 0.0025027 | 26.6945 | 1.9235 | 0.67545 | 8828.2205 | 6.141 | 26.365
Los Angeles (SC) | 2028 | MDV | 2004 | Aggregate | Diesel | 12.759 | 292.0552 | 48.6763 | 0.0005136 | 0 | 0 | 0.0005136 | 1.8214e-05 | 0 | 0 | 1.8214e-05 | 6.4387e-07 | 5.0705e-06 | 2.3928e-05 | 1.9037e-05 | 0 | 0 | 1.9037e-05 | 2.5755e-06 | 1.1831e-05 | 3.3444e-05 | 0.18519 | 0 | 0 | 0.18519 | 1.4443e-06 | 0 | 0 | 1.4443e-06 | 2.911e-05 | 0 | 0 | 2.911e-05 | 3.1095e-05 | 0 | 0 | 3.1095e-05 | 0 | 0 | 0 | 0 | 3.1095e-05 | 3.5399e-05 | 0 | 0 | 3.5399e-05 | 0 | 0 | 0 | 0 | 3.5399e-05 | 0.00032786 | 0 | 0 | 0.00032786 | 1.7507e-06 | 0 | 0 | 1.7507e-06 | 0.016505 | 23.9302 | 1.5582 | 8628.6848 | 1.6494 | 15.2762
Los Angeles (SC) | 2028 | MDV | 2005 | Aggregate | Gasoline | 15428.7972 | 359404.3871 | 59745.3941 | 0.031293 | 0 | 0.01288 | 0.044172 | 9.3106e-05 | 0 | 8.9162e-06 | 0.00010202 | 0.00079235 | 0.0062398 | 0.0071341 | 0.00010126 | 0 | 9.6972e-06 | 0.00011096 | 0.0031694 | 0.014559 | 0.01784 | 220.6053 | 0 | 7.093 | 227.6983 | 0.002122 | 0 | 0.0037284 | 0.0058504 | 0.0037204 | 0 | 0.0015312 | 0.0052516 | 0.0072967 | 0 | 0.016471 | 0.023767 | 0.013415 | 0.021641 | 0.06347 | 0.01737 | 0.13966 | 0.010647 | 0 | 0.018033 | 0.028681 | 0.013415 | 0.021641 | 0.06347 | 0.01737 | 0.14458 | 0.48634 | 0 | 0.1991 | 0.68544 | 0.0021831 | 0 | 7.0191e-05 | 0.0022533 | 24.0343 | 1.6724 | 0.67545 | 8621.1145 | 5.4739 | 25.9521
Los Angeles (SC) | 2028 | MDV | 2005 | Aggregate | Diesel | 27.6948 | 642.1605 | 107.2435 | 0.0011293 | 0 | 0 | 0.0011293 | 4.0047e-05 | 0 | 0 | 4.0047e-05 | 1.4157e-06 | 1.1149e-05 | 5.2612e-05 | 4.1858e-05 | 0 | 0 | 4.1858e-05 | 5.6629e-06 | 2.6014e-05 | 7.3535e-05 | 0.39754 | 0 | 0 | 0.39754 | 3.1757e-06 | 0 | 0 | 3.1757e-06 | 6.2488e-05 | 0 | 0 | 6.2488e-05 | 6.837e-05 | 0 | 0 | 6.837e-05 | 0 | 0 | 0 | 0 | 6.837e-05 | 7.7835e-05 | 0 | 0 | 7.7835e-05 | 0 | 0 | 0 | 0 | 7.7835e-05 | 0.0007209 | 0 | 0 | 0.0007209 | 3.7582e-06 | 0 | 0 | 3.7582e-06 | 0.03543 | 23.9302 | 1.5582 | 8424.1797 | 1.6494 | 15.2762
Los Angeles (SC) | 2028 | MDV | 2006 | Aggregate | Gasoline | 17102.3434 | 402798.0459 | 67205.7106 | 0.0074496 | 0 | 0.0055697 | 0.013019 | 0.00010435 | 0 | 1.003e-05 | 0.00011438 | 0.00088802 | 0.0069931 | 0.0079955 | 0.00011349 | 0 | 1.0908e-05 | 0.0001244 | 0.0035521 | 0.016317 | 0.019994 | 238.3796 | 0 | 7.5062 | 245.8858 | 0.00063395 | 0 | 0.0022469 | 0.0028809 | 0.001327 | 0 | 0.00099212 | 0.0023191 | 0.001916 | 0 | 0.0087247 | 0.010641 | 0.014354 | 0.01988 | 0.065003 | 0.018506 | 0.12838 | 0.0027959 | 0 | 0.0095524 | 0.012348 | 0.014354 | 0.01988 | 0.065003 | 0.018506 | 0.13009 | 0.20668 | 0 | 0.11037 | 0.31705 | 0.002359 | 0 | 7.428e-05 | 0.0024332 | 25.954 | 0.43983 | 0.67545 | 8306.7882 | 4.3949 | 10.7108
Los Angeles (SC) | 2028 | MDV | 2006 | Aggregate | Diesel | 34.3295 | 803.2945 | 134.902 | 0.0014126 | 0 | 0 | 0.0014126 | 5.0096e-05 | 0 | 0 | 5.0096e-05 | 1.771e-06 | 1.3946e-05 | 6.5813e-05 | 5.2361e-05 | 0 | 0 | 5.2361e-05 | 7.0838e-06 | 3.2541e-05 | 9.1987e-05 | 0.48779 | 0 | 0 | 0.48779 | 3.9725e-06 | 0 | 0 | 3.9725e-06 | 7.6674e-05 | 0 | 0 | 7.6674e-05 | 8.5526e-05 | 0 | 0 | 8.5526e-05 | 0 | 0 | 0 | 0 | 8.5526e-05 | 9.7365e-05 | 0 | 0 | 9.7365e-05 | 0 | 0 | 0 | 0 | 9.7365e-05 | 0.00090179 | 0 | 0 | 0.00090179 | 4.6114e-06 | 0 | 0 | 4.6114e-06 | 0.043474 | 23.9302 | 1.5582 | 8263.1986 | 1.6494 | 15.2762
Los Angeles (SC) | 2028 | MDV | 2007 | Aggregate | Gasoline | 17401.7562 | 414971.2743 | 69379.2357 | 0.015148 | 0 | 0.016337 | 0.031485 | 0.0001075 | 0 | 1.0354e-05 | 0.00011785 | 0.00091486 | 0.0072045 | 0.0082372 | 0.00011692 | 0 | 1.1261e-05 | 0.00012818 | 0.0036594 | 0.01681 | 0.020598 | 245.9218 | 0 | 7.9266 | 253.8485 | 0.0012238 | 0 | 0.004295 | 0.0055189 | 0.0020841 | 0 | 0.0022476 | 0.0043317 | 0.0040769 | 0 | 0.018382 | 0.022459 | 0.013876 | 0.019443 | 0.063808 | 0.017844 | 0.13743 | 0.0059489 | 0 | 0.020126 | 0.026075 | 0.013876 | 0.019443 | 0.063808 | 0.017844 | 0.14105 | 0.3203 | 0 | 0.19997 | 0.52027 | 0.0024336 | 0 | 7.8441e-05 | 0.002512 | 26.7945 | 1.0325 | 0.67545 | 8324.2193 | 4.6252 | 17.0606
Los Angeles (SC) | 2028 | MDV | 2007 | Aggregate | Diesel | 51.1094 | 1213.4573 | 203.7685 | 5.746e-05 | 0 | 0 | 5.746e-05 | 9.1573e-06 | 0 | 0 | 9.1573e-06 | 2.6752e-06 | 2.1067e-05 | 3.29e-05 | 9.5714e-06 | 0 | 0 | 9.5714e-06 | 1.0701e-05 | 4.9157e-05 | 6.9429e-05 | 0.72638 | 0 | 0 | 0.72638 | 1.5484e-06 | 0 | 0 | 1.5484e-06 | 0.00011418 | 0 | 0 | 0.00011418 | 3.3336e-05 | 0 | 0 | 3.3336e-05 | 0 | 0 | 0 | 0 | 3.3336e-05 | 3.795e-05 | 0 | 0 | 3.795e-05 | 0 | 0 | 0 | 0 | 3.795e-05 | 0.00078408 | 0 | 0 | 0.00078408 | 6.8669e-06 | 0 | 0 | 6.8669e-06 | 0.064737 | 0.64436 | 0.77858 | 8145.6896 | 0.42558 | 8.7927
Los Angeles (SC) | 2028 | MDV | 2007 | Aggregate | Electricity | 2.3291 | 32.6382 | 9.286 | 0 | 0 | 0 | 0 | 0 | 0 | 0 | 0 | 7.1955e-08 | 5.6664e-07 | 6.386e-07 | 0 | 0 | 0 | 0 | 2.8782e-07 | 1.3222e-06 | 1.61e-06 | 0 | 0 | 0 | 0 | 0 | 0 | 0 | 0 | 0 | 0 | 0 | 0 | 0 | 0 | 0 | 0 | 5.7529e-08 | 5.0034e-08 | 0 | 1.9256e-08 | 1.2682e-07 | 0 | 0 | 0 | 0 | 5.7529e-08 | 5.0034e-08 | 0 | 1.9256e-08 | 1.2682e-07 | 0 | 0 | 0 | 0 | 0 | 0 | 0 | 0 | 0 | 0 | 0.67125 | 0 | 0.052875 | 0
Los Angeles (SC) | 2028 | MDV | 2008 | Aggregate | Gasoline | 13870.7523 | 335659.0741 | 56096.0963 | 0.012023 | 0 | 0.013153 | 0.025176 | 9.9128e-05 | 0 | 1.0592e-05 | 0.00010972 | 0.00074 | 0.0058275 | 0.0066772 | 0.00010781 | 0 | 1.152e-05 | 0.00011933 | 0.00296 | 0.013598 | 0.016677 | 193.1836 | 0 | 6.2337 | 199.4172 | 0.0010046 | 0 | 0.0035226 | 0.0045273 | 0.0016599 | 0 | 0.0018159 | 0.0034758 | 0.0033541 | 0 | 0.015109 | 0.018464 | 0.010479 | 0.014847 | 0.04892 | 0.013437 | 0.10615 | 0.0048943 | 0 | 0.016543 | 0.021437 | 0.010479 | 0.014847 | 0.04892 | 0.013437 | 0.10912 | 0.25508 | 0 | 0.16167 | 0.41675 | 0.0019117 | 0 | 6.1687e-05 | 0.0019734 | 21.0491 | 1.0206 | 0.67609 | 8084.4648 | 4.4238 | 16.8954
Los Angeles (SC) | 2028 | MDV | 2008 | Aggregate | Diesel | 45.7037 | 1103.1929 | 184.8347 | 5.2022e-05 | 0 | 0 | 5.2022e-05 | 8.2562e-06 | 0 | 0 | 8.2562e-06 | 2.4321e-06 | 1.9153e-05 | 2.9841e-05 | 8.6295e-06 | 0 | 0 | 8.6295e-06 | 9.7285e-06 | 4.469e-05 | 6.3048e-05 | 0.64131 | 0 | 0 | 0.64131 | 1.3963e-06 | 0 | 0 | 1.3963e-06 | 0.00010081 | 0 | 0 | 0.00010081 | 3.0062e-05 | 0 | 0 | 3.0062e-05 | 0 | 0 | 0 | 0 | 3.0062e-05 | 3.4224e-05 | 0 | 0 | 3.4224e-05 | 0 | 0 | 0 | 0 | 3.4224e-05 | 0.00070659 | 0 | 0 | 0.00070659 | 6.0627e-06 | 0 | 0 | 6.0627e-06 | 0.057156 | 0.64169 | 0.77769 | 7910.5503 | 0.42215 | 8.7157
Los Angeles (SC) | 2028 | MDV | 2008 | Aggregate | Electricity | 1.0996 | 16.1437 | 4.4472 | 0 | 0 | 0 | 0 | 0 | 0 | 0 | 0 | 3.5591e-08 | 2.8028e-07 | 3.1587e-07 | 0 | 0 | 0 | 0 | 1.4236e-07 | 6.5398e-07 | 7.9634e-07 | 0 | 0 | 0 | 0 | 0 | 0 | 0 | 0 | 0 | 0 | 0 | 0 | 0 | 0 | 0 | 0 | 2.7161e-08 | 2.3962e-08 | 0 | 9.0914e-09 | 6.0214e-08 | 0 | 0 | 0 | 0 | 2.7161e-08 | 2.3962e-08 | 0 | 9.0914e-09 | 6.0214e-08 | 0 | 0 | 0 | 0 | 0 | 0 | 0 | 0 | 0 | 0 | 0.67125 | 0 | 0.050755 | 0
Los Angeles (SC) | 2028 | MDV | 2009 | Aggregate | Gasoline | 5867.6325 | 144313.8732 | 24066.036 | 0.0050528 | 0 | 0.0055912 | 0.010644 | 4.7853e-05 | 0 | 5.4971e-06 | 5.3351e-05 | 0.00031816 | 0.0025055 | 0.002877 | 5.2045e-05 | 0 | 5.9786e-06 | 5.8024e-05 | 0.0012726 | 0.0058461 | 0.0071768 | 78.361 | 0 | 2.5325 | 80.8935 | 0.00044508 | 0 | 0.0015578 | 0.0020029 | 0.00070114 | 0 | 0.00077585 | 0.001477 | 0.0014926 | 0 | 0.0067118 | 0.0082044 | 0.0041872 | 0.0059952 | 0.019839 | 0.0053518 | 0.043578 | 0.002178 | 0 | 0.0073485 | 0.0095266 | 0.0041872 | 0.0059952 | 0.019839 | 0.0053518 | 0.0449 | 0.10904 | 0 | 0.070271 | 0.17931 | 0.00077545 | 0 | 2.5061e-05 | 0.00080051 | 8.5386 | 1.0036 | 0.67672 | 7627.6766 | 4.2337 | 16.9077
Los Angeles (SC) | 2028 | MDV | 2009 | Aggregate | Diesel | 95.5517 | 2349.0721 | 391.9045 | 0.0001089 | 0 | 0 | 0.0001089 | 1.7401e-05 | 0 | 0 | 1.7401e-05 | 5.1788e-06 | 4.0783e-05 | 6.3363e-05 | 1.8187e-05 | 0 | 0 | 1.8187e-05 | 2.0715e-05 | 9.5161e-05 | 0.00013406 | 1.2882 | 0 | 0 | 1.2882 | 2.9824e-06 | 0 | 0 | 2.9824e-06 | 0.00020249 | 0 | 0 | 0.00020249 | 6.4208e-05 | 0 | 0 | 6.4208e-05 | 0 | 0 | 0 | 0 | 6.4208e-05 | 7.3097e-05 | 0 | 0 | 7.3097e-05 | 0 | 0 | 0 | 0 | 7.3097e-05 | 0.0013516 | 0 | 0 | 0.0013516 | 1.2178e-05 | 0 | 0 | 1.2178e-05 | 0.11481 | 0.63084 | 0.77661 | 7462.3298 | 0.42344 | 7.8295
Los Angeles (SC) | 2028 | MDV | 2010 | Aggregate | Gasoline | 8260.7656 | 206874.1053 | 34354.7068 | 0.0071025 | 0 | 0.0082998 | 0.015402 | 8.3604e-05 | 0 | 1.0568e-05 | 9.4171e-05 | 0.00045608 | 0.0035916 | 0.0041419 | 9.0927e-05 | 0 | 1.1493e-05 | 0.00010242 | 0.0018243 | 0.0083805 | 0.010307 | 111.2353 | 0 | 3.5619 | 114.7972 | 0.00057542 | 0 | 0.0020131 | 0.0025885 | 0.00098277 | 0 | 0.0011484 | 0.0021312 | 0.0018986 | 0 | 0.0085336 | 0.010432 | 0.005549 | 0.0080236 | 0.026679 | 0.0070666 | 0.057751 | 0.0027705 | 0 | 0.0093433 | 0.012114 | 0.005549 | 0.0080236 | 0.026679 | 0.0070666 | 0.059432 | 0.13601 | 0 | 0.089421 | 0.22543 | 0.0011008 | 0 | 3.5248e-05 | 0.001136 | 12.1172 | 1.0131 | 0.67799 | 7551.1353 | 3.9093 | 14.8284
Los Angeles (SC) | 2028 | MDV | 2010 | Aggregate | Diesel | 154.8301 | 3874.279 | 643.9044 | 0.0001786 | 0 | 0 | 0.0001786 | 2.8349e-05 | 0 | 0 | 2.8349e-05 | 8.5413e-06 | 6.7263e-05 | 0.00010415 | 2.963e-05 | 0 | 0 | 2.963e-05 | 3.4165e-05 | 0.00015695 | 0.00022074 | 2.1045 | 0 | 0 | 2.1045 | 4.8684e-06 | 0 | 0 | 4.8684e-06 | 0.00033079 | 0 | 0 | 0.00033079 | 0.00010481 | 0 | 0 | 0.00010481 | 0 | 0 | 0 | 0 | 0.00010481 | 0.00011932 | 0 | 0 | 0.00011932 | 0 | 0 | 0 | 0 | 0.00011932 | 0.0021997 | 0 | 0 | 0.0021997 | 1.9895e-05 | 0 | 0 | 1.9895e-05 | 0.18756 | 0.6273 | 0.77532 | 7391.6148 | 0.4191 | 7.7262
Los Angeles (SC) | 2028 | MDV | 2011 | Aggregate | Gasoline | 12298.473 | 314170.7054 | 51851.2232 | 0.010716 | 0 | 0.01233 | 0.023046 | 0.00017254 | 0 | 2.4161e-05 | 0.0001967 | 0.00069263 | 0.0054544 | 0.0063438 | 0.00018766 | 0 | 2.6277e-05 | 0.00021393 | 0.0027705 | 0.012727 | 0.015711 | 163.577 | 0 | 5.2174 | 168.7945 | 0.00088395 | 0 | 0.0030784 | 0.0039624 | 0.0014895 | 0 | 0.0017137 | 0.0032032 | 0.0029202 | 0 | 0.013066 | 0.015986 | 0.0077462 | 0.011303 | 0.037788 | 0.0098239 | 0.082647 | 0.0042612 | 0 | 0.014305 | 0.018567 | 0.0077462 | 0.011303 | 0.037788 | 0.0098239 | 0.085228 | 0.2107 | 0 | 0.13718 | 0.34787 | 0.0016187 | 0 | 5.1631e-05 | 0.0016704 | 17.8168 | 0.99819 | 0.68052 | 7311.0455 | 3.6915 | 15.0675
Los Angeles (SC) | 2028 | MDV | 2011 | Aggregate | Diesel | 296.533 | 7565.8209 | 1250.2038 | 0.00034651 | 0 | 0 | 0.00034651 | 5.4571e-05 | 0 | 0 | 5.4571e-05 | 1.668e-05 | 0.00013135 | 0.0002026 | 5.7039e-05 | 0 | 0 | 5.7039e-05 | 6.6719e-05 | 0.00030649 | 0.00043025 | 3.9791 | 0 | 0 | 3.9791 | 9.3938e-06 | 0 | 0 | 9.3938e-06 | 0.00062545 | 0 | 0 | 0.00062545 | 0.00020224 | 0 | 0 | 0.00020224 | 0 | 0 | 0 | 0 | 0.00020224 | 0.00023024 | 0 | 0 | 0.00023024 | 0 | 0 | 0 | 0 | 0.00023024 | 0.0042294 | 0 | 0 | 0.0042294 | 3.7617e-05 | 0 | 0 | 3.7617e-05 | 0.35463 | 0.62322 | 0.77384 | 7156.7016 | 0.41411 | 7.6069
Los Angeles (SC) | 2028 | MDV | 2012 | Aggregate | Gasoline | 12467.4778 | 326009.9933 | 53278.0209 | 0.011012 | 0 | 0.012665 | 0.023677 | 0.00026181 | 0 | 3.9591e-05 | 0.0003014 | 0.00071873 | 0.00566 | 0.0066801 | 0.00028474 | 0 | 4.3059e-05 | 0.0003278 | 0.0028749 | 0.013207 | 0.016409 | 165.5437 | 0 | 5.221 | 170.7646 | 0.00086116 | 0 | 0.0029828 | 0.0038439 | 0.0015352 | 0 | 0.0017657 | 0.0033009 | 0.0028151 | 0 | 0.012527 | 0.015342 | 0.0073304 | 0.010785 | 0.036277 | 0.0092526 | 0.078987 | 0.0041077 | 0 | 0.013715 | 0.017823 | 0.0073304 | 0.010785 | 0.036277 | 0.0092526 | 0.081468 | 0.20801 | 0 | 0.13378 | 0.34179 | 0.0016382 | 0 | 5.1666e-05 | 0.0016899 | 18.0248 | 0.9883 | 0.68493 | 7127.7755 | 3.4005 | 14.2664
Los Angeles (SC) | 2028 | MDV | 2012 | Aggregate | Diesel | 389.5748 | 10166.8362 | 1664.7934 | 0.00046218 | 0 | 0 | 0.00046218 | 7.2131e-05 | 0 | 0 | 7.2131e-05 | 2.2414e-05 | 0.00017651 | 0.00027106 | 7.5392e-05 | 0 | 0 | 7.5392e-05 | 8.9656e-05 | 0.00041186 | 0.00057691 | 5.2151 | 0 | 0 | 5.2151 | 1.2451e-05 | 0 | 0 | 1.2451e-05 | 0.00081974 | 0 | 0 | 0.00081974 | 0.00026805 | 0 | 0 | 0.00026805 | 0 | 0 | 0 | 0 | 0.00026805 | 0.00030516 | 0 | 0 | 0.00030516 | 0 | 0 | 0 | 0 | 0.00030516 | 0.0055824 | 0 | 0 | 0.0055824 | 4.9301e-05 | 0 | 0 | 4.9301e-05 | 0.46478 | 0.6186 | 0.77216 | 6980.0952 | 0.40844 | 7.4718
Los Angeles (SC) | 2028 | MDV | 2013 | Aggregate | Gasoline | 14027.0098 | 375447.4309 | 60746.07 | 0.012332 | 0 | 0.014187 | 0.026518 | 0.0004513 | 0 | 7.1596e-05 | 0.00052289 | 0.00082772 | 0.0065183 | 0.0078689 | 0.00049083 | 0 | 7.7867e-05 | 0.00056869 | 0.0033109 | 0.015209 | 0.019089 | 184.3408 | 0 | 5.7925 | 190.1333 | 0.0011099 | 0 | 0.0038221 | 0.004932 | 0.0017338 | 0 | 0.0019945 | 0.0037283 | 0.0036901 | 0 | 0.016326 | 0.020016 | 0.0076599 | 0.011351 | 0.03845 | 0.0096154 | 0.087093 | 0.0053846 | 0 | 0.017875 | 0.02326 | 0.0076599 | 0.011351 | 0.03845 | 0.0096154 | 0.090336 | 0.25179 | 0 | 0.16588 | 0.41767 | 0.0018242 | 0 | 5.7321e-05 | 0.0018815 | 20.0692 | 0.96114 | 0.69186 | 6891.2187 | 3.2742 | 15.1381
Los Angeles (SC) | 2028 | MDV | 2013 | Aggregate | Diesel | 336.191 | 8995.86 | 1455.9255 | 0.00040553 | 0 | 0 | 0.00040553 | 6.2635e-05 | 0 | 0 | 6.2635e-05 | 1.9832e-05 | 0.00015618 | 0.00023865 | 6.5467e-05 | 0 | 0 | 6.5467e-05 | 7.933e-05 | 0.00036442 | 0.00050922 | 4.4609 | 0 | 0 | 4.4609 | 1.0846e-05 | 0 | 0 | 1.0846e-05 | 0.0007012 | 0 | 0 | 0.0007012 | 0.0002335 | 0 | 0 | 0.0002335 | 0 | 0 | 0 | 0 | 0.0002335 | 0.00026583 | 0 | 0 | 0.00026583 | 0 | 0 | 0 | 0 | 0.00026583 | 0.0048396 | 0 | 0 | 0.0048396 | 4.2172e-05 | 0 | 0 | 4.2172e-05 | 0.39757 | 0.61343 | 0.77028 | 6747.9366 | 0.40211 | 7.3207
Los Angeles (SC) | 2028 | MDV | 2014 | Aggregate | Gasoline | 23889.4692 | 656083.6571 | 104825.5574 | 0.021275 | 0 | 0.024349 | 0.045624 | 0.001098 | 0 | 0.0001775 | 0.0012755 | 0.0014464 | 0.011391 | 0.014112 | 0.0011941 | 0 | 0.00019305 | 0.0013872 | 0.0057857 | 0.026578 | 0.033751 | 320.0269 | 0 | 9.9372 | 329.9641 | 0.0019513 | 0 | 0.0066718 | 0.0086231 | 0.0030052 | 0 | 0.0034395 | 0.0064448 | 0.0064884 | 0 | 0.028501 | 0.034989 | 0.012045 | 0.017957 | 0.061316 | 0.015023 | 0.14133 | 0.0094678 | 0 | 0.031205 | 0.040673 | 0.012045 | 0.017957 | 0.061316 | 0.015023 | 0.14701 | 0.43793 | 0 | 0.28762 | 0.72555 | 0.0031669 | 0 | 9.8337e-05 | 0.0032653 | 34.8288 | 0.94629 | 0.70002 | 6843.756 | 3.0492 | 15.0485
Los Angeles (SC) | 2028 | MDV | 2014 | Aggregate | Diesel | 617.782 | 16953.4609 | 2710.7903 | 0.00075714 | 0 | 0 | 0.00075714 | 0.00011557 | 0 | 0 | 0.00011557 | 3.7376e-05 | 0.00029434 | 0.00044728 | 0.00012079 | 0 | 0 | 0.00012079 | 0.0001495 | 0.00068678 | 0.00095708 | 8.3521 | 0 | 0 | 8.3521 | 2.0084e-05 | 0 | 0 | 2.0084e-05 | 0.0013128 | 0 | 0 | 0.0013128 | 0.0004324 | 0 | 0 | 0.0004324 | 0 | 0 | 0 | 0 | 0.0004324 | 0.00049225 | 0 | 0 | 0.00049225 | 0 | 0 | 0 | 0 | 0.00049225 | 0.0089126 | 0 | 0 | 0.0089126 | 7.8957e-05 | 0 | 0 | 7.8957e-05 | 0.74436 | 0.60772 | 0.7682 | 6703.8404 | 0.39511 | 7.1538
Los Angeles (SC) | 2028 | MDV | 2015 | Aggregate | Gasoline | 29353.8588 | 828075.9434 | 130484.6537 | 0.026088 | 0 | 0.030117 | 0.056205 | 0.0017462 | 0 | 0.00028294 | 0.0020291 | 0.0018256 | 0.014377 | 0.018231 | 0.0018991 | 0 | 0.00030773 | 0.0022069 | 0.0073024 | 0.033545 | 0.043055 | 394.4931 | 0 | 12.0888 | 406.5818 | 0.002423 | 0 | 0.0082569 | 0.01068 | 0.0037123 | 0 | 0.0042856 | 0.0079979 | 0.0080327 | 0 | 0.035168 | 0.043201 | 0.013571 | 0.020322 | 0.070045 | 0.016796 | 0.16393 | 0.011721 | 0 | 0.038505 | 0.050226 | 0.013571 | 0.020322 | 0.070045 | 0.016796 | 0.17096 | 0.53369 | 0 | 0.35335 | 0.88704 | 0.0039038 | 0 | 0.00011963 | 0.0040235 | 42.916 | 0.92362 | 0.70752 | 6681.3586 | 2.8094 | 14.5767
Los Angeles (SC) | 2028 | MDV | 2015 | Aggregate | Diesel | 991.0896 | 27943.1936 | 4405.6213 | 0.0012351 | 0 | 0 | 0.0012351 | 0.00018601 | 0 | 0 | 0.00018601 | 6.1604e-05 | 0.00048513 | 0.00073275 | 0.00019442 | 0 | 0 | 0.00019442 | 0.00024642 | 0.001132 | 0.0015728 | 13.4451 | 0 | 0 | 13.4451 | 3.2461e-05 | 0 | 0 | 3.2461e-05 | 0.0021134 | 0 | 0 | 0.0021134 | 0.00069886 | 0 | 0 | 0.00069886 | 0 | 0 | 0 | 0 | 0.00069886 | 0.00079561 | 0 | 0 | 0.00079561 | 0 | 0 | 0 | 0 | 0.00079561 | 0.014315 | 0 | 0 | 0.014315 | 0.0001271 | 0 | 0 | 0.0001271 | 1.1983 | 0.60146 | 0.76593 | 6547.5096 | 0.38744 | 6.9709
Los Angeles (SC) | 2028 | MDV | 2016 | Aggregate | Gasoline | 38575.2136 | 1118512.0374 | 173685.6706 | 0.033878 | 0 | 0.038503 | 0.07238 | 0.0027237 | 0 | 0.00043851 | 0.0031622 | 0.0024659 | 0.019419 | 0.025047 | 0.0029623 | 0 | 0.00047692 | 0.0034392 | 0.0098636 | 0.045311 | 0.058614 | 511.5405 | 0 | 15.4772 | 527.0177 | 0.0031593 | 0 | 0.010672 | 0.013831 | 0.0048909 | 0 | 0.0055586 | 0.010449 | 0.010405 | 0 | 0.045154 | 0.055559 | 0.016218 | 0.024347 | 0.084859 | 0.019887 | 0.20087 | 0.015183 | 0 | 0.049438 | 0.064621 | 0.016218 | 0.024347 | 0.084859 | 0.019887 | 0.20993 | 0.7213 | 0 | 0.47072 | 1.192 | 0.0050621 | 0 | 0.00015316 | 0.0052153 | 55.6284 | 0.88058 | 0.71309 | 6411.6759 | 2.554 | 14.5021
Los Angeles (SC) | 2028 | MDV | 2016 | Aggregate | Diesel | 692.8586 | 20092.4888 | 3119.6098 | 0.00087805 | 0 | 0 | 0.00087805 | 0.00013026 | 0 | 0 | 0.00013026 | 4.4296e-05 | 0.00034883 | 0.00052339 | 0.00013615 | 0 | 0 | 0.00013615 | 0.00017719 | 0.00081395 | 0.0011273 | 9.2801 | 0 | 0 | 9.2801 | 2.2839e-05 | 0 | 0 | 2.2839e-05 | 0.0014587 | 0 | 0 | 0.0014587 | 0.00049171 | 0 | 0 | 0.00049171 | 0 | 0 | 0 | 0 | 0.00049171 | 0.00055978 | 0 | 0 | 0.00055978 | 0 | 0 | 0 | 0 | 0.00055978 | 0.0099994 | 0 | 0 | 0.0099994 | 8.7731e-05 | 0 | 0 | 8.7731e-05 | 0.82707 | 0.59466 | 0.76346 | 6285.0228 | 0.37911 | 6.7722
Los Angeles (SC) | 2028 | MDV | 2017 | Aggregate | Gasoline | 43120.0969 | 1286095.6451 | 196619.4492 | 0.038594 | 0 | 0.043256 | 0.081849 | 0.003365 | 0 | 0.00053533 | 0.0039004 | 0.0028354 | 0.022328 | 0.029064 | 0.0036598 | 0 | 0.00058222 | 0.004242 | 0.011341 | 0.0521 | 0.067683 | 563.6696 | 0 | 16.8288 | 580.4984 | 0.003597 | 0 | 0.012049 | 0.015646 | 0.0055999 | 0 | 0.0062764 | 0.011876 | 0.011816 | 0 | 0.05085 | 0.062666 | 0.016323 | 0.024501 | 0.086559 | 0.019787 | 0.20984 | 0.017242 | 0 | 0.055675 | 0.072917 | 0.016323 | 0.024501 | 0.086559 | 0.019787 | 0.22009 | 0.8261 | 0 | 0.53166 | 1.3578 | 0.005578 | 0 | 0.00016653 | 0.0057445 | 61.2735 | 0.86602 | 0.71613 | 6142.0701 | 2.3287 | 14.3661
Los Angeles (SC) | 2028 | MDV | 2017 | Aggregate | Diesel | 1499.6451 | 44728.2638 | 6838.0969 | 0.0019305 | 0 | 0 | 0.0019305 | 0.00028158 | 0 | 0 | 0.00028158 | 9.8609e-05 | 0.00077655 | 0.0011567 | 0.00029431 | 0 | 0 | 0.00029431 | 0.00039444 | 0.0018119 | 0.0025007 | 19.7959 | 0 | 0 | 19.7959 | 4.9635e-05 | 0 | 0 | 4.9635e-05 | 0.0031116 | 0 | 0 | 0.0031116 | 0.0010686 | 0 | 0 | 0.0010686 | 0 | 0 | 0 | 0 | 0.0010686 | 0.0012166 | 0 | 0 | 0.0012166 | 0 | 0 | 0 | 0 | 0.0012166 | 0.021554 | 0 | 0 | 0.021554 | 0.00018714 | 0 | 0 | 0.00018714 | 1.7643 | 0.58732 | 0.76079 | 6022.5359 | 0.37011 | 6.5575
Los Angeles (SC) | 2028 | MDV | 2017 | Aggregate | Electricity | 154.1793 | 3349.5525 | 703.0285 | 0 | 0 | 0 | 0 | 0 | 0 | 0 | 0 | 7.3845e-06 | 5.8153e-05 | 6.5537e-05 | 0 | 0 | 0 | 0 | 2.9538e-05 | 0.00013569 | 0.00016523 | 0 | 0 | 0 | 0 | 0 | 0 | 0 | 0 | 0 | 0 | 0 | 0 | 0 | 0 | 0 | 0 | 3.8082e-06 | 3.788e-06 | 0 | 1.2747e-06 | 8.8709e-06 | 0 | 0 | 0 | 0 | 3.8082e-06 | 3.788e-06 | 0 | 1.2747e-06 | 8.8709e-06 | 0 | 0 | 0 | 0 | 0 | 0 | 0 | 0 | 0 | 0 | 0.67125 | 0 | 0.036039 | 0
Los Angeles (SC) | 2028 | MDV | 2018 | Aggregate | Gasoline | 46917.8521 | 1440392.6696 | 216624.4148 | 0.041235 | 0 | 0.045497 | 0.086732 | 0.0039255 | 0 | 0.00061553 | 0.004541 | 0.0031755 | 0.025007 | 0.032724 | 0.0042693 | 0 | 0.00066944 | 0.0049387 | 0.012702 | 0.05835 | 0.075991 | 603.8363 | 0 | 17.7692 | 621.6055 | 0.0038458 | 0 | 0.01277 | 0.016616 | 0.0060843 | 0 | 0.0067131 | 0.012797 | 0.012529 | 0 | 0.053447 | 0.065976 | 0.012438 | 0.017797 | 0.057483 | 0.014247 | 0.16794 | 0.018282 | 0 | 0.058518 | 0.076799 | 0.012438 | 0.017797 | 0.057483 | 0.014247 | 0.17876 | 0.92046 | 0 | 0.58339 | 1.5038 | 0.0059754 | 0 | 0.00017584 | 0.0061513 | 65.6124 | 0.81938 | 0.71791 | 5872.4716 | 1.6888 | 14.2072
Los Angeles (SC) | 2028 | MDV | 2018 | Aggregate | Diesel | 1631.7247 | 50094.4573 | 7533.8362 | 0.0021331 | 0 | 0 | 0.0021331 | 0.00030527 | 0 | 0 | 0.00030527 | 0.00011044 | 0.00086971 | 0.0012854 | 0.00031907 | 0 | 0 | 0.00031907 | 0.00044176 | 0.0020293 | 0.0027902 | 21.2045 | 0 | 0 | 21.2045 | 5.4139e-05 | 0 | 0 | 5.4139e-05 | 0.0033331 | 0 | 0 | 0.0033331 | 0.0011656 | 0 | 0 | 0.0011656 | 0 | 0 | 0 | 0 | 0.0011656 | 0.0013269 | 0 | 0 | 0.0013269 | 0 | 0 | 0 | 0 | 0.0013269 | 0.023292 | 0 | 0 | 0.023292 | 0.00020046 | 0 | 0 | 0.00020046 | 1.8898 | 0.57943 | 0.75792 | 5760.0491 | 0.36045 | 6.327
Los Angeles (SC) | 2028 | MDV | 2018 | Aggregate | Electricity | 167.7585 | 3795.1247 | 774.5579 | 0 | 0 | 0 | 0 | 0 | 0 | 0 | 0 | 8.3668e-06 | 6.5889e-05 | 7.4256e-05 | 0 | 0 | 0 | 0 | 3.3467e-05 | 0.00015374 | 0.00018721 | 0 | 0 | 0 | 0 | 0 | 0 | 0 | 0 | 0 | 0 | 0 | 0 | 0 | 0 | 0 | 0 | 4.1436e-06 | 4.1734e-06 | 0 | 1.387e-06 | 9.704e-06 | 0 | 0 | 0 | 0 | 4.1436e-06 | 4.1734e-06 | 0 | 1.387e-06 | 9.704e-06 | 0 | 0 | 0 | 0 | 0 | 0 | 0 | 0 | 0 | 0 | 0.67125 | 0 | 0.034795 | 0
Los Angeles (SC) | 2028 | MDV | 2019 | Aggregate | Gasoline | 50682.1423 | 1603098.7662 | 236908.0994 | 0.041201 | 0 | 0.044628 | 0.085828 | 0.0041264 | 0 | 0.00063657 | 0.0047629 | 0.0035342 | 0.027832 | 0.036129 | 0.0044878 | 0 | 0.00069233 | 0.0051801 | 0.014137 | 0.064941 | 0.084258 | 641.4804 | 0 | 18.5764 | 660.0568 | 0.003862 | 0 | 0.012701 | 0.016563 | 0.0062993 | 0 | 0.0068233 | 0.013123 | 0.012366 | 0 | 0.052249 | 0.064615 | 0.011887 | 0.016774 | 0.05686 | 0.013299 | 0.16343 | 0.018044 | 0 | 0.057206 | 0.07525 | 0.011887 | 0.016774 | 0.05686 | 0.013299 | 0.17407 | 1.0183 | 0 | 0.6347 | 1.653 | 0.006348 | 0 | 0.00018383 | 0.0065318 | 69.6711 | 0.72855 | 0.71522 | 5602.8373 | 1.4776 | 14.0317
Los Angeles (SC) | 2028 | MDV | 2019 | Aggregate | Diesel | 1773.7922 | 56105.8395 | 8291.3967 | 0.0023543 | 0 | 0 | 0.0023543 | 0.00032981 | 0 | 0 | 0.00032981 | 0.00012369 | 0.00097408 | 0.0014276 | 0.00034472 | 0 | 0 | 0.00034472 | 0.00049477 | 0.0022728 | 0.0031123 | 22.6669 | 0 | 0 | 22.6669 | 5.8898e-05 | 0 | 0 | 5.8898e-05 | 0.0035629 | 0 | 0 | 0.0035629 | 0.001268 | 0 | 0 | 0.001268 | 0 | 0 | 0 | 0 | 0.001268 | 0.0014436 | 0 | 0 | 0.0014436 | 0 | 0 | 0 | 0 | 0.0014436 | 0.025071 | 0 | 0 | 0.025071 | 0.00021428 | 0 | 0 | 0.00021428 | 2.0201 | 0.571 | 0.75486 | 5497.5623 | 0.35012 | 6.0806
Los Angeles (SC) | 2028 | MDV | 2019 | Aggregate | Electricity | 503.0172 | 11842.5318 | 2351.2985 | 0 | 0 | 0 | 0 | 0 | 0 | 0 | 0 | 2.6108e-05 | 0.0002056 | 0.00023171 | 0 | 0 | 0 | 0 | 0.00010443 | 0.00047974 | 0.00058417 | 0 | 0 | 0 | 0 | 0 | 0 | 0 | 0 | 0 | 0 | 0 | 0 | 0 | 0 | 0 | 0 | 1.2425e-05 | 1.2669e-05 | 0 | 4.1587e-06 | 2.9252e-05 | 0 | 0 | 0 | 0 | 1.2425e-05 | 1.2669e-05 | 0 | 4.1587e-06 | 2.9252e-05 | 0 | 0 | 0 | 0 | 0 | 0 | 0 | 0 | 0 | 0 | 0.67125 | 0 | 0.033613 | 0
Los Angeles (SC) | 2028 | MDV | 2020 | Aggregate | Gasoline | 52809.2883 | 1722008.0904 | 249876.6534 | 0.03931 | 0 | 0.041397 | 0.080707 | 0.0031798 | 0 | 0.00048167 | 0.0036615 | 0.0037964 | 0.029896 | 0.037354 | 0.0034583 | 0 | 0.00052386 | 0.0039822 | 0.015186 | 0.069758 | 0.088926 | 656.2101 | 0 | 18.6647 | 674.8749 | 0.0036083 | 0 | 0.011743 | 0.015351 | 0.0062573 | 0 | 0.0065895 | 0.012847 | 0.011289 | 0 | 0.047199 | 0.058488 | 0.0099095 | 0.013311 | 0.046961 | 0.010484 | 0.13915 | 0.016473 | 0 | 0.051677 | 0.06815 | 0.0099095 | 0.013311 | 0.046961 | 0.010484 | 0.14881 | 1.0757 | 0 | 0.65305 | 1.7288 | 0.0064937 | 0 | 0.0001847 | 0.0066784 | 71.2352 | 0.63777 | 0.70272 | 5333.0427 | 1.176 | 13.6612
Los Angeles (SC) | 2028 | MDV | 2020 | Aggregate | Diesel | 1867.4892 | 60895.186 | 8836.3611 | 0.0025151 | 0 | 0 | 0.0025151 | 0.000344 | 0 | 0 | 0.000344 | 0.00013425 | 0.0010572 | 0.0015355 | 0.00035955 | 0 | 0 | 0.00035955 | 0.000537 | 0.0024669 | 0.0033634 | 23.4271 | 0 | 0 | 23.4271 | 6.1917e-05 | 0 | 0 | 6.1917e-05 | 0.0036824 | 0 | 0 | 0.0036824 | 0.001333 | 0 | 0 | 0.001333 | 0 | 0 | 0 | 0 | 0.001333 | 0.0015176 | 0 | 0 | 0.0015176 | 0 | 0 | 0 | 0 | 0.0015176 | 0.026037 | 0 | 0 | 0.026037 | 0.00022147 | 0 | 0 | 0.00022147 | 2.0879 | 0.56203 | 0.7516 | 5235.0754 | 0.33912 | 5.8182
Los Angeles (SC) | 2028 | MDV | 2020 | Aggregate | Electricity | 1079.6218 | 26436.0789 | 5108.4249 | 0 | 0 | 0 | 0 | 0 | 0 | 0 | 0 | 5.8282e-05 | 0.00045897 | 0.00051725 | 0 | 0 | 0 | 0 | 0.00023313 | 0.0010709 | 0.0013041 | 0 | 0 | 0 | 0 | 0 | 0 | 0 | 0 | 0 | 0 | 0 | 0 | 0 | 0 | 0 | 0 | 2.6667e-05 | 2.7525e-05 | 0 | 8.9259e-06 | 6.3117e-05 | 0 | 0 | 0 | 0 | 2.6667e-05 | 2.7525e-05 | 0 | 8.9259e-06 | 6.3117e-05 | 0 | 0 | 0 | 0 | 0 | 0 | 0 | 0 | 0 | 0 | 0.67125 | 0 | 0.032489 | 0
Los Angeles (SC) | 2028 | MDV | 2021 | Aggregate | Gasoline | 55200.7298 | 1857413.7314 | 264354.6391 | 0.038856 | 0 | 0.039541 | 0.078397 | 0.0021306 | 0 | 0.00031655 | 0.0024472 | 0.0040949 | 0.032247 | 0.038789 | 0.0023173 | 0 | 0.00034428 | 0.0026616 | 0.01638 | 0.075244 | 0.094285 | 672.5001 | 0 | 18.7632 | 691.2633 | 0.0034461 | 0 | 0.011085 | 0.014532 | 0.0063842 | 0 | 0.0064969 | 0.012881 | 0.010563 | 0 | 0.043655 | 0.054218 | 0.0088366 | 0.011347 | 0.043299 | 0.0089681 | 0.12667 | 0.015414 | 0 | 0.047796 | 0.06321 | 0.0088366 | 0.011347 | 0.043299 | 0.0089681 | 0.13566 | 1.137 | 0 | 0.66869 | 1.8057 | 0.0066549 | 0 | 0.00018568 | 0.0068406 | 72.9651 | 0.57435 | 0.69075 | 5064.3279 | 0.99388 | 13.2289
Los Angeles (SC) | 2028 | MDV | 2021 | Aggregate | Diesel | 1976.5339 | 66507.114 | 9465.5616 | 0.00078249 | 0 | 0 | 0.00078249 | 5.992e-05 | 0 | 0 | 5.992e-05 | 0.00014662 | 0.0011547 | 0.0013612 | 6.2629e-05 | 0 | 0 | 6.2629e-05 | 0.00058649 | 0.0026942 | 0.0033433 | 24.3032 | 0 | 0 | 24.3032 | 2.473e-05 | 0 | 0 | 2.473e-05 | 0.0038201 | 0 | 0 | 0.0038201 | 0.00053243 | 0 | 0 | 0.00053243 | 0 | 0 | 0 | 0 | 0.00053243 | 0.00060614 | 0 | 0 | 0.00060614 | 0 | 0 | 0 | 0 | 0.00060614 | 0.018046 | 0 | 0 | 0.018046 | 0.00022975 | 0 | 0 | 0.00022975 | 2.166 | 0.1601 | 0.68406 | 4972.5886 | 0.12402 | 3.6924
Los Angeles (SC) | 2028 | MDV | 2021 | Aggregate | Electricity | 1834.8134 | 46701.14 | 8786.8664 | 0 | 0 | 0 | 0 | 0 | 0 | 0 | 0 | 0.00010296 | 0.0008108 | 0.00091376 | 0 | 0 | 0 | 0 | 0.00041183 | 0.0018919 | 0.0023037 | 0 | 0 | 0 | 0 | 0 | 0 | 0 | 0 | 0 | 0 | 0 | 0 | 0 | 0 | 0 | 0 | 4.532e-05 | 4.7345e-05 | 0 | 1.5169e-05 | 0.00010783 | 0 | 0 | 0 | 0 | 4.532e-05 | 4.7345e-05 | 0 | 1.5169e-05 | 0.00010783 | 0 | 0 | 0 | 0 | 0 | 0 | 0 | 0 | 0 | 0 | 0.67125 | 0 | 0.031421 | 0
Los Angeles (SC) | 2028 | MDV | 2022 | Aggregate | Gasoline | 57283.5729 | 1989742.1722 | 277611.088 | 0.037029 | 0 | 0.036065 | 0.073094 | 0.0022824 | 0 | 0.00033243 | 0.0026149 | 0.0043866 | 0.034545 | 0.041546 | 0.0024824 | 0 | 0.00036155 | 0.0028439 | 0.017547 | 0.080604 | 0.10099 | 692.8592 | 0 | 18.9252 | 711.7844 | 0.0031389 | 0 | 0.0099693 | 0.013108 | 0.0063452 | 0 | 0.0061801 | 0.012525 | 0.0093653 | 0 | 0.038214 | 0.04758 | 0.0069961 | 0.0078871 | 0.034533 | 0.0065434 | 0.10354 | 0.013666 | 0 | 0.04184 | 0.055506 | 0.0069961 | 0.0078871 | 0.034533 | 0.0065434 | 0.11147 | 1.1889 | 0 | 0.67439 | 1.8633 | 0.0068564 | 0 | 0.00018728 | 0.0070437 | 75.1311 | 0.49989 | 0.6907 | 4867.8668 | 0.76231 | 12.7427
Los Angeles (SC) | 2028 | MDV | 2022 | Aggregate | Diesel | 2064.044 | 71694.4695 | 10002.8938 | 0.00080496 | 0 | 0 | 0.00080496 | 6.1521e-05 | 0 | 0 | 6.1521e-05 | 0.00015806 | 0.0012447 | 0.0014643 | 6.4303e-05 | 0 | 0 | 6.4303e-05 | 0.00063224 | 0.0029043 | 0.0036009 | 25.1912 | 0 | 0 | 25.1912 | 2.5145e-05 | 0 | 0 | 2.5145e-05 | 0.0039597 | 0 | 0 | 0.0039597 | 0.00054135 | 0 | 0 | 0.00054135 | 0 | 0 | 0 | 0 | 0.00054135 | 0.00061629 | 0 | 0 | 0.00061629 | 0 | 0 | 0 | 0 | 0.00061629 | 0.018262 | 0 | 0 | 0.018262 | 0.00023815 | 0 | 0 | 0.00023815 | 2.2451 | 0.15278 | 0.68345 | 4781.3448 | 0.11697 | 3.4662
Los Angeles (SC) | 2028 | MDV | 2022 | Aggregate | Electricity | 2277.1912 | 60213.8377 | 11035.8607 | 0 | 0 | 0 | 0 | 0 | 0 | 0 | 0 | 0.00013275 | 0.0010454 | 0.0011781 | 0 | 0 | 0 | 0 | 0.000531 | 0.0024393 | 0.0029703 | 0 | 0 | 0 | 0 | 0 | 0 | 0 | 0 | 0 | 0 | 0 | 0 | 0 | 0 | 0 | 0 | 5.6247e-05 | 5.9463e-05 | 0 | 1.8827e-05 | 0.00013454 | 0 | 0 | 0 | 0 | 5.6247e-05 | 5.9463e-05 | 0 | 1.8827e-05 | 0.00013454 | 0 | 0 | 0 | 0 | 0 | 0 | 0 | 0 | 0 | 0 | 0.67125 | 0 | 0.030404 | 0
Los Angeles (SC) | 2028 | MDV | 2023 | Aggregate | Gasoline | 59777.4867 | 2144392.3208 | 293121.8947 | 0.036883 | 0 | 0.033955 | 0.070837 | 0.0024598 | 0 | 0.000351 | 0.0028108 | 0.0047276 | 0.03723 | 0.044768 | 0.0026753 | 0 | 0.00038175 | 0.003057 | 0.01891 | 0.086869 | 0.10884 | 716.9905 | 0 | 19.1476 | 736.1382 | 0.0029158 | 0 | 0.009135 | 0.012051 | 0.0065266 | 0 | 0.0060086 | 0.012535 | 0.0084855 | 0 | 0.034154 | 0.042639 | 0.0062377 | 0.0064347 | 0.034013 | 0.0053908 | 0.094715 | 0.012382 | 0 | 0.037394 | 0.049776 | 0.0062377 | 0.0064347 | 0.034013 | 0.0053908 | 0.10185 | 1.2389 | 0 | 0.67074 | 1.9096 | 0.0070952 | 0 | 0.00018948 | 0.0072847 | 77.7017 | 0.44952 | 0.69065 | 4671.3465 | 0.64633 | 12.1181
Los Angeles (SC) | 2028 | MDV | 2023 | Aggregate | Diesel | 2165.753 | 77691.8592 | 10619.8781 | 0.00082825 | 0 | 0 | 0.00082825 | 6.3157e-05 | 0 | 0 | 6.3157e-05 | 0.00017128 | 0.0013488 | 0.0015833 | 6.6013e-05 | 0 | 0 | 6.6013e-05 | 0.00068512 | 0.0031473 | 0.0038984 | 26.2066 | 0 | 0 | 26.2066 | 2.5518e-05 | 0 | 0 | 2.5518e-05 | 0.0041193 | 0 | 0 | 0.0041193 | 0.00054939 | 0 | 0 | 0.00054939 | 0 | 0 | 0 | 0 | 0.00054939 | 0.00062544 | 0 | 0 | 0.00062544 | 0 | 0 | 0 | 0 | 0.00062544 | 0.018428 | 0 | 0 | 0.018428 | 0.00024775 | 0 | 0 | 0.00024775 | 2.3356 | 0.14507 | 0.68281 | 4590.1011 | 0.10955 | 3.2277
Los Angeles (SC) | 2028 | MDV | 2023 | Aggregate | Electricity | 2718.2273 | 74627.5219 | 13328.9636 | 0 | 0 | 0 | 0 | 0 | 0 | 0 | 0 | 0.00016453 | 0.0012956 | 0.0014602 | 0 | 0 | 0 | 0 | 0.0006581 | 0.0030232 | 0.0036813 | 0 | 0 | 0 | 0 | 0 | 0 | 0 | 0 | 0 | 0 | 0 | 0 | 0 | 0 | 0 | 0 | 6.714e-05 | 7.1818e-05 | 0 | 2.2473e-05 | 0.00016143 | 0 | 0 | 0 | 0 | 6.714e-05 | 7.1818e-05 | 0 | 2.2473e-05 | 0.00016143 | 0 | 0 | 0 | 0 | 0 | 0 | 0 | 0 | 0 | 0 | 0.67125 | 0 | 0.029436 | 0
Los Angeles (SC) | 2028 | MDV | 2024 | Aggregate | Gasoline | 61309.8105 | 2272342.4615 | 304148.1602 | 0.036576 | 0 | 0.031316 | 0.067892 | 0.0026066 | 0 | 0.00036421 | 0.0029708 | 0.0050097 | 0.039451 | 0.047432 | 0.0028349 | 0 | 0.00039611 | 0.003231 | 0.020039 | 0.092052 | 0.11532 | 728.2488 | 0 | 18.9847 | 747.2335 | 0.0026401 | 0 | 0.0081468 | 0.010787 | 0.0066722 | 0 | 0.0057126 | 0.012385 | 0.0074824 | 0 | 0.029664 | 0.037146 | 0.0056339 | 0.0052926 | 0.033213 | 0.0044963 | 0.085782 | 0.010918 | 0 | 0.032478 | 0.043396 | 0.0056339 | 0.0052926 | 0.033213 | 0.0044963 | 0.092032 | 1.2568 | 0 | 0.64109 | 1.8979 | 0.0072066 | 0 | 0.00018787 | 0.0073945 | 78.8729 | 0.40657 | 0.6906 | 4474.758 | 0.55113 | 11.3653
Los Angeles (SC) | 2028 | MDV | 2024 | Aggregate | Diesel | 2232.8876 | 82758.131 | 11076.9982 | 0.00083294 | 0 | 0 | 0.00083294 | 6.3345e-05 | 0 | 0 | 6.3345e-05 | 0.00018245 | 0.0014368 | 0.0016826 | 6.621e-05 | 0 | 0 | 6.621e-05 | 0.0007298 | 0.0033525 | 0.0041485 | 26.7524 | 0 | 0 | 26.7524 | 2.5245e-05 | 0 | 0 | 2.5245e-05 | 0.0042051 | 0 | 0 | 0.0042051 | 0.00054351 | 0 | 0 | 0.00054351 | 0 | 0 | 0 | 0 | 0.00054351 | 0.00061875 | 0 | 0 | 0.00061875 | 0 | 0 | 0 | 0 | 0.00061875 | 0.018105 | 0 | 0 | 0.018105 | 0.00025291 | 0 | 0 | 0.00025291 | 2.3843 | 0.13696 | 0.68214 | 4398.8573 | 0.10174 | 2.977
Los Angeles (SC) | 2028 | MDV | 2024 | Aggregate | Electricity | 3123.1633 | 88978.164 | 15493.5135 | 0 | 0 | 0 | 0 | 0 | 0 | 0 | 0 | 0.00019616 | 0.0015448 | 0.0017409 | 0 | 0 | 0 | 0 | 0.00078465 | 0.0036045 | 0.0043892 | 0 | 0 | 0 | 0 | 0 | 0 | 0 | 0 | 0 | 0 | 0 | 0 | 0 | 0 | 0 | 0 | 7.7142e-05 | 8.3481e-05 | 0 | 2.5821e-05 | 0.00018644 | 0 | 0 | 0 | 0 | 7.7142e-05 | 8.3481e-05 | 0 | 2.5821e-05 | 0.00018644 | 0 | 0 | 0 | 0 | 0 | 0 | 0 | 0 | 0 | 0 | 0.67125 | 0 | 0.028514 | 0
Los Angeles (SC) | 2028 | MDV | 2025 | Aggregate | Gasoline | 63703.1286 | 2441269.0634 | 319670.5805 | 0.038196 | 0 | 0.030222 | 0.068418 | 0.0028004 | 0 | 0.00038279 | 0.0031832 | 0.0053821 | 0.042384 | 0.050949 | 0.0030457 | 0 | 0.00041632 | 0.003462 | 0.021528 | 0.098896 | 0.12389 | 748.4948 | 0 | 19.0184 | 767.5132 | 0.0025202 | 0 | 0.0076767 | 0.010197 | 0.0071039 | 0 | 0.0056209 | 0.012725 | 0.0070006 | 0 | 0.027396 | 0.034397 | 0.0053091 | 0.0045584 | 0.033097 | 0.0039352 | 0.081296 | 0.010215 | 0 | 0.029995 | 0.040211 | 0.0053091 | 0.0045584 | 0.033097 | 0.0039352 | 0.08711 | 1.2801 | 0 | 0.60698 | 1.8871 | 0.007407 | 0 | 0.0001882 | 0.0075952 | 81.0135 | 0.38137 | 0.69055 | 4278.162 | 0.48556 | 10.5186
Los Angeles (SC) | 2028 | MDV | 2025 | Aggregate | Diesel | 2331.6214 | 89353.7743 | 11700.3788 | 0.00084348 | 0 | 0 | 0.00084348 | 6.3943e-05 | 0 | 0 | 6.3943e-05 | 0.00019699 | 0.0015513 | 0.0018122 | 6.6834e-05 | 0 | 0 | 6.6834e-05 | 0.00078797 | 0.0036197 | 0.0044745 | 27.6288 | 0 | 0 | 27.6288 | 2.5063e-05 | 0 | 0 | 2.5063e-05 | 0.0043429 | 0 | 0 | 0.0043429 | 0.00053959 | 0 | 0 | 0.00053959 | 0 | 0 | 0 | 0 | 0.00053959 | 0.00061429 | 0 | 0 | 0.00061429 | 0 | 0 | 0 | 0 | 0.00061429 | 0.017821 | 0 | 0 | 0.017821 | 0.00026119 | 0 | 0 | 0.00026119 | 2.4624 | 0.12845 | 0.68143 | 4207.6135 | 0.093551 | 2.714
Los Angeles (SC) | 2028 | MDV | 2025 | Aggregate | Electricity | 3578.9388 | 105750.519 | 17959.5804 | 0 | 0 | 0 | 0 | 0 | 0 | 0 | 0 | 0.00023314 | 0.001836 | 0.0020691 | 0 | 0 | 0 | 0 | 0.00093256 | 0.0042839 | 0.0052165 | 0 | 0 | 0 | 0 | 0 | 0 | 0 | 0 | 0 | 0 | 0 | 0 | 0 | 0 | 0 | 0 | 8.84e-05 | 9.6768e-05 | 0 | 2.9589e-05 | 0.00021476 | 0 | 0 | 0 | 0 | 8.84e-05 | 9.6768e-05 | 0 | 2.9589e-05 | 0.00021476 | 0 | 0 | 0 | 0 | 0 | 0 | 0 | 0 | 0 | 0 | 0.67125 | 0 | 0.027635 | 0
Los Angeles (SC) | 2028 | MDV | 2026 | Aggregate | Gasoline | 67848.8256 | 2686412.7965 | 344361.2864 | 0.039439 | 0 | 0.030368 | 0.069807 | 0.0026306 | 0 | 0.00035201 | 0.0029826 | 0.0059225 | 0.04664 | 0.055545 | 0.002861 | 0 | 0.00038285 | 0.0032439 | 0.02369 | 0.10883 | 0.13576 | 823.7971 | 0 | 20.4797 | 844.2768 | 0.0027012 | 0 | 0.0081959 | 0.010897 | 0.0075049 | 0 | 0.0057787 | 0.013284 | 0.007469 | 0 | 0.029115 | 0.036584 | 0.0052619 | 0.0041743 | 0.033971 | 0.0036602 | 0.083651 | 0.010899 | 0 | 0.031877 | 0.042776 | 0.0052619 | 0.0041743 | 0.033971 | 0.0036602 | 0.089843 | 1.3985 | 0 | 0.64984 | 2.0483 | 0.0081521 | 0 | 0.00020266 | 0.0083548 | 89.1161 | 0.3536 | 0.68768 | 4276.6045 | 0.45509 | 10.3756
Los Angeles (SC) | 2028 | MDV | 2026 | Aggregate | Diesel | 2483.3595 | 98326.3689 | 12604.0923 | 0.00086386 | 0 | 0 | 0.00086386 | 6.5239e-05 | 0 | 0 | 6.5239e-05 | 0.00021677 | 0.0017071 | 0.0019891 | 6.8189e-05 | 0 | 0 | 6.8189e-05 | 0.00086709 | 0.0039832 | 0.0049185 | 30.4032 | 0 | 0 | 30.4032 | 2.5053e-05 | 0 | 0 | 2.5053e-05 | 0.004779 | 0 | 0 | 0.004779 | 0.00053939 | 0 | 0 | 0.00053939 | 0 | 0 | 0 | 0 | 0.00053939 | 0.00061405 | 0 | 0 | 0.00061405 | 0 | 0 | 0 | 0 | 0.00061405 | 0.017622 | 0 | 0 | 0.017622 | 0.00028742 | 0 | 0 | 0.00028742 | 2.7096 | 0.11955 | 0.68069 | 4207.6135 | 0.084981 | 2.4388
Los Angeles (SC) | 2028 | MDV | 2026 | Aggregate | Electricity | 3811.8504 | 116753.9623 | 19346.7419 | 0 | 0 | 0 | 0 | 0 | 0 | 0 | 0 | 0.0002574 | 0.002027 | 0.0022844 | 0 | 0 | 0 | 0 | 0.0010296 | 0.0047297 | 0.0057593 | 0 | 0 | 0 | 0 | 0 | 0 | 0 | 0 | 0 | 0 | 0 | 0 | 0 | 0 | 0 | 0 | 9.4153e-05 | 0.00010424 | 0 | 3.1515e-05 | 0.00022991 | 0 | 0 | 0 | 0 | 9.4153e-05 | 0.00010424 | 0 | 3.1515e-05 | 0.00022991 | 0 | 0 | 0 | 0 | 0 | 0 | 0 | 0 | 0 | 0 | 0.67125 | 0 | 0.026796 | 0
Los Angeles (SC) | 2028 | MDV | 2027 | Aggregate | Gasoline | 70933.3543 | 2902391.9529 | 364080.3369 | 0.039914 | 0 | 0.029999 | 0.069913 | 0.0022737 | 0 | 0.00029774 | 0.0025714 | 0.0063987 | 0.05039 | 0.05936 | 0.0024729 | 0 | 0.00032382 | 0.0027967 | 0.025595 | 0.11758 | 0.14597 | 890.1782 | 0 | 21.6436 | 911.8218 | 0.0028342 | 0 | 0.0085984 | 0.011433 | 0.0077716 | 0 | 0.005841 | 0.013613 | 0.0078007 | 0 | 0.030405 | 0.038206 | 0.0052259 | 0.003889 | 0.034413 | 0.0034544 | 0.085188 | 0.011383 | 0 | 0.03329 | 0.044672 | 0.0052259 | 0.003889 | 0.034413 | 0.0034544 | 0.091655 | 1.4987 | 0 | 0.68231 | 2.181 | 0.008809 | 0 | 0.00021418 | 0.0090232 | 96.2457 | 0.32778 | 0.68436 | 4275.0472 | 0.42972 | 10.2257
Los Angeles (SC) | 2028 | MDV | 2027 | Aggregate | Diesel | 2596.2574 | 106231.5004 | 13325.8364 | 0.00086073 | 0 | 0 | 0.00086073 | 6.47e-05 | 0 | 0 | 6.47e-05 | 0.0002342 | 0.0018443 | 0.0021432 | 6.7626e-05 | 0 | 0 | 6.7626e-05 | 0.0009368 | 0.0043034 | 0.0053079 | 32.8475 | 0 | 0 | 32.8475 | 2.4217e-05 | 0 | 0 | 2.4217e-05 | 0.0051632 | 0 | 0 | 0.0051632 | 0.00052138 | 0 | 0 | 0.00052138 | 0 | 0 | 0 | 0 | 0.00052138 | 0.00059355 | 0 | 0 | 0.00059355 | 0 | 0 | 0 | 0 | 0.00059355 | 0.016795 | 0 | 0 | 0.016795 | 0.00031053 | 0 | 0 | 0.00031053 | 2.9275 | 0.11026 | 0.67991 | 4207.6135 | 0.076031 | 2.1514
Los Angeles (SC) | 2028 | MDV | 2027 | Aggregate | Electricity | 3985.1439 | 126462.1061 | 20454.5882 | 0 | 0 | 0 | 0 | 0 | 0 | 0 | 0 | 0.0002788 | 0.0021956 | 0.0024744 | 0 | 0 | 0 | 0 | 0.0011152 | 0.005123 | 0.0062382 | 0 | 0 | 0 | 0 | 0 | 0 | 0 | 0 | 0 | 0 | 0 | 0 | 0 | 0 | 0 | 0 | 9.8433e-05 | 0.00011021 | 0 | 3.2948e-05 | 0.00024159 | 0 | 0 | 0 | 0 | 9.8433e-05 | 0.00011021 | 0 | 3.2948e-05 | 0.00024159 | 0 | 0 | 0 | 0 | 0 | 0 | 0 | 0 | 0 | 0 | 0.67125 | 0 | 0.025996 | 0
Los Angeles (SC) | 2028 | MDV | 2028 | Aggregate | Gasoline | 66140.8575 | 2796821.9452 | 343271.0507 | 0.035973 | 0 | 0.026604 | 0.062578 | 0.0017215 | 0 | 0.00022057 | 0.0019421 | 0.0061659 | 0.048557 | 0.056665 | 0.0018723 | 0 | 0.00023989 | 0.0021122 | 0.024664 | 0.1133 | 0.14008 | 857.9422 | 0 | 20.398 | 878.3402 | 0.0026426 | 0 | 0.0080801 | 0.010723 | 0.0071625 | 0 | 0.0052971 | 0.01246 | 0.0072427 | 0 | 0.028451 | 0.035694 | 0.0047019 | 0.0033359 | 0.031183 | 0.0029899 | 0.077904 | 0.010569 | 0 | 0.03115 | 0.041719 | 0.0047019 | 0.0033359 | 0.031183 | 0.0029899 | 0.08393 | 1.4312 | 0 | 0.63837 | 2.0696 | 0.00849 | 0 | 0.00020185 | 0.0086919 | 92.7116 | 0.30447 | 0.68153 | 4273.5119 | 0.40835 | 10.0693
Los Angeles (SC) | 2028 | MDV | 2028 | Aggregate | Diesel | 2420.8455 | 102367.4943 | 12564.1882 | 0.00075652 | 0 | 0 | 0.00075652 | 5.6536e-05 | 0 | 0 | 5.6536e-05 | 0.00022568 | 0.0017772 | 0.0020595 | 5.9093e-05 | 0 | 0 | 5.9093e-05 | 0.00090273 | 0.0041469 | 0.0051087 | 31.6527 | 0 | 0 | 31.6527 | 2.0472e-05 | 0 | 0 | 2.0472e-05 | 0.0049754 | 0 | 0 | 0.0049754 | 0.00044075 | 0 | 0 | 0.00044075 | 0 | 0 | 0 | 0 | 0.00044075 | 0.00050177 | 0 | 0 | 0.00050177 | 0 | 0 | 0 | 0 | 0.00050177 | 0.01393 | 0 | 0 | 0.01393 | 0.00029923 | 0 | 0 | 0.00029923 | 2.821 | 0.10056 | 0.67911 | 4207.6135 | 0.0667 | 1.8518
Los Angeles (SC) | 2028 | MDV | 2028 | Aggregate | Electricity | 3715.8942 | 122106.2801 | 19285.4908 | 0 | 0 | 0 | 0 | 0 | 0 | 0 | 0 | 0.0002692 | 0.0021199 | 0.0023891 | 0 | 0 | 0 | 0 | 0.0010768 | 0.0049465 | 0.0060233 | 0 | 0 | 0 | 0 | 0 | 0 | 0 | 0 | 0 | 0 | 0 | 0 | 0 | 0 | 0 | 0 | 9.1782e-05 | 0.00010391 | 0 | 3.0721e-05 | 0.00022642 | 0 | 0 | 0 | 0 | 9.1782e-05 | 0.00010391 | 0 | 3.0721e-05 | 0.00022642 | 0 | 0 | 0 | 0 | 0 | 0 | 0 | 0 | 0 | 0 | 0.67125 | 0 | 0.025232 | 0
Los Angeles (SC) | 2028 | T6 Public | 1984 | Aggregate | Diesel | 3.6944 | 51.1491 | 11.2063 | 0.00076398 | 0.00015821 | 0 | 0.00092219 | 7.6915e-06 | 2.2651e-06 | 0 | 9.9566e-06 | 1.6915e-07 | 3.1495e-06 | 1.3275e-05 | 8.0393e-06 | 2.3675e-06 | 0 | 1.0407e-05 | 6.7659e-07 | 7.3489e-06 | 1.8432e-05 | 0.072629 | 0.01159 | 0 | 0.084219 | 5.385e-07 | 3.5677e-07 | 0 | 8.9527e-07 | 1.1416e-05 | 1.8218e-06 | 0 | 1.3238e-05 | 1.1594e-05 | 7.6812e-06 | 0 | 1.9275e-05 | 0 | 0 | 0 | 0 | 1.9275e-05 | 1.3199e-05 | 8.7444e-06 | 0 | 2.1943e-05 | 0 | 0 | 0 | 0 | 2.1943e-05 | 3.0741e-05 | 3.0235e-05 | 0 | 6.0976e-05 | 6.8616e-07 | 1.095e-07 | 0 | 7.9566e-07 | 0.0075059 | 245.3413 | 4.9037 | 22405.7578 | 5.8378 | 16.2221
Los Angeles (SC) | 2028 | T6 Public | 1985 | Aggregate | Diesel | 7.1201 | 98.578 | 21.5976 | 0.0014716 | 0.00030491 | 0 | 0.0017765 | 1.4739e-05 | 4.3655e-06 | 0 | 1.9104e-05 | 3.2599e-07 | 6.07e-06 | 2.55e-05 | 1.5405e-05 | 4.5629e-06 | 0 | 1.9968e-05 | 1.304e-06 | 1.4163e-05 | 3.5435e-05 | 0.13998 | 0.022337 | 0 | 0.16231 | 1.0307e-06 | 6.8759e-07 | 0 | 1.7183e-06 | 2.2002e-05 | 3.5111e-06 | 0 | 2.5513e-05 | 2.2191e-05 | 1.4804e-05 | 0 | 3.6994e-05 | 0 | 0 | 0 | 0 | 3.6994e-05 | 2.5263e-05 | 1.6853e-05 | 0 | 4.2115e-05 | 0 | 0 | 0 | 0 | 4.2115e-05 | 5.8838e-05 | 5.8272e-05 | 0 | 0.00011711 | 1.3224e-06 | 2.1103e-07 | 0 | 1.5335e-06 | 0.014466 | 245.2335 | 4.8915 | 22405.7578 | 5.8136 | 16.166
Los Angeles (SC) | 2028 | T6 Public | 1986 | Aggregate | Diesel | 13.0667 | 180.9095 | 39.6357 | 0.0026993 | 0.00055957 | 0 | 0.0032588 | 2.6893e-05 | 8.0115e-06 | 0 | 3.4904e-05 | 5.9826e-07 | 1.114e-05 | 4.6642e-05 | 2.8109e-05 | 8.3737e-06 | 0 | 3.6483e-05 | 2.393e-06 | 2.5992e-05 | 6.4868e-05 | 0.25688 | 0.040993 | 0 | 0.29788 | 1.8785e-06 | 1.2619e-06 | 0 | 3.1403e-06 | 4.0378e-05 | 6.4436e-06 | 0 | 4.6822e-05 | 4.0443e-05 | 2.7168e-05 | 0 | 6.761e-05 | 0 | 0 | 0 | 0 | 6.761e-05 | 4.6041e-05 | 3.0928e-05 | 0 | 7.6969e-05 | 0 | 0 | 0 | 0 | 7.6969e-05 | 0.00010723 | 0.00010694 | 0 | 0.00021417 | 2.4269e-06 | 3.8728e-07 | 0 | 2.8142e-06 | 0.026548 | 245.1257 | 4.8793 | 22405.7578 | 5.7895 | 16.1098
Los Angeles (SC) | 2028 | T6 Public | 1987 | Aggregate | Diesel | 13.8771 | 192.1289 | 42.0937 | 0.0028649 | 0.00064704 | 0 | 0.0035119 | 2.8405e-05 | 3.7189e-06 | 0 | 3.2124e-05 | 6.3536e-07 | 1.183e-05 | 4.459e-05 | 2.969e-05 | 3.8871e-06 | 0 | 3.3577e-05 | 2.5414e-06 | 2.7604e-05 | 6.3722e-05 | 0.26426 | 0.046137 | 0 | 0.3104 | 1.9796e-06 | 5.4266e-07 | 0 | 2.5223e-06 | 4.1539e-05 | 7.2522e-06 | 0 | 4.8791e-05 | 4.262e-05 | 1.1683e-05 | 0 | 5.4304e-05 | 0 | 0 | 0 | 0 | 5.4304e-05 | 4.852e-05 | 1.33e-05 | 0 | 6.1821e-05 | 0 | 0 | 0 | 0 | 6.1821e-05 | 0.00011301 | 6.9637e-05 | 0 | 0.00018264 | 2.4966e-06 | 4.3588e-07 | 0 | 2.9325e-06 | 0.027664 | 248.7348 | 4.5132 | 21984.5967 | 4.3785 | 12.936
Los Angeles (SC) | 2028 | T6 Public | 1988 | Aggregate | Diesel | 12.7503 | 176.5293 | 38.676 | 0.0026304 | 0.00059451 | 0 | 0.0032249 | 2.5964e-05 | 3.417e-06 | 0 | 2.9381e-05 | 5.8377e-07 | 1.087e-05 | 4.0834e-05 | 2.7138e-05 | 3.5715e-06 | 0 | 3.0709e-05 | 2.3351e-06 | 2.5363e-05 | 5.8407e-05 | 0.24281 | 0.042391 | 0 | 0.2852 | 1.8037e-06 | 4.986e-07 | 0 | 2.3023e-06 | 3.8166e-05 | 6.6633e-06 | 0 | 4.4829e-05 | 3.8833e-05 | 1.0735e-05 | 0 | 4.9568e-05 | 0 | 0 | 0 | 0 | 4.9568e-05 | 4.4209e-05 | 1.2221e-05 | 0 | 5.6429e-05 | 0 | 0 | 0 | 0 | 5.6429e-05 | 0.00010297 | 6.3983e-05 | 0 | 0.00016695 | 2.2939e-06 | 4.0049e-07 | 0 | 2.6944e-06 | 0.025418 | 248.5905 | 4.5023 | 21984.5967 | 4.3499 | 12.8693
Los Angeles (SC) | 2028 | T6 Public | 1989 | Aggregate | Diesel | 18.3929 | 254.6508 | 55.7917 | 0.0037917 | 0.0008576 | 0 | 0.0046493 | 3.7258e-05 | 4.9291e-06 | 0 | 4.2188e-05 | 8.4211e-07 | 1.568e-05 | 5.871e-05 | 3.8943e-05 | 5.152e-06 | 0 | 4.4095e-05 | 3.3685e-06 | 3.6587e-05 | 8.4051e-05 | 0.35026 | 0.061151 | 0 | 0.41141 | 2.58e-06 | 7.1925e-07 | 0 | 3.2993e-06 | 5.5056e-05 | 9.6121e-06 | 0 | 6.4668e-05 | 5.5548e-05 | 1.5485e-05 | 0 | 7.1033e-05 | 0 | 0 | 0 | 0 | 7.1033e-05 | 6.3237e-05 | 1.7629e-05 | 0 | 8.0865e-05 | 0 | 0 | 0 | 0 | 8.0865e-05 | 0.00014728 | 9.2299e-05 | 0 | 0.00023958 | 3.3091e-06 | 5.7773e-07 | 0 | 3.8868e-06 | 0.036666 | 248.4461 | 4.4914 | 21984.5967 | 4.3212 | 12.8025
Los Angeles (SC) | 2028 | T6 Public | 1990 | Aggregate | Diesel | 38.6407 | 534.9829 | 117.21 | 0.0079602 | 0.0018017 | 0 | 0.0097619 | 7.7864e-05 | 1.0355e-05 | 0 | 8.8219e-05 | 1.7692e-06 | 3.2942e-05 | 0.00012293 | 8.1385e-05 | 1.0824e-05 | 0 | 9.2208e-05 | 7.0766e-06 | 7.6864e-05 | 0.00017615 | 0.73584 | 0.12847 | 0 | 0.86431 | 5.3743e-06 | 1.511e-06 | 0 | 6.8853e-06 | 0.00011566 | 2.0194e-05 | 0 | 0.00013586 | 0.00011571 | 3.2532e-05 | 0 | 0.00014824 | 0 | 0 | 0 | 0 | 0.00014824 | 0.00013172 | 3.7035e-05 | 0 | 0.00016876 | 0 | 0 | 0 | 0 | 0.00016876 | 0.00030679 | 0.00019391 | 0 | 0.0005007 | 6.9519e-06 | 1.2137e-06 | 0 | 8.1656e-06 | 0.07703 | 248.3017 | 4.4805 | 21984.5967 | 4.2925 | 12.7358
Los Angeles (SC) | 2028 | T6 Public | 1991 | Aggregate | Diesel | 35.4309 | 490.5438 | 107.4738 | 0.0070025 | 0.0018386 | 0 | 0.0088411 | 3.7027e-05 | 6.7378e-06 | 0 | 4.3764e-05 | 1.6222e-06 | 3.0205e-05 | 7.5592e-05 | 3.8701e-05 | 7.0424e-06 | 0 | 4.5743e-05 | 6.4888e-06 | 7.0479e-05 | 0.00012271 | 0.64911 | 0.12415 | 0 | 0.77327 | 2.2464e-06 | 9.5407e-07 | 0 | 3.2005e-06 | 0.00010203 | 1.9515e-05 | 0 | 0.00012155 | 4.8365e-05 | 2.0541e-05 | 0 | 6.8906e-05 | 0 | 0 | 0 | 0 | 6.8906e-05 | 5.506e-05 | 2.3384e-05 | 0 | 7.8444e-05 | 0 | 0 | 0 | 0 | 7.8444e-05 | 0.00013821 | 0.00014456 | 0 | 0.00028277 | 6.1325e-06 | 1.173e-06 | 0 | 7.3054e-06 | 0.068916 | 245.2529 | 3.404 | 21450.5214 | 2.1761 | 7.8441
Los Angeles (SC) | 2028 | T6 Public | 1992 | Aggregate | Diesel | 15.3895 | 213.0682 | 46.6814 | 0.0030379 | 0.00079859 | 0 | 0.0038365 | 1.5979e-05 | 2.9266e-06 | 0 | 1.8906e-05 | 7.046e-07 | 1.312e-05 | 3.273e-05 | 1.6702e-05 | 3.0589e-06 | 0 | 1.9761e-05 | 2.8184e-06 | 3.0613e-05 | 5.3192e-05 | 0.28194 | 0.053927 | 0 | 0.33587 | 9.6737e-07 | 4.144e-07 | 0 | 1.3818e-06 | 4.4317e-05 | 8.4765e-06 | 0 | 5.2794e-05 | 2.0827e-05 | 8.9219e-06 | 0 | 2.9749e-05 | 0 | 0 | 0 | 0 | 2.9749e-05 | 2.371e-05 | 1.0157e-05 | 0 | 3.3867e-05 | 0 | 0 | 0 | 0 | 3.3867e-05 | 5.9517e-05 | 6.2789e-05 | 0 | 0.00012231 | 2.6636e-06 | 5.0947e-07 | 0 | 3.1731e-06 | 0.029934 | 245.0194 | 3.3971 | 21450.5214 | 2.163 | 7.8112
Los Angeles (SC) | 2028 | T6 Public | 1993 | Aggregate | Diesel | 17.8399 | 246.9941 | 54.1142 | 0.0035172 | 0.00092575 | 0 | 0.0044429 | 1.8398e-05 | 3.3925e-06 | 0 | 2.1791e-05 | 8.1679e-07 | 1.5209e-05 | 3.7816e-05 | 1.923e-05 | 3.5459e-06 | 0 | 2.2776e-05 | 3.2672e-06 | 3.5487e-05 | 6.153e-05 | 0.32683 | 0.062513 | 0 | 0.38935 | 1.1112e-06 | 4.8038e-07 | 0 | 1.5916e-06 | 5.1374e-05 | 9.8262e-06 | 0 | 6.12e-05 | 2.3925e-05 | 1.0343e-05 | 0 | 3.4267e-05 | 0 | 0 | 0 | 0 | 3.4267e-05 | 2.7237e-05 | 1.1774e-05 | 0 | 3.9011e-05 | 0 | 0 | 0 | 0 | 3.9011e-05 | 6.8369e-05 | 7.2787e-05 | 0 | 0.00014116 | 3.0878e-06 | 5.9059e-07 | 0 | 3.6784e-06 | 0.0347 | 244.775 | 3.3899 | 21450.5214 | 2.1492 | 7.7768
Los Angeles (SC) | 2028 | T6 Public | 1994 | Aggregate | Diesel | 23.0251 | 318.7845 | 69.8429 | 0.0045261 | 0.0013641 | 0 | 0.0058902 | 1.4431e-05 | 3.1242e-06 | 0 | 1.7555e-05 | 1.0542e-06 | 1.9629e-05 | 3.8238e-05 | 1.5083e-05 | 3.2655e-06 | 0 | 1.8349e-05 | 4.2168e-06 | 4.5801e-05 | 6.8367e-05 | 0.40435 | 0.086112 | 0 | 0.49046 | 1.4059e-06 | 4.2972e-07 | 0 | 1.8356e-06 | 6.3558e-05 | 1.3536e-05 | 0 | 7.7094e-05 | 3.0268e-05 | 9.2518e-06 | 0 | 3.952e-05 | 0 | 0 | 0 | 0 | 3.952e-05 | 3.4458e-05 | 1.0533e-05 | 0 | 4.4991e-05 | 0 | 0 | 0 | 0 | 4.4991e-05 | 8.6496e-05 | 7.6535e-05 | 0 | 0.00016303 | 3.8201e-06 | 8.1355e-07 | 0 | 4.6337e-06 | 0.043712 | 251.4301 | 2.9183 | 20936.1093 | 1.9205 | 6.9592
Los Angeles (SC) | 2028 | T6 Public | 1995 | Aggregate | Diesel | 32.8799 | 455.225 | 99.7358 | 0.0064528 | 0.0019479 | 0 | 0.0084007 | 2.044e-05 | 4.4614e-06 | 0 | 2.4901e-05 | 1.5054e-06 | 2.8031e-05 | 5.4437e-05 | 2.1364e-05 | 4.6631e-06 | 0 | 2.6027e-05 | 6.0216e-06 | 6.5405e-05 | 9.7453e-05 | 0.57741 | 0.12297 | 0 | 0.70038 | 1.9841e-06 | 6.1365e-07 | 0 | 2.5978e-06 | 9.0761e-05 | 1.9329e-05 | 0 | 0.00011009 | 4.2718e-05 | 1.3212e-05 | 0 | 5.593e-05 | 0 | 0 | 0 | 0 | 5.593e-05 | 4.8631e-05 | 1.504e-05 | 0 | 6.3672e-05 | 0 | 0 | 0 | 0 | 6.3672e-05 | 0.00012207 | 0.00010929 | 0 | 0.00023136 | 5.4551e-06 | 1.1617e-06 | 0 | 6.6169e-06 | 0.06242 | 251.1176 | 2.9131 | 20936.1093 | 1.9033 | 6.916
Los Angeles (SC) | 2028 | T6 Public | 1996 | Aggregate | Diesel | 22.1413 | 306.548 | 67.162 | 0.0042949 | 0.0013117 | 0 | 0.0056066 | 1.368e-05 | 3.0043e-06 | 0 | 1.6684e-05 | 1.0137e-06 | 1.8876e-05 | 3.6574e-05 | 1.4299e-05 | 3.1401e-06 | 0 | 1.7439e-05 | 4.0549e-06 | 4.4043e-05 | 6.5537e-05 | 0.38845 | 0.082807 | 0 | 0.47126 | 1.3133e-06 | 4.1323e-07 | 0 | 1.7265e-06 | 6.1059e-05 | 1.3016e-05 | 0 | 7.4075e-05 | 2.8275e-05 | 8.8967e-06 | 0 | 3.7171e-05 | 0 | 0 | 0 | 0 | 3.7171e-05 | 3.2189e-05 | 1.0128e-05 | 0 | 4.2317e-05 | 0 | 0 | 0 | 0 | 4.2317e-05 | 8.1578e-05 | 7.3597e-05 | 0 | 0.00015518 | 3.6699e-06 | 7.8232e-07 | 0 | 4.4522e-06 | 0.042 | 248.8805 | 2.9092 | 20919.2486 | 1.8785 | 6.8883
Los Angeles (SC) | 2028 | T6 Public | 1997 | Aggregate | Diesel | 34.1779 | 473.1952 | 103.6729 | 0.0064854 | 0.0020248 | 0 | 0.0085102 | 2.103e-05 | 4.6375e-06 | 0 | 2.5668e-05 | 1.5648e-06 | 2.9137e-05 | 5.637e-05 | 2.1981e-05 | 4.8472e-06 | 0 | 2.6828e-05 | 6.2593e-06 | 6.7986e-05 | 0.00010107 | 0.59845 | 0.12782 | 0 | 0.72627 | 1.9815e-06 | 6.3787e-07 | 0 | 2.6194e-06 | 9.4068e-05 | 2.0092e-05 | 0 | 0.00011416 | 4.2662e-05 | 1.3733e-05 | 0 | 5.6395e-05 | 0 | 0 | 0 | 0 | 5.6395e-05 | 4.8567e-05 | 1.5634e-05 | 0 | 6.4201e-05 | 0 | 0 | 0 | 0 | 6.4201e-05 | 0.00012547 | 0.00011361 | 0 | 0.00023908 | 5.6538e-06 | 1.2076e-06 | 0 | 6.8614e-06 | 0.064727 | 244.729 | 2.9066 | 20885.5272 | 1.8462 | 6.8753
Los Angeles (SC) | 2028 | T6 Public | 1998 | Aggregate | Diesel | 21.543 | 298.265 | 65.3472 | 0.0035704 | 0.0015429 | 0 | 0.0051133 | 1.3602e-05 | 1.8939e-06 | 0 | 1.5496e-05 | 9.8634e-07 | 1.8366e-05 | 3.4848e-05 | 1.4217e-05 | 1.9796e-06 | 0 | 1.6196e-05 | 3.9454e-06 | 4.2853e-05 | 6.2995e-05 | 0.38145 | 0.088804 | 0 | 0.47025 | 1.1605e-06 | 2.5095e-07 | 0 | 1.4115e-06 | 5.9958e-05 | 1.3959e-05 | 0 | 7.3917e-05 | 2.4986e-05 | 5.403e-06 | 0 | 3.0389e-05 | 0 | 0 | 0 | 0 | 3.0389e-05 | 2.8445e-05 | 6.1509e-06 | 0 | 3.4596e-05 | 0 | 0 | 0 | 0 | 3.4596e-05 | 8.2487e-05 | 5.5021e-05 | 0 | 0.00013751 | 3.6037e-06 | 8.3898e-07 | 0 | 4.4427e-06 | 0.04191 | 233.2847 | 2.874 | 21454.2583 | 1.5784 | 6.2735
Los Angeles (SC) | 2028 | T6 Public | 1999 | Aggregate | Diesel | 44.4604 | 615.5568 | 134.8631 | 0.0086393 | 0.0031841 | 0 | 0.011823 | 2.6841e-05 | 3.9087e-06 | 0 | 3.075e-05 | 2.0356e-06 | 3.7903e-05 | 7.0688e-05 | 2.8055e-05 | 4.0854e-06 | 0 | 3.214e-05 | 8.1424e-06 | 8.844e-05 | 0.00012872 | 0.79893 | 0.18327 | 0 | 0.9822 | 2.5458e-06 | 5.1792e-07 | 0 | 3.0637e-06 | 0.00012558 | 2.8808e-05 | 0 | 0.00015439 | 5.481e-05 | 1.1151e-05 | 0 | 6.5961e-05 | 0 | 0 | 0 | 0 | 6.5961e-05 | 6.2398e-05 | 1.2694e-05 | 0 | 7.5092e-05 | 0 | 0 | 0 | 0 | 7.5092e-05 | 0.00015663 | 0.00011355 | 0 | 0.00027018 | 7.5479e-06 | 1.7315e-06 | 0 | 9.2794e-06 | 0.087537 | 261.3742 | 2.8456 | 21713.048 | 1.66 | 5.9727
Los Angeles (SC) | 2028 | T6 Public | 2000 | Aggregate | Diesel | 56.1073 | 776.8101 | 170.1923 | 0.010878 | 0.0040183 | 0 | 0.014896 | 3.356e-05 | 4.9326e-06 | 0 | 3.8493e-05 | 2.5689e-06 | 4.7832e-05 | 8.8894e-05 | 3.5078e-05 | 5.1557e-06 | 0 | 4.0233e-05 | 1.0275e-05 | 0.00011161 | 0.00016212 | 1.0082 | 0.23128 | 0 | 1.2395 | 3.1648e-06 | 6.5359e-07 | 0 | 3.8184e-06 | 0.00015848 | 3.6355e-05 | 0 | 0.00019483 | 6.8138e-05 | 1.4072e-05 | 0 | 8.221e-05 | 0 | 0 | 0 | 0 | 8.221e-05 | 7.757e-05 | 1.602e-05 | 0 | 9.359e-05 | 0 | 0 | 0 | 0 | 9.359e-05 | 0.00019471 | 0.0001433 | 0 | 0.00033801 | 9.5252e-06 | 2.1851e-06 | 0 | 1.171e-05 | 0.11047 | 260.9457 | 2.8399 | 21713.048 | 1.6395 | 5.9211
Los Angeles (SC) | 2028 | T6 Public | 2001 | Aggregate | Diesel | 65.8274 | 911.3853 | 199.6765 | 0.012733 | 0.0047144 | 0 | 0.017447 | 3.8996e-05 | 5.7872e-06 | 0 | 4.4783e-05 | 3.0139e-06 | 5.6119e-05 | 0.00010392 | 4.0759e-05 | 6.0488e-06 | 0 | 4.6808e-05 | 1.2056e-05 | 0.00013094 | 0.00018981 | 1.1829 | 0.27135 | 0 | 1.4542 | 3.6551e-06 | 7.6682e-07 | 0 | 4.4219e-06 | 0.00018593 | 4.2653e-05 | 0 | 0.00022859 | 7.8693e-05 | 1.6509e-05 | 0 | 9.5202e-05 | 0 | 0 | 0 | 0 | 9.5202e-05 | 8.9585e-05 | 1.8795e-05 | 0 | 0.00010838 | 0 | 0 | 0 | 0 | 0.00010838 | 0.00022487 | 0.00016812 | 0 | 0.000393 | 1.1175e-05 | 2.5636e-06 | 0 | 1.3739e-05 | 0.12961 | 260.5027 | 2.834 | 21713.048 | 1.6182 | 5.8678
Los Angeles (SC) | 2028 | T6 Public | 2002 | Aggregate | Diesel | 86.6728 | 1199.9914 | 262.9076 | 0.016725 | 0.0062073 | 0 | 0.022932 | 5.083e-05 | 7.6198e-06 | 0 | 5.8449e-05 | 3.9683e-06 | 7.389e-05 | 0.00013631 | 5.3128e-05 | 7.9643e-06 | 0 | 6.1092e-05 | 1.5873e-05 | 0.00017241 | 0.00024937 | 1.5575 | 0.35728 | 0 | 1.9147 | 4.7336e-06 | 1.0097e-06 | 0 | 5.7432e-06 | 0.00024481 | 5.616e-05 | 0 | 0.00030097 | 0.00010191 | 2.1738e-05 | 0 | 0.00012365 | 0 | 0 | 0 | 0 | 0.00012365 | 0.00011602 | 2.4747e-05 | 0 | 0.00014077 | 0 | 0 | 0 | 0 | 0.00014077 | 0.00029123 | 0.00022136 | 0 | 0.00051259 | 1.4714e-05 | 3.3754e-06 | 0 | 1.809e-05 | 0.17065 | 260.0453 | 2.8279 | 21713.048 | 1.5963 | 5.8127
Los Angeles (SC) | 2028 | T6 Public | 2003 | Aggregate | Diesel | 76.0705 | 1053.2015 | 230.7472 | 0.0075343 | 0.0059325 | 0 | 0.013467 | 5.9778e-05 | 5.4578e-06 | 0 | 6.5235e-05 | 3.4829e-06 | 6.4851e-05 | 0.00013357 | 6.248e-05 | 5.7046e-06 | 0 | 6.8185e-05 | 1.3931e-05 | 0.00015132 | 0.00023344 | 1.3538 | 0.32828 | 0 | 1.6821 | 3.6453e-06 | 7.0931e-07 | 0 | 4.3546e-06 | 0.0002128 | 5.1601e-05 | 0 | 0.00026441 | 7.8482e-05 | 1.5271e-05 | 0 | 9.3754e-05 | 0 | 0 | 0 | 0 | 9.3754e-05 | 8.9346e-05 | 1.7385e-05 | 0 | 0.00010673 | 0 | 0 | 0 | 0 | 0.00010673 | 0.00027289 | 0.00017212 | 0 | 0.00044501 | 1.279e-05 | 3.1015e-06 | 0 | 1.5892e-05 | 0.14992 | 173.9954 | 3.0161 | 21733.6473 | 1.379 | 5.7497
Los Angeles (SC) | 2028 | T6 Public | 2004 | Aggregate | Diesel | 38.0132 | 526.2959 | 115.3068 | 0.0037516 | 0.0029645 | 0 | 0.0067161 | 2.957e-05 | 2.7273e-06 | 0 | 3.2298e-05 | 1.7404e-06 | 3.2407e-05 | 6.6445e-05 | 3.0907e-05 | 2.8506e-06 | 0 | 3.3758e-05 | 6.9617e-06 | 7.5616e-05 | 0.00011634 | 0.67653 | 0.16405 | 0 | 0.84057 | 1.7925e-06 | 3.5445e-07 | 0 | 2.1469e-06 | 0.00010634 | 2.5786e-05 | 0 | 0.00013213 | 3.8591e-05 | 7.6312e-06 | 0 | 4.6222e-05 | 0 | 0 | 0 | 0 | 4.6222e-05 | 4.3933e-05 | 8.6875e-06 | 0 | 5.2621e-05 | 0 | 0 | 0 | 0 | 5.2621e-05 | 0.00013417 | 8.6011e-05 | 0 | 0.00022018 | 6.3915e-06 | 1.5498e-06 | 0 | 7.9413e-06 | 0.074914 | 173.6488 | 3.0079 | 21733.6473 | 1.3605 | 5.693
Los Angeles (SC) | 2028 | T6 Public | 2005 | Aggregate | Diesel | 73.912 | 1023.3164 | 224.1996 | 0.0072676 | 0.0057641 | 0 | 0.013032 | 5.6893e-05 | 5.3029e-06 | 0 | 6.2196e-05 | 3.384e-06 | 6.3011e-05 | 0.00012859 | 5.9465e-05 | 5.5427e-06 | 0 | 6.5008e-05 | 1.3536e-05 | 0.00014703 | 0.00022557 | 1.3154 | 0.31897 | 0 | 1.6344 | 3.4269e-06 | 6.8918e-07 | 0 | 4.116e-06 | 0.00020677 | 5.0137e-05 | 0 | 0.0002569 | 7.378e-05 | 1.4838e-05 | 0 | 8.8617e-05 | 0 | 0 | 0 | 0 | 8.8617e-05 | 8.3992e-05 | 1.6892e-05 | 0 | 0.00010088 | 0 | 0 | 0 | 0 | 0.00010088 | 0.00025649 | 0.00016724 | 0 | 0.00042372 | 1.2427e-05 | 3.0134e-06 | 0 | 1.5441e-05 | 0.14566 | 173.2919 | 2.9996 | 21733.6473 | 1.3415 | 5.6346
Los Angeles (SC) | 2028 | T6 Public | 2006 | Aggregate | Diesel | 68.7737 | 952.1769 | 208.6136 | 0.0067367 | 0.0053634 | 0 | 0.0121 | 5.2361e-05 | 4.9343e-06 | 0 | 5.7295e-05 | 3.1488e-06 | 5.863e-05 | 0.00011907 | 5.4728e-05 | 5.1574e-06 | 0 | 5.9886e-05 | 1.2595e-05 | 0.0001368 | 0.00020928 | 1.224 | 0.29679 | 0 | 1.5208 | 3.1328e-06 | 6.4127e-07 | 0 | 3.774e-06 | 0.00019239 | 4.6652e-05 | 0 | 0.00023904 | 6.7448e-05 | 1.3806e-05 | 0 | 8.1254e-05 | 0 | 0 | 0 | 0 | 8.1254e-05 | 7.6784e-05 | 1.5718e-05 | 0 | 9.2502e-05 | 0 | 0 | 0 | 0 | 9.2502e-05 | 0.00023445 | 0.00015561 | 0 | 0.00039006 | 1.1564e-05 | 2.804e-06 | 0 | 1.4367e-05 | 0.13554 | 172.9247 | 2.9909 | 21733.6473 | 1.322 | 5.5744
Los Angeles (SC) | 2028 | T6 Public | 2007 | Aggregate | Diesel | 72.2501 | 1000.3075 | 219.1586 | 0.0064014 | 0.0056345 | 0 | 0.012036 | 4.0648e-05 | 4.3799e-06 | 0 | 4.5027e-05 | 3.308e-06 | 6.1594e-05 | 0.00010993 | 4.2485e-05 | 4.578e-06 | 0 | 4.7063e-05 | 1.3232e-05 | 0.00014372 | 0.00020401 | 1.303 | 0.31781 | 0 | 1.6208 | 2.4455e-06 | 5.6164e-07 | 0 | 3.0072e-06 | 0.00020481 | 4.9956e-05 | 0 | 0.00025477 | 5.2651e-05 | 1.2092e-05 | 0 | 6.4743e-05 | 0 | 0 | 0 | 0 | 6.4743e-05 | 5.9939e-05 | 1.3766e-05 | 0 | 7.3705e-05 | 0 | 0 | 0 | 0 | 7.3705e-05 | 0.00016769 | 0.00013283 | 0 | 0.00030051 | 1.231e-05 | 3.0026e-06 | 0 | 1.5312e-05 | 0.14445 | 163.732 | 2.7753 | 22048.6712 | 1.0027 | 4.0881
Los Angeles (SC) | 2028 | T6 Public | 2008 | Aggregate | Diesel | 93.953 | 1300.7864 | 284.9909 | 0.0063683 | 0.0056328 | 0 | 0.012001 | 3.2305e-05 | 1.7423e-06 | 0 | 3.4048e-05 | 4.3016e-06 | 8.0096e-05 | 0.00011845 | 3.3766e-05 | 1.8211e-06 | 0 | 3.5587e-05 | 1.7206e-05 | 0.00018689 | 0.00023968 | 1.7257 | 0.42842 | 0 | 2.1541 | 7.4321e-06 | 1.927e-06 | 0 | 9.3591e-06 | 0.00027125 | 6.7341e-05 | 0 | 0.0003386 | 0.00016001 | 4.1489e-05 | 0 | 0.0002015 | 0 | 0 | 0 | 0 | 0.0002015 | 0.00018216 | 4.7232e-05 | 0 | 0.00022939 | 0 | 0 | 0 | 0 | 0.00022939 | 0.00039804 | 0.00034674 | 0 | 0.00074478 | 1.6303e-05 | 4.0475e-06 | 0 | 2.0351e-05 | 0.19198 | 125.5456 | 2.5074 | 22534.5568 | 2.3997 | 7.7913
Los Angeles (SC) | 2028 | T6 Public | 2009 | Aggregate | Diesel | 70.0106 | 969.3024 | 212.3656 | 0.004668 | 0.0020875 | 0 | 0.0067556 | 1.7768e-05 | 2.7489e-07 | 0 | 1.8043e-05 | 3.2054e-06 | 5.9685e-05 | 8.0934e-05 | 1.8572e-05 | 2.8732e-07 | 0 | 1.8859e-05 | 1.2822e-05 | 0.00013926 | 0.00017095 | 1.2876 | 0.3199 | 0 | 1.6075 | 5.1935e-06 | 1.3529e-06 | 0 | 6.5464e-06 | 0.00020239 | 5.0284e-05 | 0 | 0.00025268 | 0.00011182 | 2.9127e-05 | 0 | 0.00014094 | 0 | 0 | 0 | 0 | 0.00014094 | 0.00012729 | 3.3159e-05 | 0 | 0.00016045 | 0 | 0 | 0 | 0 | 0.00016045 | 0.00027341 | 0.00023564 | 0 | 0.00050905 | 1.2165e-05 | 3.0223e-06 | 0 | 1.5187e-05 | 0.14327 | 94.8398 | 2.3999 | 22567.2734 | 2.2525 | 7.1464
Los Angeles (SC) | 2028 | T6 Public | 2010 | Aggregate | Diesel | 28.8207 | 399.0244 | 87.4227 | 0.0016798 | 0.00076496 | 4.2434e-05 | 0.0024872 | 8.4813e-06 | 1.1316e-07 | 0 | 8.5944e-06 | 1.3195e-06 | 2.457e-05 | 3.4484e-05 | 8.8647e-06 | 1.1828e-07 | 0 | 8.983e-06 | 5.2782e-06 | 5.733e-05 | 7.1591e-05 | 0.52222 | 0.1283 | 0 | 0.65052 | 1.9954e-06 | 5.311e-07 | 0 | 2.5265e-06 | 8.2085e-05 | 2.0167e-05 | 0 | 0.00010225 | 4.2961e-05 | 1.1435e-05 | 0 | 5.4396e-05 | 0 | 0 | 0 | 0 | 5.4396e-05 | 4.8908e-05 | 1.3017e-05 | 0 | 6.1925e-05 | 0 | 0 | 0 | 0 | 6.1925e-05 | 0.0001021 | 0.00013349 | 0 | 0.00023559 | 4.9336e-06 | 1.2121e-06 | 0 | 6.1458e-06 | 0.057976 | 84.8206 | 2.4414 | 22184.3282 | 2.1118 | 8.0342
Los Angeles (SC) | 2028 | T6 Public | 2011 | Aggregate | Diesel | 65.6479 | 908.8994 | 199.1318 | 0.0017798 | 0.0012527 | 0.00053848 | 0.0035709 | 1.3357e-05 | 2.5776e-07 | 0 | 1.3615e-05 | 3.0057e-06 | 5.5966e-05 | 7.2586e-05 | 1.3961e-05 | 2.6942e-07 | 0 | 1.423e-05 | 1.2023e-05 | 0.00013059 | 0.00015684 | 1.1094 | 0.25695 | 0 | 1.3664 | 1.6223e-06 | 9.4093e-07 | 0 | 2.5632e-06 | 0.00017439 | 4.039e-05 | 0 | 0.00021478 | 3.4927e-05 | 2.0258e-05 | 0 | 5.5185e-05 | 0 | 0 | 0 | 0 | 5.5185e-05 | 3.9762e-05 | 2.3062e-05 | 0 | 6.2824e-05 | 0 | 0 | 0 | 0 | 6.2824e-05 | 0.00011398 | 0.0006839 | 0 | 0.00079788 | 1.0481e-05 | 2.4276e-06 | 0 | 1.2909e-05 | 0.12178 | 53.4628 | 2.3482 | 20457.0795 | 0.94059 | 11.9457
Los Angeles (SC) | 2028 | T6 Public | 2012 | Aggregate | Diesel | 86.1064 | 1192.149 | 261.1894 | 0.0017267 | 0.0014157 | 0.00086762 | 0.00401 | 8.0655e-06 | 3.3809e-07 | 0 | 8.4036e-06 | 3.9424e-06 | 7.3407e-05 | 8.5753e-05 | 8.4302e-06 | 3.5338e-07 | 0 | 8.7836e-06 | 1.5769e-05 | 0.00017128 | 0.00019584 | 1.4264 | 0.32415 | 0 | 1.7505 | 4.3647e-07 | 1.136e-06 | 0 | 1.5725e-06 | 0.00022421 | 5.0952e-05 | 0 | 0.00027516 | 9.397e-06 | 2.4459e-05 | 0 | 3.3856e-05 | 0 | 0 | 0 | 0 | 3.3856e-05 | 1.0698e-05 | 2.7844e-05 | 0 | 3.8542e-05 | 0 | 0 | 0 | 0 | 3.8542e-05 | 9.7492e-05 | 0.0010357 | 0 | 0.0011332 | 1.3476e-05 | 3.0624e-06 | 0 | 1.6538e-05 | 0.15601 | 45.7724 | 2.2354 | 19981.613 | 0.43994 | 12.9348
Los Angeles (SC) | 2028 | T6 Public | 2013 | Aggregate | Diesel | 24.0732 | 333.2946 | 73.0219 | 0.00046086 | 0.00039581 | 0.00024362 | 0.0011003 | 2.1501e-06 | 9.4522e-08 | 0 | 2.2446e-06 | 1.1022e-06 | 2.0523e-05 | 2.3869e-05 | 2.2473e-06 | 9.8796e-08 | 0 | 2.3461e-06 | 4.4087e-06 | 4.7886e-05 | 5.4641e-05 | 0.39583 | 0.090624 | 0 | 0.48645 | 1.1964e-07 | 3.1761e-07 | 0 | 4.3725e-07 | 6.2219e-05 | 1.4245e-05 | 0 | 7.6464e-05 | 2.5759e-06 | 6.838e-06 | 0 | 9.4139e-06 | 0 | 0 | 0 | 0 | 9.4139e-06 | 2.9325e-06 | 7.7846e-06 | 0 | 1.0717e-05 | 0 | 0 | 0 | 0 | 1.0717e-05 | 2.6725e-05 | 0.00028955 | 0 | 0.00031628 | 3.7396e-06 | 8.5617e-07 | 0 | 4.5958e-06 | 0.043354 | 44.9227 | 2.2309 | 19860.9752 | 0.43756 | 12.9131
Los Angeles (SC) | 2028 | T6 Public | 2014 | Aggregate | Diesel | 132.6226 | 1878.4517 | 402.2885 | 0.0020281 | 0.0021806 | 0.0013832 | 0.0055919 | 1.0121e-05 | 5.2074e-07 | 0 | 1.0641e-05 | 6.2119e-06 | 0.00011567 | 0.00013252 | 1.0578e-05 | 5.4428e-07 | 0 | 1.1122e-05 | 2.4848e-05 | 0.00026989 | 0.00030586 | 2.0008 | 0.47274 | 0 | 2.4736 | 6.2842e-07 | 1.7497e-06 | 0 | 2.3782e-06 | 0.0003145 | 7.4308e-05 | 0 | 0.00038881 | 1.353e-05 | 3.7672e-05 | 0 | 5.1201e-05 | 0 | 0 | 0 | 0 | 5.1201e-05 | 1.5402e-05 | 4.2886e-05 | 0 | 5.8289e-05 | 0 | 0 | 0 | 0 | 5.8289e-05 | 0.00014037 | 0.0015952 | 0 | 0.0017356 | 1.8903e-05 | 4.4662e-06 | 0 | 2.3369e-05 | 0.22045 | 40.5085 | 2.2157 | 17918.8441 | 0.42225 | 12.5727
Los Angeles (SC) | 2028 | T6 Public | 2015 | Aggregate | Diesel | 92.1855 | 1334.8553 | 279.6295 | 0.0013309 | 0.0015157 | 0.00096854 | 0.0038151 | 6.737e-06 | 3.6196e-07 | 0 | 7.099e-06 | 4.4143e-06 | 8.2194e-05 | 9.3707e-05 | 7.0417e-06 | 3.7833e-07 | 0 | 7.42e-06 | 1.7657e-05 | 0.00019179 | 0.00021686 | 1.4023 | 0.3286 | 0 | 1.7309 | 4.3623e-07 | 1.2162e-06 | 0 | 1.6525e-06 | 0.00022042 | 5.1651e-05 | 0 | 0.00027207 | 9.3919e-06 | 2.6185e-05 | 0 | 3.5577e-05 | 0 | 0 | 0 | 0 | 3.5577e-05 | 1.0692e-05 | 2.981e-05 | 0 | 4.0502e-05 | 0 | 0 | 0 | 0 | 4.0502e-05 | 9.7439e-05 | 0.0011088 | 0 | 0.0012063 | 1.3248e-05 | 3.1045e-06 | 0 | 1.6352e-05 | 0.15426 | 38.8919 | 2.2107 | 17644.7832 | 0.41289 | 12.2968
Los Angeles (SC) | 2028 | T6 Public | 2016 | Aggregate | Diesel | 48.9423 | 724.2933 | 148.4584 | 0.00070958 | 0.0008047 | 0.00051421 | 0.0020285 | 3.5645e-06 | 1.9217e-07 | 0 | 3.7567e-06 | 2.3952e-06 | 4.4598e-05 | 5.075e-05 | 3.7257e-06 | 2.0086e-07 | 0 | 3.9265e-06 | 9.5808e-06 | 0.00010406 | 0.00011757 | 0.76087 | 0.17446 | 0 | 0.93533 | 2.3469e-07 | 6.4572e-07 | 0 | 8.8041e-07 | 0.0001196 | 2.7422e-05 | 0 | 0.00014702 | 5.0528e-06 | 1.3902e-05 | 0 | 1.8955e-05 | 0 | 0 | 0 | 0 | 1.8955e-05 | 5.7523e-06 | 1.5827e-05 | 0 | 2.1579e-05 | 0 | 0 | 0 | 0 | 2.1579e-05 | 5.2422e-05 | 0.00058868 | 0 | 0.00064111 | 7.1883e-06 | 1.6482e-06 | 0 | 8.8365e-06 | 0.083359 | 38.1106 | 2.2089 | 17572.617 | 0.40541 | 12.0449
Los Angeles (SC) | 2028 | T6 Public | 2017 | Aggregate | Diesel | 427.3645 | 6459.6642 | 1296.3389 | 0.0062141 | 0.0070266 | 0.0044901 | 0.017731 | 3.096e-05 | 1.678e-06 | 0 | 3.2638e-05 | 2.1362e-05 | 0.00039775 | 0.00045175 | 3.236e-05 | 1.7539e-06 | 0 | 3.4114e-05 | 8.5447e-05 | 0.00092809 | 0.0010477 | 6.5293 | 1.4658 | 0 | 7.9951 | 2.0748e-06 | 5.6384e-06 | 0 | 7.7132e-06 | 0.0010263 | 0.0002304 | 0 | 0.0012567 | 4.467e-05 | 0.00012139 | 0 | 0.00016606 | 0 | 0 | 0 | 0 | 0.00016606 | 5.0854e-05 | 0.0001382 | 0 | 0.00018905 | 0 | 0 | 0 | 0 | 0.00018905 | 0.00046344 | 0.0051404 | 0 | 0.0056038 | 6.1686e-05 | 1.3848e-05 | 0 | 7.5534e-05 | 0.71255 | 37.3513 | 2.207 | 16842.2704 | 0.39825 | 11.8049
Los Angeles (SC) | 2028 | T6 Public | 2018 | Aggregate | Diesel | 264.6815 | 4085.0771 | 802.8672 | 0.0038559 | 0.0043518 | 0.0027808 | 0.010989 | 1.9043e-05 | 1.0393e-06 | 0 | 2.0083e-05 | 1.3509e-05 | 0.00025154 | 0.00028513 | 1.9904e-05 | 1.0863e-06 | 0 | 2.0991e-05 | 5.4036e-05 | 0.00058692 | 0.00066195 | 4.1291 | 0.9078 | 0 | 5.0369 | 1.3003e-06 | 3.4921e-06 | 0 | 4.7924e-06 | 0.00064904 | 0.00014269 | 0 | 0.00079174 | 2.7995e-05 | 7.5183e-05 | 0 | 0.00010318 | 0 | 0 | 0 | 0 | 0.00010318 | 3.187e-05 | 8.559e-05 | 0 | 0.00011746 | 0 | 0 | 0 | 0 | 0.00011746 | 0.00029044 | 0.0031836 | 0 | 0.0034741 | 3.901e-05 | 8.5765e-06 | 0 | 4.7586e-05 | 0.44891 | 36.604 | 2.205 | 16778.4868 | 0.39127 | 11.5724
Los Angeles (SC) | 2028 | T6 Public | 2019 | Aggregate | Diesel | 269.6431 | 4247.6207 | 817.9173 | 0.0039309 | 0.0044334 | 0.002833 | 0.011197 | 1.9232e-05 | 1.0587e-06 | 0 | 2.0291e-05 | 1.4047e-05 | 0.00026155 | 0.00029589 | 2.0102e-05 | 1.1066e-06 | 0 | 2.1208e-05 | 5.6186e-05 | 0.00061028 | 0.00068767 | 4.2934 | 0.92482 | 0 | 5.2182 | 1.3395e-06 | 3.5575e-06 | 0 | 4.897e-06 | 0.00067487 | 0.00014537 | 0 | 0.00082024 | 2.8839e-05 | 7.6592e-05 | 0 | 0.00010543 | 0 | 0 | 0 | 0 | 0.00010543 | 3.2831e-05 | 8.7195e-05 | 0 | 0.00012003 | 0 | 0 | 0 | 0 | 0.00012003 | 0.00029919 | 0.0032433 | 0 | 0.0035425 | 4.0562e-05 | 8.7372e-06 | 0 | 4.9299e-05 | 0.46507 | 35.8719 | 2.203 | 16717.285 | 0.38452 | 11.3488
Los Angeles (SC) | 2028 | T6 Public | 2020 | Aggregate | Diesel | 266.8477 | 4287.9652 | 809.4381 | 0.0038874 | 0.0043875 | 0.0028036 | 0.011078 | 1.8828e-05 | 1.0478e-06 | 0 | 1.9876e-05 | 1.418e-05 | 0.00026403 | 0.00029809 | 1.968e-05 | 1.0951e-06 | 0 | 2.0775e-05 | 5.672e-05 | 0.00061607 | 0.00069357 | 4.3342 | 0.91523 | 0 | 5.2494 | 1.3393e-06 | 3.5206e-06 | 0 | 4.8599e-06 | 0.00068128 | 0.00014386 | 0 | 0.00082514 | 2.8834e-05 | 7.5798e-05 | 0 | 0.00010463 | 0 | 0 | 0 | 0 | 0.00010463 | 3.2826e-05 | 8.6291e-05 | 0 | 0.00011912 | 0 | 0 | 0 | 0 | 0.00011912 | 0.00029915 | 0.0032097 | 0 | 0.0035088 | 4.0947e-05 | 8.6466e-06 | 0 | 4.9594e-05 | 0.46785 | 35.1573 | 2.201 | 16658.9836 | 0.37801 | 11.1352
Los Angeles (SC) | 2028 | T6 Public | 2021 | Aggregate | Diesel | 258.0016 | 4228.0723 | 782.6048 | 0.0037518 | 0.004242 | 0.0027107 | 0.010705 | 1.7976e-05 | 1.013e-06 | 0 | 1.8989e-05 | 1.3982e-05 | 0.00026034 | 0.00029331 | 1.8788e-05 | 1.0588e-06 | 0 | 1.9847e-05 | 5.5928e-05 | 0.00060747 | 0.00068324 | 3.8651 | 0.80029 | 0 | 4.6654 | 1.3076e-06 | 3.4039e-06 | 0 | 4.7115e-06 | 0.00060754 | 0.00012579 | 0 | 0.00073333 | 2.8152e-05 | 7.3286e-05 | 0 | 0.00010144 | 0 | 0 | 0 | 0 | 0.00010144 | 3.2048e-05 | 8.343e-05 | 0 | 0.00011548 | 0 | 0 | 0 | 0 | 0.00011548 | 0.00029207 | 0.0031033 | 0 | 0.0033953 | 3.6515e-05 | 7.5607e-06 | 0 | 4.4076e-05 | 0.41579 | 34.4518 | 2.199 | 15015.1768 | 0.37166 | 10.9277
Los Angeles (SC) | 2028 | T6 Public | 2022 | Aggregate | Diesel | 252.2059 | 4212.8421 | 765.0244 | 0.0036557 | 0.0041467 | 0.0026498 | 0.010452 | 1.7312e-05 | 9.9028e-07 | 0 | 1.8302e-05 | 1.3932e-05 | 0.00025941 | 0.00029164 | 1.8094e-05 | 1.0351e-06 | 0 | 1.9129e-05 | 5.5726e-05 | 0.00060528 | 0.00068014 | 3.8512 | 0.78231 | 0 | 4.6335 | 1.2896e-06 | 3.3275e-06 | 0 | 4.6171e-06 | 0.00060535 | 0.00012297 | 0 | 0.00072832 | 2.7766e-05 | 7.1639e-05 | 0 | 9.9405e-05 | 0 | 0 | 0 | 0 | 9.9405e-05 | 3.1609e-05 | 8.1556e-05 | 0 | 0.00011317 | 0 | 0 | 0 | 0 | 0.00011317 | 0.00028806 | 0.0030336 | 0 | 0.0033216 | 3.6384e-05 | 7.3909e-06 | 0 | 4.3775e-05 | 0.41295 | 33.7614 | 2.1969 | 14966.4195 | 0.36553 | 10.7291
Los Angeles (SC) | 2028 | T6 Public | 2023 | Aggregate | Diesel | 247.458 | 4212.4286 | 750.6227 | 0.0035712 | 0.0040687 | 0.0025999 | 0.01024 | 1.6699e-05 | 9.7163e-07 | 0 | 1.7671e-05 | 1.393e-05 | 0.00025938 | 0.00029098 | 1.7454e-05 | 1.0156e-06 | 0 | 1.847e-05 | 5.5721e-05 | 0.00060522 | 0.00067941 | 3.8508 | 0.76758 | 0 | 4.6184 | 1.2761e-06 | 3.2648e-06 | 0 | 4.5409e-06 | 0.00060529 | 0.00012065 | 0 | 0.00072594 | 2.7473e-05 | 7.0291e-05 | 0 | 9.7764e-05 | 0 | 0 | 0 | 0 | 9.7764e-05 | 3.1276e-05 | 8.0021e-05 | 0 | 0.0001113 | 0 | 0 | 0 | 0 | 0.0001113 | 0.00028503 | 0.0029765 | 0 | 0.0032615 | 3.638e-05 | 7.2518e-06 | 0 | 4.3632e-05 | 0.4116 | 33.0782 | 2.1948 | 14919.093 | 0.35953 | 10.5358
Los Angeles (SC) | 2028 | T6 Public | 2024 | Aggregate | Diesel | 240.8973 | 4177.5486 | 730.7217 | 0.0034565 | 0.0039608 | 0.002531 | 0.0099483 | 1.5944e-05 | 9.4587e-07 | 0 | 1.6889e-05 | 1.3815e-05 | 0.00025723 | 0.00028794 | 1.6664e-05 | 9.8864e-07 | 0 | 1.7653e-05 | 5.526e-05 | 0.00060021 | 0.00067312 | 3.5299 | 0.69069 | 0 | 4.2206 | 1.2519e-06 | 3.1783e-06 | 0 | 4.4301e-06 | 0.00055485 | 0.00010857 | 0 | 0.00066342 | 2.6953e-05 | 6.8427e-05 | 0 | 9.538e-05 | 0 | 0 | 0 | 0 | 9.538e-05 | 3.0683e-05 | 7.7899e-05 | 0 | 0.00010858 | 0 | 0 | 0 | 0 | 0.00010858 | 0.00027963 | 0.0028975 | 0 | 0.0031772 | 3.3349e-05 | 6.5253e-06 | 0 | 3.9874e-05 | 0.37615 | 32.4051 | 2.1926 | 13747.9325 | 0.35369 | 10.3492
Los Angeles (SC) | 2028 | T6 Public | 2025 | Aggregate | Diesel | 237.2253 | 4188.8829 | 719.5835 | 0.003379 | 0.0039004 | 0.0024924 | 0.0097718 | 1.5356e-05 | 9.3146e-07 | 0 | 1.6288e-05 | 1.3852e-05 | 0.00025793 | 0.00028807 | 1.6051e-05 | 9.7357e-07 | 0 | 1.7024e-05 | 5.5409e-05 | 0.00060184 | 0.00067427 | 3.5395 | 0.68016 | 0 | 4.2196 | 1.2414e-06 | 3.1298e-06 | 0 | 4.3712e-06 | 0.00055636 | 0.00010691 | 0 | 0.00066327 | 2.6726e-05 | 6.7384e-05 | 0 | 9.411e-05 | 0 | 0 | 0 | 0 | 9.411e-05 | 3.0426e-05 | 7.6712e-05 | 0 | 0.00010714 | 0 | 0 | 0 | 0 | 0.00010714 | 0.00027728 | 0.0028534 | 0 | 0.0031306 | 3.3439e-05 | 6.4258e-06 | 0 | 3.9865e-05 | 0.37607 | 31.7441 | 2.1904 | 13707.6443 | 0.34804 | 10.1701
Los Angeles (SC) | 2028 | T6 Public | 2026 | Aggregate | Diesel | 237.9863 | 4278.1943 | 721.8917 | 0.0033606 | 0.0039129 | 0.0025004 | 0.0097739 | 1.5028e-05 | 9.3444e-07 | 0 | 1.5962e-05 | 1.4148e-05 | 0.00026343 | 0.00029354 | 1.5708e-05 | 9.767e-07 | 0 | 1.6684e-05 | 5.6591e-05 | 0.00061467 | 0.00068795 | 3.6149 | 0.68234 | 0 | 4.2973 | 1.2534e-06 | 3.1399e-06 | 0 | 4.3932e-06 | 0.00056822 | 0.00010725 | 0 | 0.00067547 | 2.6985e-05 | 6.76e-05 | 0 | 9.4585e-05 | 0 | 0 | 0 | 0 | 9.4585e-05 | 3.072e-05 | 7.6958e-05 | 0 | 0.00010768 | 0 | 0 | 0 | 0 | 0.00010768 | 0.00027996 | 0.0028625 | 0 | 0.0031425 | 3.4152e-05 | 6.4464e-06 | 0 | 4.0599e-05 | 0.38299 | 31.0883 | 2.1882 | 13668.4581 | 0.34249 | 9.9954
Los Angeles (SC) | 2028 | T6 Public | 2027 | Aggregate | Diesel | 236.0039 | 4317.1823 | 715.8783 | 0.0032984 | 0.0038803 | 0.0024795 | 0.0096583 | 1.4491e-05 | 9.2666e-07 | 0 | 1.5418e-05 | 1.4277e-05 | 0.00026583 | 0.00029553 | 1.5147e-05 | 9.6856e-07 | 0 | 1.6115e-05 | 5.7107e-05 | 0.00062027 | 0.00069349 | 3.5165 | 0.65229 | 0 | 4.1688 | 1.2499e-06 | 3.1137e-06 | 0 | 4.3637e-06 | 0.00055274 | 0.00010253 | 0 | 0.00065527 | 2.6911e-05 | 6.7037e-05 | 0 | 9.3948e-05 | 0 | 0 | 0 | 0 | 9.3948e-05 | 3.0636e-05 | 7.6317e-05 | 0 | 0.00010695 | 0 | 0 | 0 | 0 | 0.00010695 | 0.0002792 | 0.0028387 | 0 | 0.0031179 | 3.3222e-05 | 6.1625e-06 | 0 | 3.9385e-05 | 0.37153 | 30.443 | 2.1859 | 13140.0186 | 0.33712 | 9.8275
Los Angeles (SC) | 2028 | T6 Public | 2028 | Aggregate | Diesel | 214.8078 | 3997.9305 | 651.5836 | 0.002967 | 0.0035318 | 0.0022569 | 0.0087557 | 1.2785e-05 | 8.4343e-07 | 0 | 1.3628e-05 | 1.3221e-05 | 0.00024617 | 0.00027302 | 1.3363e-05 | 8.8157e-07 | 0 | 1.4245e-05 | 5.2884e-05 | 0.0005744 | 0.00064153 | 3.2565 | 0.5937 | 0 | 3.8502 | 1.1435e-06 | 2.8341e-06 | 0 | 3.9776e-06 | 0.00051187 | 9.3322e-05 | 0 | 0.00060519 | 2.462e-05 | 6.1016e-05 | 0 | 8.5636e-05 | 0 | 0 | 0 | 0 | 8.5636e-05 | 2.8028e-05 | 6.9463e-05 | 0 | 9.749e-05 | 0 | 0 | 0 | 0 | 9.749e-05 | 0.00025542 | 0.0025837 | 0 | 0.0028392 | 3.0765e-05 | 5.609e-06 | 0 | 3.6374e-05 | 0.34314 | 29.8018 | 2.1836 | 13104.7992 | 0.33183 | 9.6636
Los Angeles (SC) | 2028 | T6 Public | 2029 | Aggregate | Diesel | 20.9447 | 162.4233 | 63.5323 | 0.00011692 | 0.00034437 | 0.00022005 | 0.00068135 | 4.9317e-07 | 8.2239e-08 | 0 | 5.7541e-07 | 5.3712e-07 | 1.0001e-05 | 1.1114e-05 | 5.1547e-07 | 8.5957e-08 | 0 | 6.0143e-07 | 2.1485e-06 | 2.3336e-05 | 2.6086e-05 | 0.1323 | 0.057889 | 0 | 0.19019 | 4.5879e-08 | 2.7633e-07 | 0 | 3.2221e-07 | 2.0796e-05 | 9.0993e-06 | 0 | 2.9895e-05 | 9.8776e-07 | 5.9494e-06 | 0 | 6.9371e-06 | 0 | 0 | 0 | 0 | 6.9371e-06 | 1.1245e-06 | 6.7729e-06 | 0 | 7.8974e-06 | 0 | 0 | 0 | 0 | 7.8974e-06 | 1.0248e-05 | 0.00025193 | 0 | 0.00026217 | 1.2499e-06 | 5.469e-07 | 0 | 1.7968e-06 | 0.01695 | 57.0829 | 2.1855 | 15933.902 | 0.66164 | 21.9648
Los Angeles (SC) | 2028 | T6TS | 1985 | Aggregate | Gasoline | 15.7915 | 142.5225 | 315.956 | 0.0009257 | 1.3931e-06 | 0 | 0.00092709 | 1.9454e-06 | 0 | 9.1132e-07 | 2.8567e-06 | 4.7131e-07 | 8.7758e-06 | 1.2104e-05 | 2.1158e-06 | 0 | 9.9114e-07 | 3.1069e-06 | 1.8852e-06 | 2.0477e-05 | 2.5469e-05 | 0.29892 | 0.0098673 | 0.018909 | 0.32769 | 5.3954e-05 | 2.4637e-06 | 3.3587e-05 | 9.0004e-05 | 3.3102e-05 | 4.9815e-08 | 0 | 3.3152e-05 | 0.00032933 | 1.5038e-05 | 0.00026339 | 0.00060776 | 6.7922e-06 | 0.00013219 | 0.0005656 | 3.7754e-06 | 0.0013161 | 0.00048056 | 2.1944e-05 | 0.00028838 | 0.00079088 | 6.7922e-06 | 0.00013219 | 0.0005656 | 3.7754e-06 | 0.0014992 | 0.0088272 | 0.00022327 | 0.0042335 | 0.013284 | 2.958e-06 | 9.7645e-08 | 1.8712e-07 | 3.2428e-06 | 0.034589 | 88.5168 | 2.4317 | 31287.355 | 143.1445 | 1268.3262
Los Angeles (SC) | 2028 | T6TS | 1986 | Aggregate | Gasoline | 12.6636 | 114.3419 | 253.3728 | 0.00076611 | 1.1171e-06 | 0 | 0.00076723 | 1.5607e-06 | 0 | 7.3081e-07 | 2.2915e-06 | 3.7812e-07 | 7.0406e-06 | 9.7103e-06 | 1.6974e-06 | 0 | 7.9482e-07 | 2.4923e-06 | 1.5125e-06 | 1.6428e-05 | 2.0433e-05 | 0.24003 | 0.0079129 | 0.015273 | 0.26322 | 4.3969e-05 | 1.9711e-06 | 2.7364e-05 | 7.3304e-05 | 2.7139e-05 | 3.9575e-08 | 0 | 2.7179e-05 | 0.00026902 | 1.206e-05 | 0.0002151 | 0.00049617 | 4.5114e-06 | 0.00010009 | 0.0004316 | 2.4064e-06 | 0.0010348 | 0.00039255 | 1.7598e-05 | 0.0002355 | 0.00064565 | 4.5114e-06 | 0.00010009 | 0.0004316 | 2.4064e-06 | 0.0011843 | 0.0072096 | 0.00017904 | 0.0034559 | 0.010844 | 2.3753e-06 | 7.8304e-08 | 1.5114e-07 | 2.6048e-06 | 0.027784 | 91.3071 | 2.4317 | 31325.765 | 140.9381 | 1290.5939
Los Angeles (SC) | 2028 | T6TS | 1987 | Aggregate | Gasoline | 11.2005 | 101.1369 | 224.1002 | 0.00066751 | 9.8808e-07 | 0 | 0.00066849 | 1.3805e-06 | 0 | 6.4638e-07 | 2.0269e-06 | 3.3445e-07 | 6.2275e-06 | 8.5888e-06 | 1.5014e-06 | 0 | 7.0299e-07 | 2.2044e-06 | 1.3378e-06 | 1.4531e-05 | 1.8073e-05 | 0.21221 | 0.0069987 | 0.013456 | 0.23266 | 3.853e-05 | 1.7458e-06 | 2.3973e-05 | 6.4249e-05 | 2.3754e-05 | 3.5162e-08 | 0 | 2.3789e-05 | 0.0002354 | 1.0666e-05 | 0.00018817 | 0.00043424 | 4.5856e-06 | 8.2613e-05 | 0.00036215 | 2.3947e-06 | 0.00088599 | 0.0003435 | 1.5564e-05 | 0.00020603 | 0.00056509 | 4.5856e-06 | 8.2613e-05 | 0.00036215 | 2.3947e-06 | 0.0010168 | 0.0063178 | 0.00015836 | 0.0030279 | 0.009504 | 2.1e-06 | 6.9257e-08 | 1.3316e-07 | 2.3024e-06 | 0.024558 | 89.9446 | 2.4317 | 31304.4723 | 136.8129 | 1278.7494
Los Angeles (SC) | 2028 | T6TS | 1988 | Aggregate | Gasoline | 15.6846 | 141.6022 | 313.8183 | 0.00036868 | 1.3836e-06 | 0.00030777 | 0.00067783 | 1.557e-06 | 0 | 9.0515e-07 | 2.4622e-06 | 4.6827e-07 | 8.7192e-06 | 1.165e-05 | 1.6934e-06 | 0 | 9.8444e-07 | 2.6778e-06 | 1.8731e-06 | 2.0345e-05 | 2.4896e-05 | 0.28492 | 0.0098006 | 0.01434 | 0.30906 | 1.4239e-05 | 2.9021e-06 | 1.301e-05 | 3.015e-05 | 1.4466e-05 | 5.4291e-08 | 1.2076e-05 | 2.6597e-05 | 7.3284e-05 | 1.4937e-05 | 8.6024e-05 | 0.00017425 | 5.1497e-06 | 0.00010709 | 0.00047914 | 2.6218e-06 | 0.00076825 | 0.00010694 | 2.1796e-05 | 9.4186e-05 | 0.00022292 | 5.1497e-06 | 0.00010709 | 0.00047914 | 2.6218e-06 | 0.00081692 | 0.0018483 | 0.00022176 | 0.0017746 | 0.0038447 | 2.8195e-06 | 9.6985e-08 | 1.419e-07 | 3.0584e-06 | 0.032622 | 65.1387 | 2.3924 | 29700.0937 | 78.505 | 369.4697
Los Angeles (SC) | 2028 | T6TS | 1989 | Aggregate | Gasoline | 30.7723 | 277.7462 | 615.6917 | 0.00070816 | 2.7146e-06 | 0.00058426 | 0.0012951 | 3.054e-06 | 0 | 1.7759e-06 | 4.8298e-06 | 9.1849e-07 | 1.7102e-05 | 2.2851e-05 | 3.3215e-06 | 0 | 1.9314e-06 | 5.2529e-06 | 3.674e-06 | 3.9905e-05 | 4.8832e-05 | 0.55877 | 0.019228 | 0.027938 | 0.60594 | 2.7449e-05 | 5.7132e-06 | 2.4706e-05 | 5.7869e-05 | 2.8008e-05 | 1.0736e-07 | 2.3108e-05 | 5.1223e-05 | 0.0001408 | 2.9305e-05 | 0.00016281 | 0.00033291 | 1.0408e-05 | 0.00019463 | 0.00090144 | 5.4297e-06 | 0.0014448 | 0.00020545 | 4.2762e-05 | 0.00017826 | 0.00042647 | 1.0408e-05 | 0.00019463 | 0.00090144 | 5.4297e-06 | 0.0015384 | 0.00358 | 0.00043507 | 0.0033712 | 0.0073862 | 5.5295e-06 | 1.9028e-07 | 2.7647e-07 | 5.9962e-06 | 0.063958 | 63.4535 | 2.3925 | 29686.9496 | 75.3707 | 361.8764
Los Angeles (SC) | 2028 | T6TS | 1990 | Aggregate | Gasoline | 32.7943 | 295.9777 | 656.1489 | 0.00076027 | 2.893e-06 | 0.00063631 | 0.0013995 | 3.2545e-06 | 0 | 1.8925e-06 | 5.147e-06 | 9.7878e-07 | 1.8225e-05 | 2.4351e-05 | 3.5395e-06 | 0 | 2.0583e-06 | 5.5978e-06 | 3.9151e-06 | 4.2525e-05 | 5.2038e-05 | 0.59546 | 0.020492 | 0.029871 | 0.64582 | 2.9356e-05 | 6.0818e-06 | 2.667e-05 | 6.2108e-05 | 2.9943e-05 | 1.1394e-07 | 2.5061e-05 | 5.5117e-05 | 0.00015074 | 3.1231e-05 | 0.00017595 | 0.00035793 | 9.8398e-06 | 0.00019352 | 0.00093201 | 4.9555e-06 | 0.0014982 | 0.00021997 | 4.5572e-05 | 0.00019264 | 0.00045818 | 9.8398e-06 | 0.00019352 | 0.00093201 | 4.9555e-06 | 0.0015985 | 0.0038201 | 0.00046366 | 0.0036487 | 0.0079325 | 5.8926e-06 | 2.0278e-07 | 2.956e-07 | 6.3909e-06 | 0.068169 | 64.342 | 2.3925 | 29692.0787 | 73.492 | 364.7034
Los Angeles (SC) | 2028 | T6TS | 1991 | Aggregate | Gasoline | 37.351 | 337.3305 | 747.3196 | 0.0014474 | 3.3049e-06 | 0.00044264 | 0.0018933 | 2.0771e-06 | 0 | 7.1172e-07 | 2.7889e-06 | 1.1155e-06 | 2.0771e-05 | 2.4676e-05 | 2.2591e-06 | 0 | 7.7406e-07 | 3.0331e-06 | 4.4621e-06 | 4.8466e-05 | 5.5961e-05 | 0.68035 | 0.023346 | 0.041643 | 0.74534 | 3.5228e-05 | 6.7239e-06 | 5.0233e-05 | 9.2184e-05 | 5.4121e-05 | 1.2358e-07 | 1.6551e-05 | 7.0795e-05 | 0.00018855 | 3.5988e-05 | 0.00034542 | 0.00056996 | 8.2367e-06 | 0.00033255 | 0.0037822 | 4.1759e-06 | 0.0046971 | 0.00027513 | 5.2514e-05 | 0.00037819 | 0.00070583 | 8.2367e-06 | 0.00033255 | 0.0037822 | 4.1759e-06 | 0.004833 | 0.0053757 | 0.00053167 | 0.0086569 | 0.014564 | 6.7326e-06 | 2.3103e-07 | 4.1209e-07 | 7.3757e-06 | 0.078673 | 76.3752 | 2.2575 | 30066.5156 | 194.9595 | 587.5147
Los Angeles (SC) | 2028 | T6TS | 1992 | Aggregate | Gasoline | 31.6608 | 285.7967 | 633.4696 | 0.0012236 | 2.8014e-06 | 0.00037252 | 0.0015989 | 1.7598e-06 | 0 | 6.033e-07 | 2.3631e-06 | 9.4511e-07 | 1.7598e-05 | 2.0906e-05 | 1.9139e-06 | 0 | 6.5614e-07 | 2.5701e-06 | 3.7804e-06 | 4.1062e-05 | 4.7412e-05 | 0.57639 | 0.01979 | 0.035136 | 0.63132 | 2.9707e-05 | 5.7068e-06 | 4.2053e-05 | 7.7467e-05 | 4.5798e-05 | 1.0485e-07 | 1.3943e-05 | 5.9846e-05 | 0.0001588 | 3.0506e-05 | 0.0002888 | 0.0004781 | 5.8031e-06 | 0.0002173 | 0.0033717 | 2.785e-06 | 0.0040757 | 0.00023172 | 4.4514e-05 | 0.0003162 | 0.00059243 | 5.8031e-06 | 0.0002173 | 0.0033717 | 2.785e-06 | 0.00419 | 0.0045465 | 0.00045067 | 0.0072437 | 0.012241 | 5.7039e-06 | 1.9583e-07 | 3.477e-07 | 6.2474e-06 | 0.066638 | 76.1303 | 2.2575 | 30059.2779 | 199.5026 | 582.8305
Los Angeles (SC) | 2028 | T6TS | 1993 | Aggregate | Gasoline | 32.5973 | 294.3281 | 652.2077 | 0.0012641 | 2.8843e-06 | 0.0003859 | 0.0016529 | 1.8123e-06 | 0 | 6.2114e-07 | 2.4335e-06 | 9.7332e-07 | 1.8123e-05 | 2.153e-05 | 1.9711e-06 | 0 | 6.7555e-07 | 2.6466e-06 | 3.8933e-06 | 4.2288e-05 | 4.8828e-05 | 0.59354 | 0.020375 | 0.036238 | 0.65015 | 3.052e-05 | 5.8704e-06 | 4.3844e-05 | 8.0235e-05 | 4.726e-05 | 1.0783e-07 | 1.4427e-05 | 6.1795e-05 | 0.00016329 | 3.1408e-05 | 0.00030137 | 0.00049607 | 7.2523e-06 | 9.4268e-05 | 0.0036667 | 3.6576e-06 | 0.004268 | 0.00023828 | 4.5831e-05 | 0.00032996 | 0.00061407 | 7.2523e-06 | 9.4268e-05 | 0.0036667 | 3.6576e-06 | 0.004386 | 0.0046464 | 0.000464 | 0.0074891 | 0.012599 | 5.8736e-06 | 2.0163e-07 | 3.5861e-07 | 6.4338e-06 | 0.068626 | 76.4192 | 2.2575 | 30058.8198 | 202.7777 | 582.5161
Los Angeles (SC) | 2028 | T6TS | 1994 | Aggregate | Gasoline | 36.0528 | 325.5396 | 721.344 | 0.0013943 | 3.19e-06 | 0.00042443 | 0.0018219 | 2.0045e-06 | 0 | 6.8699e-07 | 2.6915e-06 | 1.0765e-06 | 2.0045e-05 | 2.3813e-05 | 2.1801e-06 | 0 | 7.4716e-07 | 2.9273e-06 | 4.3062e-06 | 4.6772e-05 | 5.4005e-05 | 0.65648 | 0.022535 | 0.040132 | 0.71915 | 3.3954e-05 | 6.4947e-06 | 4.8122e-05 | 8.8571e-05 | 5.2181e-05 | 1.1939e-07 | 1.5884e-05 | 6.8184e-05 | 0.00018161 | 3.4738e-05 | 0.00033067 | 0.00054702 | 1.095e-05 | 0.00037577 | 0.0041879 | 5.5702e-06 | 0.0051272 | 0.000265 | 5.0689e-05 | 0.00036205 | 0.00067774 | 1.095e-05 | 0.00037577 | 0.0041879 | 5.5702e-06 | 0.005258 | 0.005137 | 0.00051319 | 0.008322 | 0.013972 | 6.4964e-06 | 2.23e-07 | 3.9714e-07 | 7.1166e-06 | 0.075909 | 76.1564 | 2.2575 | 30060.9827 | 219.7864 | 584.0468
Los Angeles (SC) | 2028 | T6TS | 1995 | Aggregate | Gasoline | 70.1781 | 673.3555 | 1404.1237 | 0.0028774 | 6.2095e-06 | 0.00081886 | 0.0037024 | 4.1462e-06 | 0 | 1.3372e-06 | 5.4835e-06 | 2.2267e-06 | 4.1462e-05 | 4.9172e-05 | 4.5094e-06 | 0 | 1.4544e-06 | 5.9638e-06 | 8.907e-06 | 9.6745e-05 | 0.00011162 | 1.358 | 0.043865 | 0.077987 | 1.4798 | 7.0927e-05 | 1.2731e-05 | 9.1544e-05 | 0.0001752 | 0.00010826 | 2.3364e-07 | 3.081e-05 | 0.00013931 | 0.00037671 | 6.7618e-05 | 0.00062466 | 0.001069 | 2.4239e-05 | 0.00090057 | 0.0074433 | 1.2051e-05 | 0.0094492 | 0.0005497 | 9.8668e-05 | 0.00068393 | 0.0013323 | 2.4239e-05 | 0.00090057 | 0.0074433 | 1.2051e-05 | 0.0097125 | 0.010676 | 0.00099894 | 0.016156 | 0.027831 | 1.3438e-05 | 4.3408e-07 | 7.7174e-07 | 1.4644e-05 | 0.1562 | 74.8221 | 2.2556 | 29905.6509 | 196.2783 | 562.4292
Los Angeles (SC) | 2028 | T6TS | 1996 | Aggregate | Gasoline | 51.8332 | 534.6611 | 1037.0781 | 0.002303 | 4.5863e-06 | 0.00061091 | 0.0029184 | 3.2922e-06 | 0 | 9.8768e-07 | 4.2799e-06 | 1.7681e-06 | 3.2922e-05 | 3.897e-05 | 3.5806e-06 | 0 | 1.0742e-06 | 4.6548e-06 | 7.0724e-06 | 7.6818e-05 | 8.8545e-05 | 1.0782 | 0.032398 | 0.057573 | 1.1681 | 5.6245e-05 | 9.4531e-06 | 6.8785e-05 | 0.00013448 | 8.6842e-05 | 1.7294e-07 | 2.3037e-05 | 0.00011005 | 0.00029715 | 4.9942e-05 | 0.00046688 | 0.00081397 | 1.4918e-05 | 0.00072362 | 0.0044656 | 7.4677e-06 | 0.0060256 | 0.0004336 | 7.2876e-05 | 0.00051117 | 0.0010176 | 1.4918e-05 | 0.00072362 | 0.0044656 | 7.4677e-06 | 0.0062292 | 0.0084141 | 0.00073781 | 0.011904 | 0.021056 | 1.0669e-05 | 3.2061e-07 | 5.6974e-07 | 1.156e-05 | 0.1233 | 74.2781 | 2.2536 | 29730.2945 | 158.5415 | 535.8902
Los Angeles (SC) | 2028 | T6TS | 1997 | Aggregate | Gasoline | 95.6985 | 1067.3562 | 1914.7349 | 0.0045768 | 8.4675e-06 | 0.001135 | 0.0057202 | 6.5723e-06 | 0 | 1.8235e-06 | 8.3958e-06 | 3.5297e-06 | 6.5723e-05 | 7.7648e-05 | 7.148e-06 | 0 | 1.9833e-06 | 9.1312e-06 | 1.4119e-05 | 0.00015335 | 0.0001766 | 2.152 | 0.059816 | 0.1062 | 2.318 | 0.00011165 | 1.755e-05 | 0.00012999 | 0.0002592 | 0.00017355 | 3.2108e-07 | 4.3038e-05 | 0.00021691 | 0.00058664 | 9.2207e-05 | 0.00087746 | 0.0015563 | 2.136e-05 | 0.0011209 | 0.0063303 | 1.1456e-05 | 0.0090404 | 0.00085603 | 0.00013455 | 0.00096071 | 0.0019513 | 2.136e-05 | 0.0011209 | 0.0063303 | 1.1456e-05 | 0.0094354 | 0.016578 | 0.0013622 | 0.021883 | 0.039823 | 2.1296e-05 | 5.9193e-07 | 1.0509e-06 | 2.2938e-05 | 0.24467 | 72.9274 | 2.2515 | 29552.1348 | 120.2917 | 507.7008
Los Angeles (SC) | 2028 | T6TS | 1998 | Aggregate | Gasoline | 77.881 | 943.619 | 1558.2432 | 0.0042504 | 7.743e-06 | 0.00086235 | 0.0051205 | 1.6601e-06 | 0 | 9.7521e-07 | 2.6353e-06 | 3.1205e-06 | 5.8103e-05 | 6.3859e-05 | 1.8055e-06 | 0 | 1.0606e-06 | 2.8662e-06 | 1.2482e-05 | 0.00013557 | 0.00015092 | 1.9058 | 0.04895 | 0.08851 | 2.0433 | 0.00011387 | 1.6479e-05 | 0.00011036 | 0.00024072 | 0.00016056 | 2.925e-07 | 3.2576e-05 | 0.00019343 | 0.00060295 | 8.7256e-05 | 0.00075074 | 0.0014409 | 6.0514e-06 | 0.00051298 | 0.0017196 | 5.2454e-06 | 0.0036848 | 0.00087982 | 0.00012732 | 0.00082197 | 0.0018291 | 6.0514e-06 | 0.00051298 | 0.0017196 | 5.2454e-06 | 0.004073 | 0.016536 | 0.0012456 | 0.019046 | 0.036827 | 1.886e-05 | 4.844e-07 | 8.7588e-07 | 2.022e-05 | 0.21568 | 73.842 | 2.1764 | 29466.0955 | 58.7357 | 531.0747
Los Angeles (SC) | 2028 | T6TS | 1999 | Aggregate | Gasoline | 148.0674 | 1955.5901 | 2962.5329 | 0.0088355 | 1.4721e-05 | 0.0016457 | 0.010496 | 3.4405e-06 | 0 | 1.8541e-06 | 5.2945e-06 | 6.467e-06 | 0.00012042 | 0.00013218 | 3.7418e-06 | 0 | 2.0165e-06 | 5.7583e-06 | 2.5868e-05 | 0.00028097 | 0.0003126 | 3.9496 | 0.093063 | 0.16823 | 4.2108 | 0.00023668 | 3.1499e-05 | 0.00021397 | 0.00048215 | 0.00033488 | 5.5796e-07 | 6.2377e-05 | 0.00039782 | 0.0012465 | 0.00016589 | 0.0014477 | 0.0028601 | 1.1106e-05 | 0.00093929 | 0.0031497 | 9.6196e-06 | 0.0069699 | 0.0018189 | 0.00024207 | 0.0015851 | 0.0036461 | 1.1106e-05 | 0.00093929 | 0.0031497 | 9.6196e-06 | 0.0077558 | 0.034167 | 0.0023681 | 0.036135 | 0.07267 | 3.9084e-05 | 9.2093e-07 | 1.6647e-06 | 4.167e-05 | 0.44447 | 73.0351 | 2.1752 | 29300.7429 | 53.9678 | 505.6661
Los Angeles (SC) | 2028 | T6TS | 2000 | Aggregate | Gasoline | 175.7745 | 2532.5059 | 3516.8956 | 0.011307 | 1.7476e-05 | 0.0019437 | 0.013268 | 4.4554e-06 | 0 | 2.201e-06 | 6.6565e-06 | 8.3748e-06 | 0.00015594 | 0.00017097 | 4.8457e-06 | 0 | 2.3938e-06 | 7.2395e-06 | 3.3499e-05 | 0.00036386 | 0.0004046 | 5.1136 | 0.11048 | 0.1993 | 5.4234 | 0.00030468 | 3.7648e-05 | 0.00025557 | 0.0005979 | 0.00043169 | 6.6723e-07 | 7.421e-05 | 0.00050657 | 0.0015938 | 0.00019693 | 0.0017175 | 0.0035083 | 1.2711e-05 | 0.0010723 | 0.0035974 | 1.1001e-05 | 0.0082017 | 0.0023256 | 0.00028736 | 0.0018805 | 0.0044935 | 1.2711e-05 | 0.0010723 | 0.0035974 | 1.1001e-05 | 0.0091869 | 0.043597 | 0.0028113 | 0.042647 | 0.089055 | 5.0603e-05 | 1.0933e-06 | 1.9723e-06 | 5.3669e-05 | 0.57245 | 71.2905 | 2.174 | 29141.1225 | 49.3635 | 478.5129
Los Angeles (SC) | 2028 | T6TS | 2001 | Aggregate | Gasoline | 207.3988 | 3262.933 | 4149.6351 | 0.014715 | 2.062e-05 | 0.0023094 | 0.017045 | 5.7405e-06 | 0 | 2.597e-06 | 8.3375e-06 | 1.079e-05 | 0.00020092 | 0.00022004 | 6.2433e-06 | 0 | 2.8245e-06 | 9.0678e-06 | 4.3161e-05 | 0.0004688 | 0.00052103 | 6.5889 | 0.13035 | 0.23521 | 6.9545 | 0.00039646 | 4.4664e-05 | 0.00030288 | 0.00074401 | 0.00056233 | 7.8796e-07 | 8.8252e-05 | 0.00065137 | 0.0020626 | 0.00023236 | 0.0020244 | 0.0043193 | 1.4439e-05 | 0.0012149 | 0.0040777 | 1.2486e-05 | 0.0096389 | 0.0030097 | 0.00033906 | 0.0022165 | 0.0055652 | 1.4439e-05 | 0.0012149 | 0.0040777 | 1.2486e-05 | 0.010885 | 0.056438 | 0.0033171 | 0.050352 | 0.11011 | 6.5203e-05 | 1.29e-06 | 2.3276e-06 | 6.882e-05 | 0.73407 | 71.0864 | 2.1729 | 29003.0564 | 45.3939 | 459.1925
Los Angeles (SC) | 2028 | T6TS | 2002 | Aggregate | Gasoline | 185.827 | 3191.0738 | 3718.0269 | 0.014496 | 1.8475e-05 | 0.0020817 | 0.016597 | 5.614e-06 | 0 | 2.3269e-06 | 7.9409e-06 | 1.0553e-05 | 0.00019649 | 0.00021498 | 6.1058e-06 | 0 | 2.5307e-06 | 8.6365e-06 | 4.2211e-05 | 0.00045848 | 0.00050933 | 6.4313 | 0.1168 | 0.21744 | 6.7656 | 0.00039051 | 4.0231e-05 | 0.00027271 | 0.00070345 | 0.0005547 | 7.0694e-07 | 7.9657e-05 | 0.00063507 | 0.0020209 | 0.0002082 | 0.0018131 | 0.0040422 | 1.2436e-05 | 0.0010433 | 0.0034996 | 1.0744e-05 | 0.0086083 | 0.0029488 | 0.0003038 | 0.0019851 | 0.0052378 | 1.2436e-05 | 0.0010433 | 0.0034996 | 1.0744e-05 | 0.0098039 | 0.047319 | 0.0029721 | 0.049342 | 0.099632 | 6.3643e-05 | 1.1558e-06 | 2.1517e-06 | 6.6951e-05 | 0.71413 | 70.7734 | 2.1719 | 28850.6362 | 41.807 | 424.8649
Los Angeles (SC) | 2028 | T6TS | 2003 | Aggregate | Gasoline | 192.4486 | 3602.1847 | 3850.5123 | 0.016343 | 1.9133e-05 | 0.002156 | 0.018518 | 6.3373e-06 | 0 | 2.4098e-06 | 8.7471e-06 | 1.1912e-05 | 0.0002218 | 0.00024246 | 6.8924e-06 | 0 | 2.6209e-06 | 9.5133e-06 | 4.7649e-05 | 0.00051754 | 0.00057471 | 7.2596 | 0.12096 | 0.22497 | 7.6056 | 0.00044182 | 4.1889e-05 | 0.00028373 | 0.00076744 | 0.00062758 | 7.3471e-07 | 8.2788e-05 | 0.0007111 | 0.0022742 | 0.00021561 | 0.0018763 | 0.0043661 | 1.236e-05 | 0.0010337 | 0.0034618 | 1.0668e-05 | 0.0088847 | 0.0033185 | 0.00031462 | 0.0020543 | 0.0056874 | 1.236e-05 | 0.0010337 | 0.0034618 | 1.0668e-05 | 0.010206 | 0.053265 | 0.003078 | 0.050966 | 0.10731 | 7.184e-05 | 1.197e-06 | 2.2263e-06 | 7.5263e-05 | 0.80279 | 69.9562 | 2.171 | 28731.1324 | 38.5545 | 405.3762
Los Angeles (SC) | 2028 | T6TS | 2004 | Aggregate | Gasoline | 201.1877 | 4098.0078 | 4025.3642 | 0.0015973 | 2.0002e-05 | 0.0030495 | 0.0046668 | 4.8064e-07 | 0 | 9.1511e-08 | 5.7215e-07 | 1.3552e-05 | 0.00025234 | 0.00026646 | 5.2274e-07 | 0 | 9.9527e-08 | 6.2227e-07 | 5.4207e-05 | 0.00058878 | 0.00064361 | 8.1549 | 0.12645 | 0.16738 | 8.4488 | 1.6941e-05 | 5.1689e-05 | 0.00023473 | 0.00030336 | 9.6794e-05 | 1.2121e-06 | 0.0001848 | 0.00028281 | 7.3874e-05 | 0.0002254 | 0.0013151 | 0.0016144 | 1.2736e-05 | 0.00084624 | 0.0032918 | 1.091e-05 | 0.005776 | 0.0001078 | 0.00032891 | 0.0014398 | 0.0018766 | 1.2736e-05 | 0.00084624 | 0.0032918 | 1.091e-05 | 0.0060382 | 0.0018408 | 0.0032177 | 0.011873 | 0.016932 | 8.07e-05 | 1.2513e-06 | 1.6564e-06 | 8.3607e-05 | 0.89179 | 15.4964 | 2.1372 | 28054.7907 | 20.0504 | 56.2226
Los Angeles (SC) | 2028 | T6TS | 2005 | Aggregate | Gasoline | 198.5384 | 4390.903 | 3972.3568 | 0.00091263 | 1.9739e-05 | 0.0018239 | 0.0027563 | 5.1499e-07 | 0 | 9.0306e-08 | 6.053e-07 | 1.452e-05 | 0.00027037 | 0.0002855 | 5.601e-07 | 0 | 9.8216e-08 | 6.5832e-07 | 5.8082e-05 | 0.00063086 | 0.0006896 | 8.7363 | 0.12478 | 0.16336 | 9.0245 | 1.0204e-05 | 5.4642e-05 | 0.00014479 | 0.00020964 | 6.6232e-05 | 1.4325e-06 | 0.00013237 | 0.00020003 | 4.1539e-05 | 0.00022244 | 0.00075726 | 0.0010212 | 1.2339e-05 | 0.00062108 | 0.0029394 | 1.0487e-05 | 0.0046045 | 6.0614e-05 | 0.00032458 | 0.0008291 | 0.0012143 | 1.2339e-05 | 0.00062108 | 0.0029394 | 1.0487e-05 | 0.0047976 | 0.0011614 | 0.0031754 | 0.011715 | 0.016052 | 8.6453e-05 | 1.2348e-06 | 1.6166e-06 | 8.9305e-05 | 0.95256 | 8.542 | 2.1371 | 27967.5984 | 14.8681 | 49.7457
Los Angeles (SC) | 2028 | T6TS | 2006 | Aggregate | Gasoline | 272.8319 | 6539.7216 | 5458.8201 | 0.0013521 | 2.7125e-05 | 0.0024679 | 0.0038472 | 7.6702e-07 | 0 | 1.241e-07 | 8.9112e-07 | 2.1626e-05 | 0.00040268 | 0.0004252 | 8.3421e-07 | 0 | 1.3497e-07 | 9.6917e-07 | 8.6506e-05 | 0.0009396 | 0.0010271 | 13.0117 | 0.17148 | 0.22417 | 13.4073 | 1.5271e-05 | 7.5947e-05 | 0.00019919 | 0.00029041 | 0.00010007 | 2.0076e-06 | 0.00018266 | 0.00028474 | 6.1462e-05 | 0.00030567 | 0.00103 | 0.0013971 | 1.6368e-05 | 0.000697 | 0.0037309 | 1.3837e-05 | 0.0058553 | 8.9685e-05 | 0.00044604 | 0.0011277 | 0.0016634 | 1.6368e-05 | 0.000697 | 0.0037309 | 1.3837e-05 | 0.0061216 | 0.0017207 | 0.0043636 | 0.015917 | 0.022001 | 0.00012876 | 1.6969e-06 | 2.2183e-06 | 0.00013268 | 1.4152 | 8.0051 | 2.1371 | 27897.8336 | 12.7377 | 45.7799
Los Angeles (SC) | 2028 | T6TS | 2007 | Aggregate | Gasoline | 265.3098 | 6872.8696 | 5308.3188 | 0.0014105 | 2.6377e-05 | 0.002383 | 0.0038199 | 8.0609e-07 | 0 | 1.2068e-07 | 9.2677e-07 | 2.2728e-05 | 0.0004232 | 0.00044685 | 8.767e-07 | 0 | 1.3125e-07 | 1.0079e-06 | 9.0913e-05 | 0.00098746 | 0.0010794 | 13.6745 | 0.16675 | 0.21791 | 14.0592 | 1.6136e-05 | 7.4642e-05 | 0.00019444 | 0.00028521 | 0.0001062 | 1.9861e-06 | 0.00017943 | 0.00028762 | 6.4257e-05 | 0.00029725 | 0.00099477 | 0.0013563 | 1.5125e-05 | 0.00064214 | 0.0034277 | 1.2755e-05 | 0.005454 | 9.3763e-05 | 0.00043374 | 0.0010891 | 0.0016167 | 1.5125e-05 | 0.00064214 | 0.0034277 | 1.2755e-05 | 0.0057144 | 0.0018002 | 0.0042433 | 0.015442 | 0.021485 | 0.00013532 | 1.6501e-06 | 2.1564e-06 | 0.00013913 | 1.484 | 7.5632 | 2.1371 | 27836.1424 | 11.3141 | 42.5391
Los Angeles (SC) | 2028 | T6TS | 2008 | Aggregate | Gasoline | 458.2543 | 12809.8611 | 9168.7515 | 0.001936 | 4.556e-05 | 0.0036204 | 0.005602 | 1.7128e-06 | 0 | 2.6374e-07 | 1.9765e-06 | 4.2361e-05 | 0.00078877 | 0.00083311 | 1.8628e-06 | 0 | 2.8684e-07 | 2.1496e-06 | 0.00016945 | 0.0018405 | 0.0020121 | 25.4866 | 0.28802 | 0.37607 | 26.1507 | 3.0514e-05 | 0.00013074 | 0.00032501 | 0.00048626 | 0.00015674 | 3.6887e-06 | 0.00029312 | 0.00045355 | 0.00011983 | 0.00051341 | 0.0016397 | 0.002273 | 2.4756e-05 | 0.0010476 | 0.0055731 | 2.0821e-05 | 0.0089392 | 0.00017486 | 0.00074917 | 0.0017953 | 0.0027193 | 2.4756e-05 | 0.0010476 | 0.0055731 | 2.0821e-05 | 0.0093856 | 0.003117 | 0.0073292 | 0.026641 | 0.037088 | 0.00025221 | 2.8502e-06 | 3.7215e-06 | 0.00025878 | 2.7603 | 5.9509 | 2.1374 | 27779.5982 | 9.9702 | 39.3976
Los Angeles (SC) | 2028 | T6TS | 2009 | Aggregate | Gasoline | 236.7724 | 7119.7702 | 4737.3425 | 0.00066786 | 2.354e-05 | 0.0015518 | 0.0022432 | 1.0689e-06 | 0 | 1.6484e-07 | 1.2337e-06 | 2.3545e-05 | 0.0004384 | 0.00046318 | 1.1625e-06 | 0 | 1.7928e-07 | 1.3418e-06 | 9.4178e-05 | 0.0010229 | 0.0011185 | 14.1653 | 0.14882 | 0.19407 | 14.5082 | 1.7103e-05 | 6.8618e-05 | 0.00015885 | 0.00024457 | 5.9714e-05 | 2.1047e-06 | 0.00013875 | 0.00020057 | 6.6117e-05 | 0.00026527 | 0.00078894 | 0.0011203 | 1.2084e-05 | 0.00050945 | 0.0026998 | 1.0133e-05 | 0.0043518 | 9.6478e-05 | 0.00038709 | 0.0008638 | 0.0013474 | 1.2084e-05 | 0.00050945 | 0.0026998 | 1.0133e-05 | 0.0045789 | 0.001581 | 0.0037869 | 0.013736 | 0.019104 | 0.00014018 | 1.4726e-06 | 1.9204e-06 | 0.00014357 | 1.5314 | 4.2874 | 2.1377 | 27729.0208 | 8.7514 | 36.5131
Los Angeles (SC) | 2028 | T6TS | 2010 | Aggregate | Gasoline | 117.8265 | 3801.7983 | 2357.4723 | 0.00035295 | 1.1714e-05 | 0.0007761 | 0.0011408 | 6.956e-07 | 0 | 1.1047e-07 | 8.0607e-07 | 1.2572e-05 | 0.0002341 | 0.00024747 | 7.5653e-07 | 0 | 1.2014e-07 | 8.7667e-07 | 5.0289e-05 | 0.00054622 | 0.00059739 | 7.564 | 0.074056 | 0.096569 | 7.7346 | 9.2777e-06 | 3.4453e-05 | 7.9638e-05 | 0.00012337 | 3.2027e-05 | 1.063e-06 | 7.0425e-05 | 0.00010352 | 3.5548e-05 | 0.00013201 | 0.00039203 | 0.00055958 | 5.6618e-06 | 0.00023769 | 0.001254 | 4.7313e-06 | 0.0020617 | 5.1872e-05 | 0.00019263 | 0.00042922 | 0.00067372 | 5.6618e-06 | 0.00023769 | 0.001254 | 4.7313e-06 | 0.0021758 | 0.00084588 | 0.0018845 | 0.0068336 | 0.009564 | 7.4852e-05 | 7.3284e-07 | 9.5563e-07 | 7.654e-05 | 0.81641 | 4.0832 | 2.1382 | 27684.4138 | 7.7878 | 34.2322
Los Angeles (SC) | 2028 | T6TS | 2011 | Aggregate | Gasoline | 368.2199 | 12725.6994 | 7367.3431 | 0.0011928 | 3.6609e-05 | 0.0024081 | 0.0036374 | 3.1642e-06 | 0 | 5.2295e-07 | 3.6872e-06 | 4.2083e-05 | 0.00078359 | 0.00082936 | 3.4414e-06 | 0 | 5.6876e-07 | 4.0101e-06 | 0.00016833 | 0.0018284 | 0.0020007 | 25.3187 | 0.23143 | 0.30186 | 25.852 | 3.1244e-05 | 0.00010869 | 0.00024886 | 0.0003888 | 0.00010984 | 3.3711e-06 | 0.00022175 | 0.00033496 | 0.00011859 | 0.00041254 | 0.0012135 | 0.0017447 | 1.6595e-05 | 0.00069334 | 0.0036384 | 1.3814e-05 | 0.0061068 | 0.00017304 | 0.00060198 | 0.0013287 | 0.0021037 | 1.6595e-05 | 0.00069334 | 0.0036384 | 1.3814e-05 | 0.0064658 | 0.002811 | 0.0058892 | 0.021428 | 0.030128 | 0.00025055 | 2.2902e-06 | 2.9872e-06 | 0.00025583 | 2.7288 | 3.8896 | 2.1394 | 27643.9201 | 6.914 | 32.216
Los Angeles (SC) | 2028 | T6TS | 2012 | Aggregate | Gasoline | 299.7811 | 11060.6563 | 5998.0204 | 0.0010308 | 2.9804e-05 | 0.0019407 | 0.0030013 | 4.0215e-06 | 0 | 6.7898e-07 | 4.7005e-06 | 3.6577e-05 | 0.00068106 | 0.00072234 | 4.3738e-06 | 0 | 7.3845e-07 | 5.1122e-06 | 0.00014631 | 0.0015891 | 0.0017406 | 22.0059 | 0.18842 | 0.24564 | 22.44 | 2.7307e-05 | 8.9321e-05 | 0.00020176 | 0.00031839 | 9.6428e-05 | 2.7881e-06 | 0.00018155 | 0.00028076 | 0.00010268 | 0.00033587 | 0.00097469 | 0.0014132 | 1.2615e-05 | 0.00052419 | 0.0027333 | 1.0455e-05 | 0.0046938 | 0.00014983 | 0.0004901 | 0.0010672 | 0.0017071 | 1.2615e-05 | 0.00052419 | 0.0027333 | 1.0455e-05 | 0.0049876 | 0.0024167 | 0.0047946 | 0.017398 | 0.024609 | 0.00021777 | 1.8645e-06 | 2.4308e-06 | 0.00022206 | 2.3686 | 3.6925 | 2.1414 | 27607.6186 | 6.1362 | 30.2762
Los Angeles (SC) | 2028 | T6TS | 2013 | Aggregate | Gasoline | 231.3919 | 9102.9937 | 4629.6891 | 0.00083228 | 2.3005e-05 | 0.0014921 | 0.0023474 | 4.9539e-06 | 0 | 8.3122e-07 | 5.7852e-06 | 3.0103e-05 | 0.00056052 | 0.00059641 | 5.3879e-06 | 0 | 9.0403e-07 | 6.2919e-06 | 0.00012041 | 0.0013079 | 0.0014346 | 18.111 | 0.14543 | 0.18955 | 18.446 | 2.2577e-05 | 6.9541e-05 | 0.00015591 | 0.00024803 | 7.9067e-05 | 2.1855e-06 | 0.00014175 | 0.000223 | 8.4167e-05 | 0.00025924 | 0.00074675 | 0.0010902 | 9.0466e-06 | 0.00037352 | 0.0019327 | 7.4587e-06 | 0.0034129 | 0.00012282 | 0.00037829 | 0.0008176 | 0.0013187 | 9.0466e-06 | 0.00037352 | 0.0019327 | 7.4587e-06 | 0.0036415 | 0.0019749 | 0.0037008 | 0.013409 | 0.019085 | 0.00017922 | 1.4392e-06 | 1.8758e-06 | 0.00018254 | 1.947 | 3.5091 | 2.1445 | 27574.3278 | 5.4435 | 28.5293
Los Angeles (SC) | 2028 | T6TS | 2014 | Aggregate | Gasoline | 306.0561 | 12801.246 | 6123.5695 | 0.0011634 | 3.0428e-05 | 0.0019545 | 0.0031483 | 9.6991e-06 | 0 | 1.5796e-06 | 1.1279e-05 | 4.2333e-05 | 0.00078824 | 0.00084185 | 1.0549e-05 | 0 | 1.7179e-06 | 1.2267e-05 | 0.00016933 | 0.0018392 | 0.0020208 | 24.1162 | 0.18263 | 0.23897 | 24.5378 | 3.1931e-05 | 9.279e-05 | 0.00020511 | 0.00032983 | 0.00011212 | 2.9325e-06 | 0.00018836 | 0.00030341 | 0.000118 | 0.0003429 | 0.00097381 | 0.0014347 | 1.1052e-05 | 0.00045293 | 0.0023218 | 9.0574e-06 | 0.0042295 | 0.00017218 | 0.00050035 | 0.0010662 | 0.0017387 | 1.1052e-05 | 0.00045293 | 0.0023218 | 9.0574e-06 | 0.0045336 | 0.002744 | 0.004895 | 0.017705 | 0.025344 | 0.00023865 | 1.8073e-06 | 2.3648e-06 | 0.00024282 | 2.59 | 3.3467 | 2.1481 | 26083.7754 | 4.8192 | 26.9408
Los Angeles (SC) | 2028 | T6TS | 2015 | Aggregate | Gasoline | 639.0287 | 28378.457 | 12785.6867 | 0.0025673 | 6.3533e-05 | 0.0040703 | 0.0067011 | 2.7093e-05 | 0 | 4.2234e-06 | 3.1317e-05 | 9.3846e-05 | 0.0017474 | 0.0018726 | 2.9466e-05 | 0 | 4.5933e-06 | 3.406e-05 | 0.00037538 | 0.0040773 | 0.0044867 | 53.462 | 0.38133 | 0.49896 | 54.3423 | 7.1559e-05 | 0.00019527 | 0.00042872 | 0.00069554 | 0.00025048 | 6.1987e-06 | 0.00039713 | 0.00065381 | 0.00026237 | 0.00071595 | 0.0020195 | 0.0029978 | 2.1168e-05 | 0.00085983 | 0.004357 | 1.7224e-05 | 0.008253 | 0.00038286 | 0.0010447 | 0.0022111 | 0.0036387 | 2.1168e-05 | 0.00085983 | 0.004357 | 1.7224e-05 | 0.0088939 | 0.006045 | 0.01022 | 0.036996 | 0.053262 | 0.00052905 | 3.7736e-06 | 4.9376e-06 | 0.00053776 | 5.736 | 3.2133 | 2.1514 | 26057.6882 | 4.2647 | 25.5395
Los Angeles (SC) | 2028 | T6TS | 2016 | Aggregate | Gasoline | 459.8588 | 21641.801 | 9200.855 | 0.0019111 | 4.572e-05 | 0.00291 | 0.0048669 | 2.386e-05 | 0 | 3.5386e-06 | 2.7399e-05 | 7.1568e-05 | 0.0013326 | 0.0014316 | 2.595e-05 | 0 | 3.8486e-06 | 2.9798e-05 | 0.00028627 | 0.0031094 | 0.0034255 | 40.7707 | 0.27441 | 0.35911 | 41.4043 | 5.5177e-05 | 0.00014168 | 0.00030642 | 0.00050328 | 0.00018924 | 4.5271e-06 | 0.00028815 | 0.00048191 | 0.00020065 | 0.00051521 | 0.0014316 | 0.0021474 | 1.386e-05 | 0.00055697 | 0.0027815 | 1.1181e-05 | 0.005511 | 0.00029279 | 0.0007518 | 0.0015674 | 0.002612 | 1.386e-05 | 0.00055697 | 0.0027815 | 1.1181e-05 | 0.0059755 | 0.004546 | 0.0073548 | 0.0267 | 0.038601 | 0.00040346 | 2.7155e-06 | 3.5537e-06 | 0.00040973 | 4.3704 | 3.0601 | 2.1538 | 26033.8602 | 3.7573 | 24.271
Los Angeles (SC) | 2028 | T6TS | 2017 | Aggregate | Gasoline | 697.8374 | 34771.4829 | 13962.3313 | 0.0030945 | 6.938e-05 | 0.0044272 | 0.0075911 | 4.119e-05 | 0 | 5.7909e-06 | 4.6981e-05 | 0.00011499 | 0.0021411 | 0.002303 | 4.4798e-05 | 0 | 6.2982e-06 | 5.1096e-05 | 0.00045995 | 0.0049958 | 0.0055068 | 63.0294 | 0.40147 | 0.52722 | 63.9581 | 8.9851e-05 | 0.00021664 | 0.00046389 | 0.00077039 | 0.00030918 | 6.9318e-06 | 0.00044233 | 0.00075844 | 0.00032427 | 0.00078184 | 0.0021509 | 0.003257 | 1.895e-05 | 0.00075145 | 0.0036826 | 1.5124e-05 | 0.0077251 | 0.00047317 | 0.0011409 | 0.0023549 | 0.0039689 | 1.895e-05 | 0.00075145 | 0.0036826 | 1.5124e-05 | 0.0084371 | 0.0072299 | 0.011161 | 0.040671 | 0.059062 | 0.00062373 | 3.9729e-06 | 5.2173e-06 | 0.00063292 | 6.751 | 2.9708 | 2.1551 | 25029.9053 | 3.3018 | 23.1137
Los Angeles (SC) | 2028 | T6TS | 2018 | Aggregate | Gasoline | 741.7429 | 39007.6329 | 14840.7924 | 0.0034205 | 7.3745e-05 | 0.0047101 | 0.0082044 | 4.813e-05 | 0 | 6.4238e-06 | 5.4554e-05 | 0.000129 | 0.0024019 | 0.0025854 | 5.2345e-05 | 0 | 6.9865e-06 | 5.9332e-05 | 0.00051598 | 0.0056044 | 0.0061797 | 70.708 | 0.42673 | 0.56051 | 71.6953 | 0.00010206 | 0.00023192 | 0.00049189 | 0.00082586 | 0.00034563 | 7.4515e-06 | 0.00047593 | 0.00082902 | 0.0003657 | 0.00083103 | 0.0022645 | 0.0034612 | 1.7928e-05 | 0.00069906 | 0.0033403 | 1.4118e-05 | 0.0075325 | 0.00053362 | 0.0012126 | 0.0024793 | 0.0042255 | 1.7928e-05 | 0.00069906 | 0.0033403 | 1.4118e-05 | 0.0082969 | 0.0080311 | 0.011863 | 0.04335 | 0.063245 | 0.00069971 | 4.2229e-06 | 5.5467e-06 | 0.00070948 | 7.5677 | 2.8621 | 2.1558 | 25010.8195 | 2.8944 | 22.0628
Los Angeles (SC) | 2028 | T6TS | 2019 | Aggregate | Gasoline | 786.0538 | 43541.2129 | 15727.3649 | 0.0038027 | 7.815e-05 | 0.0049589 | 0.0088397 | 5.5153e-05 | 0 | 6.9973e-06 | 6.2151e-05 | 0.00014399 | 0.0026811 | 0.0028872 | 5.9984e-05 | 0 | 7.6102e-06 | 6.7595e-05 | 0.00057595 | 0.0062558 | 0.0068993 | 78.9256 | 0.45223 | 0.59391 | 79.9718 | 0.00011505 | 0.00024767 | 0.00051502 | 0.00087775 | 0.00038838 | 7.9817e-06 | 0.00050646 | 0.00090283 | 0.00040912 | 0.00088067 | 0.0023528 | 0.0036426 | 1.665e-05 | 0.0006351 | 0.0029235 | 1.2886e-05 | 0.0072307 | 0.00059698 | 0.0012851 | 0.002576 | 0.0044581 | 1.665e-05 | 0.0006351 | 0.0029235 | 1.2886e-05 | 0.0080462 | 0.0087912 | 0.012572 | 0.045986 | 0.067349 | 0.00078103 | 4.4752e-06 | 5.8772e-06 | 0.00079139 | 8.4413 | 2.7626 | 2.1562 | 24993.2807 | 2.5147 | 21.0482
Los Angeles (SC) | 2028 | T6TS | 2020 | Aggregate | Gasoline | 825.1223 | 48065.3796 | 16509.0473 | 0.0041599 | 8.2034e-05 | 0.0051353 | 0.0093772 | 6.0884e-05 | 0 | 7.345e-06 | 6.8229e-05 | 0.00015895 | 0.0029596 | 0.0031868 | 6.6217e-05 | 0 | 7.9884e-06 | 7.4205e-05 | 0.0006358 | 0.0069058 | 0.0076158 | 87.1262 | 0.4747 | 0.62302 | 88.2239 | 0.00012747 | 0.00026197 | 0.00053359 | 0.00092303 | 0.00043001 | 8.48e-06 | 0.00053084 | 0.00096933 | 0.00044984 | 0.00092444 | 0.0024192 | 0.0037934 | 1.5008e-05 | 0.00055544 | 0.0024108 | 1.1348e-05 | 0.006786 | 0.0006564 | 0.0013489 | 0.0026487 | 0.004654 | 1.5008e-05 | 0.00055544 | 0.0024108 | 1.1348e-05 | 0.0076466 | 0.0095278 | 0.013197 | 0.048118 | 0.070843 | 0.00086218 | 4.6976e-06 | 6.1652e-06 | 0.00087305 | 9.3123 | 2.6548 | 2.1561 | 24977.0289 | 2.1648 | 20.0562
Los Angeles (SC) | 2028 | T6TS | 2021 | Aggregate | Gasoline | 839.7154 | 51357.4813 | 16801.0251 | 0.0043096 | 8.3485e-05 | 0.0051261 | 0.0095191 | 6.5054e-05 | 0 | 7.4749e-06 | 7.2529e-05 | 0.00016984 | 0.0031623 | 0.0034047 | 7.0752e-05 | 0 | 8.1297e-06 | 7.8882e-05 | 0.00067934 | 0.0073788 | 0.008137 | 84.1946 | 0.43933 | 0.58071 | 85.2146 | 0.00013561 | 0.00026884 | 0.00053049 | 0.00093494 | 0.00045245 | 8.7649e-06 | 0.00053817 | 0.00099938 | 0.00047455 | 0.00094079 | 0.002385 | 0.0038004 | 1.2718e-05 | 0.00044941 | 0.0016958 | 9.3342e-06 | 0.0059676 | 0.00069246 | 0.0013728 | 0.0026113 | 0.0046766 | 1.2718e-05 | 0.00044941 | 0.0016958 | 9.3342e-06 | 0.0068438 | 0.0099144 | 0.01343 | 0.048555 | 0.0719 | 0.00083317 | 4.3476e-06 | 5.7466e-06 | 0.00084327 | 8.9947 | 2.5222 | 2.156 | 22578.6212 | 1.8134 | 19.0506
Los Angeles (SC) | 2028 | T6TS | 2022 | Aggregate | Gasoline | 855.2503 | 54830.124 | 17111.8473 | 0.0044456 | 8.503e-05 | 0.0050971 | 0.0096278 | 6.9453e-05 | 0 | 7.6132e-06 | 7.7066e-05 | 0.00018132 | 0.0033762 | 0.0036346 | 7.5536e-05 | 0 | 8.2801e-06 | 8.3817e-05 | 0.00072528 | 0.0078777 | 0.0086868 | 89.887 | 0.44746 | 0.59031 | 90.9248 | 0.00014361 | 0.00027621 | 0.0005245 | 0.00094432 | 0.00047444 | 9.0743e-06 | 0.00054396 | 0.0010275 | 0.00049819 | 0.0009582 | 0.0023377 | 0.0037941 | 1.025e-05 | 0.00033363 | 0.0010025 | 7.2561e-06 | 0.0051477 | 0.00072695 | 0.0013982 | 0.0025595 | 0.0046846 | 1.025e-05 | 0.00033363 | 0.0010025 | 7.2561e-06 | 0.0060382 | 0.01026 | 0.013679 | 0.048925 | 0.072863 | 0.0008895 | 4.428e-06 | 5.8416e-06 | 0.00089977 | 9.5974 | 2.3894 | 2.1559 | 22565.766 | 1.4986 | 18.0832
Los Angeles (SC) | 2028 | T6TS | 2023 | Aggregate | Gasoline | 863.2621 | 57922.8607 | 17272.148 | 0.0045906 | 8.5826e-05 | 0.0050501 | 0.0097266 | 7.3371e-05 | 0 | 7.6845e-06 | 8.1055e-05 | 0.00019155 | 0.0035666 | 0.0038392 | 7.9797e-05 | 0 | 8.3576e-06 | 8.8155e-05 | 0.00076619 | 0.0083221 | 0.0091764 | 94.9567 | 0.45165 | 0.59535 | 96.0037 | 0.00015204 | 0.00028094 | 0.00051707 | 0.00095005 | 0.00049658 | 9.284e-06 | 0.00054629 | 0.0010521 | 0.00052343 | 0.00096717 | 0.0022869 | 0.0037775 | 8.3466e-06 | 0.00024874 | 0.00076236 | 5.5552e-06 | 0.0048025 | 0.00076379 | 0.0014113 | 0.0025039 | 0.004679 | 8.3466e-06 | 0.00024874 | 0.00076236 | 5.5552e-06 | 0.005704 | 0.010554 | 0.013807 | 0.049228 | 0.073588 | 0.00093967 | 4.4695e-06 | 5.8915e-06 | 0.00095003 | 10.1335 | 2.2851 | 2.1558 | 22554.074 | 1.34 | 17.2881
Los Angeles (SC) | 2028 | T6TS | 2024 | Aggregate | Gasoline | 879.8269 | 61693.6387 | 17603.5769 | 0.0049942 | 8.7473e-05 | 0.0053203 | 0.010402 | 7.8147e-05 | 0 | 7.832e-06 | 8.5979e-05 | 0.00020402 | 0.0037988 | 0.0040888 | 8.4992e-05 | 0 | 8.518e-06 | 9.351e-05 | 0.00081607 | 0.0088638 | 0.0097734 | 93.4862 | 0.4275 | 0.56978 | 94.4834 | 0.00016978 | 0.00028732 | 0.00053277 | 0.00098987 | 0.00053957 | 9.4505e-06 | 0.0005748 | 0.0011238 | 0.00058246 | 0.00098573 | 0.0023483 | 0.0039165 | 7.0777e-06 | 0.00019025 | 0.0005766 | 4.398e-06 | 0.0046948 | 0.00084993 | 0.0014384 | 0.0025711 | 0.0048594 | 7.0777e-06 | 0.00019025 | 0.0005766 | 4.398e-06 | 0.0056377 | 0.0112 | 0.014072 | 0.051596 | 0.076867 | 0.00092512 | 4.2304e-06 | 5.6385e-06 | 0.00093499 | 9.973 | 2.2943 | 2.1557 | 20840.22 | 1.2435 | 16.9546
Los Angeles (SC) | 2028 | T6TS | 2025 | Aggregate | Gasoline | 889.3345 | 65079.4674 | 17793.8049 | 0.0056557 | 8.8418e-05 | 0.0058062 | 0.01155 | 8.2436e-05 | 0 | 7.9166e-06 | 9.0352e-05 | 0.00021521 | 0.0040073 | 0.0043128 | 8.9656e-05 | 0 | 8.6101e-06 | 9.8266e-05 | 0.00086085 | 0.0093503 | 0.010309 | 98.6176 | 0.43211 | 0.58136 | 99.6311 | 0.00019537 | 0.00028996 | 0.0005695 | 0.0010548 | 0.00060162 | 9.4055e-06 | 0.00061763 | 0.0012287 | 0.00067135 | 0.00099638 | 0.0025141 | 0.0041819 | 6.162e-06 | 0.00014815 | 0.00040641 | 3.568e-06 | 0.0047462 | 0.00097963 | 0.0014539 | 0.0027527 | 0.0051862 | 6.162e-06 | 0.00014815 | 0.00040641 | 3.568e-06 | 0.0057505 | 0.012188 | 0.014224 | 0.055274 | 0.081685 | 0.0009759 | 4.2761e-06 | 5.753e-06 | 0.00098593 | 10.5164 | 2.4151 | 2.1556 | 20832.337 | 1.2024 | 17.0799
Los Angeles (SC) | 2028 | T6TS | 2026 | Aggregate | Gasoline | 906.3163 | 69116.3715 | 18133.5768 | 0.0067962 | 9.0107e-05 | 0.0067199 | 0.013606 | 8.7549e-05 | 0 | 8.0678e-06 | 9.5617e-05 | 0.00022856 | 0.0042558 | 0.00458 | 9.5218e-05 | 0 | 8.7745e-06 | 0.00010399 | 0.00091425 | 0.0099303 | 0.010949 | 104.7368 | 0.44037 | 0.60255 | 105.7797 | 0.00023755 | 0.00029335 | 0.00064285 | 0.0011738 | 0.00070062 | 9.2891e-06 | 0.00069275 | 0.0014027 | 0.00082228 | 0.0010154 | 0.0028588 | 0.0046965 | 5.595e-06 | 0.00012034 | 0.00030366 | 3.0306e-06 | 0.0051291 | 0.0011999 | 0.0014817 | 0.0031301 | 0.0058116 | 5.595e-06 | 0.00012034 | 0.00030366 | 3.0306e-06 | 0.0062442 | 0.013845 | 0.014495 | 0.062068 | 0.090408 | 0.0010365 | 4.3578e-06 | 5.9627e-06 | 0.0010468 | 11.1654 | 2.6788 | 2.1556 | 20826.1311 | 1.2294 | 17.7998
Los Angeles (SC) | 2028 | T6TS | 2027 | Aggregate | Gasoline | 896.3416 | 71142.2236 | 17934.0027 | 0.0078947 | 8.9115e-05 | 0.0075358 | 0.01552 | 9.0115e-05 | 0 | 7.979e-06 | 9.8094e-05 | 0.00023526 | 0.0043806 | 0.0047139 | 9.8009e-05 | 0 | 8.6779e-06 | 0.00010669 | 0.00094105 | 0.010221 | 0.011269 | 103.9272 | 0.42081 | 0.5899 | 104.9379 | 0.00028002 | 0.00028781 | 0.00070331 | 0.0012711 | 0.00078896 | 8.9057e-06 | 0.00075309 | 0.0015509 | 0.00097704 | 0.0010042 | 0.0031527 | 0.005134 | 5.0794e-06 | 9.8596e-05 | 0.00020274 | 2.5956e-06 | 0.005443 | 0.0014257 | 0.0014654 | 0.0034518 | 0.0063429 | 5.0794e-06 | 9.8596e-05 | 0.00020274 | 2.5956e-06 | 0.0066519 | 0.015289 | 0.014336 | 0.068016 | 0.097641 | 0.0010284 | 4.1642e-06 | 5.8376e-06 | 0.0010384 | 11.0765 | 2.9685 | 2.1555 | 20072.0617 | 1.2723 | 18.6763
Los Angeles (SC) | 2028 | T6TS | 2028 | Aggregate | Gasoline | 779.9844 | 64346.552 | 15605.9274 | 0.006633 | 7.7547e-05 | 0.0061567 | 0.012867 | 8.1507e-05 | 0 | 6.9432e-06 | 8.8451e-05 | 0.00021279 | 0.0039621 | 0.0042634 | 8.8647e-05 | 0 | 7.5514e-06 | 9.6198e-05 | 0.00085116 | 0.009245 | 0.010192 | 93.9981 | 0.36618 | 0.5091 | 94.8733 | 0.00024378 | 0.00025363 | 0.00056354 | 0.0010609 | 0.00068056 | 7.9564e-06 | 0.00063169 | 0.0013202 | 0.00083994 | 0.00087387 | 0.0024945 | 0.0042083 | 4.1568e-06 | 7.3906e-05 | 0.00012235 | 2.0259e-06 | 0.0044108 | 0.0012256 | 0.0012752 | 0.0027312 | 0.005232 | 4.1568e-06 | 7.3906e-05 | 0.00012235 | 2.0259e-06 | 0.0054344 | 0.012827 | 0.012475 | 0.057045 | 0.082347 | 0.00093019 | 3.6237e-06 | 5.0379e-06 | 0.00093885 | 10.0142 | 2.7211 | 2.1554 | 20063.4621 | 1.1493 | 17.4144
Los Angeles (SC) | 2029 | LDT1 | 1985 | Aggregate | Gasoline | 847.8535 | 13729.2976 | 2263.1244 | 0.037067 | 0 | 0.0045019 | 0.041569 | 0.00031646 | 0 | 3.3173e-05 | 0.00034964 | 3.0268e-05 | 0.00023836 | 0.00061826 | 0.00034418 | 0 | 3.6079e-05 | 0.00038026 | 0.00012107 | 0.00055617 | 0.0010575 | 6.7344 | 0 | 0.22449 | 6.9589 | 0.0013452 | 0 | 0.00088519 | 0.0022304 | 0.0016707 | 0 | 0.00020292 | 0.0018736 | 0.0066359 | 0 | 0.00561 | 0.012246 | 0.0058106 | 0.0059907 | 0.037614 | 0.0044427 | 0.066103 | 0.0096831 | 0 | 0.0061422 | 0.015825 | 0.0058106 | 0.0059907 | 0.037614 | 0.0044427 | 0.069683 | 0.23233 | 0 | 0.0067471 | 0.23908 | 6.6643e-05 | 0 | 2.2215e-06 | 6.8864e-05 | 0.73454 | 41.2006 | 1.0481 | 6897.3282 | 69.0661 | 236.9655
Los Angeles (SC) | 2029 | LDT1 | 1985 | Aggregate | Diesel | 8.3345 | 133.4547 | 22.2467 | 0.00017821 | 0 | 0 | 0.00017821 | 3.3824e-05 | 0 | 0 | 3.3824e-05 | 2.9422e-07 | 2.317e-06 | 3.6435e-05 | 3.5354e-05 | 0 | 0 | 3.5354e-05 | 1.1769e-06 | 5.4062e-06 | 4.1937e-05 | 0.062268 | 0 | 0 | 0.062268 | 2.5343e-06 | 0 | 0 | 2.5343e-06 | 9.7877e-06 | 0 | 0 | 9.7877e-06 | 5.4562e-05 | 0 | 0 | 5.4562e-05 | 0 | 0 | 0 | 0 | 5.4562e-05 | 6.2115e-05 | 0 | 0 | 6.2115e-05 | 0 | 0 | 0 | 0 | 6.2115e-05 | 0.0003271 | 0 | 0 | 0.0003271 | 5.8866e-07 | 0 | 0 | 5.8866e-07 | 0.0055495 | 18.171 | 4.2761 | 6349.212 | 6.3336 | 33.3531
Los Angeles (SC) | 2029 | LDT1 | 1986 | Aggregate | Gasoline | 1382.835 | 22778.7622 | 3770.3412 | 0.061735 | 0 | 0.0076073 | 0.069342 | 0.00052832 | 0 | 5.4738e-05 | 0.00058306 | 5.0219e-05 | 0.00039547 | 0.0010287 | 0.00057459 | 0 | 5.9533e-05 | 0.00063413 | 0.00020087 | 0.00092277 | 0.0017578 | 11.0635 | 0 | 0.36561 | 11.4291 | 0.0022006 | 0 | 0.0014701 | 0.0036708 | 0.0027781 | 0 | 0.00034233 | 0.0031204 | 0.010842 | 0 | 0.0093054 | 0.020147 | 0.0093005 | 0.011644 | 0.057957 | 0.0069961 | 0.10604 | 0.01582 | 0 | 0.010188 | 0.026009 | 0.0093005 | 0.011644 | 0.057957 | 0.0069961 | 0.11191 | 0.3797 | 0 | 0.0092548 | 0.38895 | 0.00010948 | 0 | 3.618e-06 | 0.0001131 | 1.2064 | 41.4243 | 1.0501 | 6827.5877 | 66.8515 | 232.355
Los Angeles (SC) | 2029 | LDT1 | 1986 | Aggregate | Diesel | 5.7844 | 95.0172 | 15.7713 | 0.00012688 | 0 | 0 | 0.00012688 | 2.4082e-05 | 0 | 0 | 2.4082e-05 | 2.0948e-07 | 1.6496e-06 | 2.5941e-05 | 2.5171e-05 | 0 | 0 | 2.5171e-05 | 8.3791e-07 | 3.8491e-06 | 2.9858e-05 | 0.044334 | 0 | 0 | 0.044334 | 1.8044e-06 | 0 | 0 | 1.8044e-06 | 6.9687e-06 | 0 | 0 | 6.9687e-06 | 3.8847e-05 | 0 | 0 | 3.8847e-05 | 0 | 0 | 0 | 0 | 3.8847e-05 | 4.4225e-05 | 0 | 0 | 4.4225e-05 | 0 | 0 | 0 | 0 | 4.4225e-05 | 0.00023289 | 0 | 0 | 0.00023289 | 4.1911e-07 | 0 | 0 | 4.1911e-07 | 0.0039512 | 18.171 | 4.2761 | 6349.212 | 6.3336 | 33.3531
Los Angeles (SC) | 2029 | LDT1 | 1986 | Aggregate | Electricity | 0.28684 | 2.0817 | 0.78208 | 0 | 0 | 0 | 0 | 0 | 0 | 0 | 0 | 4.5893e-09 | 3.6141e-08 | 4.073e-08 | 0 | 0 | 0 | 0 | 1.8357e-08 | 8.4328e-08 | 1.0269e-07 | 0 | 0 | 0 | 0 | 0 | 0 | 0 | 0 | 0 | 0 | 0 | 0 | 0 | 0 | 0 | 0 | 7.085e-09 | 4.214e-09 | 0 | 2.3715e-09 | 1.367e-08 | 0 | 0 | 0 | 0 | 7.085e-09 | 4.214e-09 | 0 | 2.3715e-09 | 1.367e-08 | 0 | 0 | 0 | 0 | 0 | 0 | 0 | 0 | 0 | 0 | 0.67125 | 0 | 0.089363 | 0
Los Angeles (SC) | 2029 | LDT1 | 1987 | Aggregate | Gasoline | 1387.231 | 23259.2793 | 3861.8015 | 0.062561 | 0 | 0.0078114 | 0.070373 | 0.00054129 | 0 | 5.6334e-05 | 0.00059763 | 5.1278e-05 | 0.00040381 | 0.0010527 | 0.0005887 | 0 | 6.1268e-05 | 0.00064997 | 0.00020511 | 0.00094223 | 0.0017973 | 11.2991 | 0 | 0.3701 | 11.6692 | 0.0022156 | 0 | 0.0015036 | 0.0037191 | 0.0028205 | 0 | 0.00035217 | 0.0031726 | 0.010902 | 0 | 0.0095053 | 0.020408 | 0.0091641 | 0.011142 | 0.056197 | 0.0068005 | 0.10371 | 0.015909 | 0 | 0.010407 | 0.026316 | 0.0091641 | 0.011142 | 0.056197 | 0.0068005 | 0.10962 | 0.38331 | 0 | 0.0075224 | 0.39084 | 0.00011181 | 0 | 3.6625e-06 | 0.00011548 | 1.2317 | 41.1712 | 1.0515 | 6827.0465 | 64.1325 | 228.6579
Los Angeles (SC) | 2029 | LDT1 | 1987 | Aggregate | Diesel | 2.8962 | 48.1009 | 8.0624 | 6.4231e-05 | 0 | 0 | 6.4231e-05 | 1.2191e-05 | 0 | 0 | 1.2191e-05 | 1.0604e-07 | 8.351e-07 | 1.3132e-05 | 1.2742e-05 | 0 | 0 | 1.2742e-05 | 4.2418e-07 | 1.9486e-06 | 1.5115e-05 | 0.022443 | 0 | 0 | 0.022443 | 9.1343e-07 | 0 | 0 | 9.1343e-07 | 3.5278e-06 | 0 | 0 | 3.5278e-06 | 1.9666e-05 | 0 | 0 | 1.9666e-05 | 0 | 0 | 0 | 0 | 1.9666e-05 | 2.2388e-05 | 0 | 0 | 2.2388e-05 | 0 | 0 | 0 | 0 | 2.2388e-05 | 0.0001179 | 0 | 0 | 0.0001179 | 2.1217e-07 | 0 | 0 | 2.1217e-07 | 0.0020002 | 18.171 | 4.2761 | 6349.212 | 6.3336 | 33.3531
Los Angeles (SC) | 2029 | LDT1 | 1987 | Aggregate | Electricity | 0.55997 | 4.1927 | 1.5589 | 0 | 0 | 0 | 0 | 0 | 0 | 0 | 0 | 9.2433e-09 | 7.2791e-08 | 8.2034e-08 | 0 | 0 | 0 | 0 | 3.6973e-08 | 1.6984e-07 | 2.0682e-07 | 0 | 0 | 0 | 0 | 0 | 0 | 0 | 0 | 0 | 0 | 0 | 0 | 0 | 0 | 0 | 0 | 1.3831e-08 | 8.3994e-09 | 0 | 4.6296e-09 | 2.686e-08 | 0 | 0 | 0 | 0 | 1.3831e-08 | 8.3994e-09 | 0 | 4.6296e-09 | 2.686e-08 | 0 | 0 | 0 | 0 | 0 | 0 | 0 | 0 | 0 | 0 | 0.67125 | 0 | 0.087178 | 0
Los Angeles (SC) | 2029 | LDT1 | 1988 | Aggregate | Gasoline | 1345.3545 | 22943.6167 | 3822.3 | 0.058839 | 0 | 0.0074815 | 0.066321 | 0.00053867 | 0 | 5.852e-05 | 0.00059719 | 5.0582e-05 | 0.00039833 | 0.0010461 | 0.00058585 | 0 | 6.3646e-05 | 0.0006495 | 0.00020233 | 0.00092944 | 0.0017813 | 11.1465 | 0 | 0.35983 | 11.5063 | 0.0021629 | 0 | 0.0014837 | 0.0036466 | 0.0026896 | 0 | 0.00034198 | 0.0030316 | 0.010633 | 0 | 0.009371 | 0.020004 | 0.00861 | 0.010542 | 0.048987 | 0.0062767 | 0.09442 | 0.015516 | 0 | 0.01026 | 0.025776 | 0.00861 | 0.010542 | 0.048987 | 0.0062767 | 0.10019 | 0.3726 | 0 | 0.0051866 | 0.37779 | 0.0001103 | 0 | 3.5608e-06 | 0.00011386 | 1.2145 | 39.3345 | 1.0565 | 6824.3625 | 59.4233 | 224.0645
Los Angeles (SC) | 2029 | LDT1 | 1988 | Aggregate | Diesel | 0.88117 | 14.667 | 2.5035 | 1.9585e-05 | 0 | 0 | 1.9585e-05 | 3.7174e-06 | 0 | 0 | 3.7174e-06 | 3.2335e-08 | 2.5464e-07 | 4.0043e-06 | 3.8855e-06 | 0 | 0 | 3.8855e-06 | 1.2934e-07 | 5.9416e-07 | 4.609e-06 | 0.0068434 | 0 | 0 | 0.0068434 | 2.7852e-07 | 0 | 0 | 2.7852e-07 | 1.0757e-06 | 0 | 0 | 1.0757e-06 | 5.9965e-06 | 0 | 0 | 5.9965e-06 | 0 | 0 | 0 | 0 | 5.9965e-06 | 6.8266e-06 | 0 | 0 | 6.8266e-06 | 0 | 0 | 0 | 0 | 6.8266e-06 | 3.5949e-05 | 0 | 0 | 3.5949e-05 | 6.4695e-08 | 0 | 0 | 6.4695e-08 | 0.00060991 | 18.171 | 4.2761 | 6349.212 | 6.3336 | 33.3531
Los Angeles (SC) | 2029 | LDT1 | 1988 | Aggregate | Electricity | 0.27587 | 2.1379 | 0.78377 | 0 | 0 | 0 | 0 | 0 | 0 | 0 | 0 | 4.7133e-09 | 3.7117e-08 | 4.183e-08 | 0 | 0 | 0 | 0 | 1.8853e-08 | 8.6607e-08 | 1.0546e-07 | 0 | 0 | 0 | 0 | 0 | 0 | 0 | 0 | 0 | 0 | 0 | 0 | 0 | 0 | 0 | 0 | 6.8139e-09 | 4.223e-09 | 0 | 2.2807e-09 | 1.3318e-08 | 0 | 0 | 0 | 0 | 6.8139e-09 | 4.223e-09 | 0 | 2.2807e-09 | 1.3318e-08 | 0 | 0 | 0 | 0 | 0 | 0 | 0 | 0 | 0 | 0 | 0.67125 | 0 | 0.084767 | 0
Los Angeles (SC) | 2029 | LDT1 | 1989 | Aggregate | Gasoline | 1803.6253 | 31297.7879 | 5227.6276 | 0.056258 | 0 | 0.0071625 | 0.063421 | 0.00073466 | 0 | 8.0036e-05 | 0.00081469 | 6.9e-05 | 0.00054337 | 0.0014271 | 0.00079901 | 0 | 8.7047e-05 | 0.00088605 | 0.000276 | 0.0012679 | 0.0024299 | 15.2309 | 0 | 0.4922 | 15.7231 | 0.0029533 | 0 | 0.0020289 | 0.0049821 | 0.0028635 | 0 | 0.00036457 | 0.0032281 | 0.014522 | 0 | 0.012817 | 0.027339 | 0.010753 | 0.013045 | 0.039791 | 0.0076825 | 0.098612 | 0.02119 | 0 | 0.014033 | 0.035224 | 0.010753 | 0.013045 | 0.039791 | 0.0076825 | 0.1065 | 0.50987 | 0 | 0.0070942 | 0.51697 | 0.00015072 | 0 | 4.8708e-06 | 0.00015559 | 1.6596 | 27.5743 | 1.0565 | 6836.1608 | 46.3028 | 224.7694
Los Angeles (SC) | 2029 | LDT1 | 1989 | Aggregate | Diesel | 0.86255 | 14.6375 | 2.5 | 1.9546e-05 | 0 | 0 | 1.9546e-05 | 3.7099e-06 | 0 | 0 | 3.7099e-06 | 3.227e-08 | 2.5413e-07 | 3.9963e-06 | 3.8776e-06 | 0 | 0 | 3.8776e-06 | 1.2908e-07 | 5.9296e-07 | 4.5997e-06 | 0.0068297 | 0 | 0 | 0.0068297 | 2.7796e-07 | 0 | 0 | 2.7796e-07 | 1.0735e-06 | 0 | 0 | 1.0735e-06 | 5.9844e-06 | 0 | 0 | 5.9844e-06 | 0 | 0 | 0 | 0 | 5.9844e-06 | 6.8128e-06 | 0 | 0 | 6.8128e-06 | 0 | 0 | 0 | 0 | 6.8128e-06 | 3.5877e-05 | 0 | 0 | 3.5877e-05 | 6.4565e-08 | 0 | 0 | 6.4565e-08 | 0.00060868 | 18.171 | 4.2761 | 6349.212 | 6.3336 | 33.3531
Los Angeles (SC) | 2029 | LDT1 | 1990 | Aggregate | Gasoline | 1409.7667 | 24870.712 | 4166.8332 | 0.030896 | 0 | 0.0039633 | 0.034859 | 0.00058682 | 0 | 6.441e-05 | 0.00065123 | 5.4831e-05 | 0.00043179 | 0.0011378 | 0.00063822 | 0 | 7.0052e-05 | 0.00070827 | 0.00021932 | 0.0010075 | 0.0019351 | 12.1088 | 0 | 0.39061 | 12.4994 | 0.0023588 | 0 | 0.0016136 | 0.0039723 | 0.0017582 | 0 | 0.00022554 | 0.0019838 | 0.011605 | 0 | 0.010199 | 0.021804 | 0.008235 | 0.010079 | 0.03156 | 0.0058108 | 0.077489 | 0.016934 | 0 | 0.011167 | 0.0281 | 0.008235 | 0.010079 | 0.03156 | 0.0058108 | 0.083785 | 0.40468 | 0 | 0.0056415 | 0.41032 | 0.00011983 | 0 | 3.8654e-06 | 0.00012369 | 1.3194 | 19.073 | 1.0588 | 6838.921 | 45.8424 | 224.5022
Los Angeles (SC) | 2029 | LDT1 | 1990 | Aggregate | Diesel | 2.9757 | 52.6634 | 8.7953 | 7.0324e-05 | 0 | 0 | 7.0324e-05 | 1.3348e-05 | 0 | 0 | 1.3348e-05 | 1.161e-07 | 9.1431e-07 | 1.4378e-05 | 1.3951e-05 | 0 | 0 | 1.3951e-05 | 4.6441e-07 | 2.1334e-06 | 1.6549e-05 | 0.024572 | 0 | 0 | 0.024572 | 1.0001e-06 | 0 | 0 | 1.0001e-06 | 3.8624e-06 | 0 | 0 | 3.8624e-06 | 2.1531e-05 | 0 | 0 | 2.1531e-05 | 0 | 0 | 0 | 0 | 2.1531e-05 | 2.4512e-05 | 0 | 0 | 2.4512e-05 | 0 | 0 | 0 | 0 | 2.4512e-05 | 0.00012908 | 0 | 0 | 0.00012908 | 2.3229e-07 | 0 | 0 | 2.3229e-07 | 0.0021899 | 18.171 | 4.2761 | 6349.212 | 6.3336 | 33.3531
Los Angeles (SC) | 2029 | LDT1 | 1991 | Aggregate | Gasoline | 1568.5443 | 28122.2176 | 4725.9927 | 0.034215 | 0 | 0.0044356 | 0.038651 | 0.00037449 | 0 | 4.153e-05 | 0.00041602 | 6.1999e-05 | 0.00048824 | 0.00096626 | 0.00040729 | 0 | 4.5168e-05 | 0.00045246 | 0.000248 | 0.0011392 | 0.0018397 | 13.6923 | 0 | 0.44006 | 14.1323 | 0.0026866 | 0 | 0.0018241 | 0.0045108 | 0.0019587 | 0 | 0.00025392 | 0.0022126 | 0.013227 | 0 | 0.011538 | 0.024764 | 0.0089712 | 0.011107 | 0.0354 | 0.0062675 | 0.08651 | 0.0193 | 0 | 0.012632 | 0.031933 | 0.0089712 | 0.011107 | 0.0354 | 0.0062675 | 0.093679 | 0.45618 | 0 | 0.0063759 | 0.46256 | 0.0001355 | 0 | 4.3547e-06 | 0.00013985 | 1.4917 | 18.7023 | 0.89019 | 6838.3467 | 45.3292 | 223.8231
Los Angeles (SC) | 2029 | LDT1 | 1991 | Aggregate | Diesel | 1.3143 | 23.6237 | 3.96 | 3.1546e-05 | 0 | 0 | 3.1546e-05 | 5.9875e-06 | 0 | 0 | 5.9875e-06 | 5.2081e-08 | 4.1014e-07 | 6.4497e-06 | 6.2582e-06 | 0 | 0 | 6.2582e-06 | 2.0833e-07 | 9.57e-07 | 7.4235e-06 | 0.011023 | 0 | 0 | 0.011023 | 4.4861e-07 | 0 | 0 | 4.4861e-07 | 1.7326e-06 | 0 | 0 | 1.7326e-06 | 9.6583e-06 | 0 | 0 | 9.6583e-06 | 0 | 0 | 0 | 0 | 9.6583e-06 | 1.0995e-05 | 0 | 0 | 1.0995e-05 | 0 | 0 | 0 | 0 | 1.0995e-05 | 5.7903e-05 | 0 | 0 | 5.7903e-05 | 1.042e-07 | 0 | 0 | 1.042e-07 | 0.00098236 | 18.171 | 4.2761 | 6349.212 | 6.3336 | 33.3531
Los Angeles (SC) | 2029 | LDT1 | 1992 | Aggregate | Gasoline | 1379.9744 | 25172.4755 | 4236.8941 | 0.030425 | 0 | 0.0039588 | 0.034384 | 0.00033608 | 0 | 3.7418e-05 | 0.0003735 | 5.5496e-05 | 0.00043703 | 0.00086602 | 0.00036552 | 0 | 4.0695e-05 | 0.00040621 | 0.00022198 | 0.0010197 | 0.0016479 | 12.2646 | 0 | 0.39363 | 12.6583 | 0.0024118 | 0 | 0.0016335 | 0.0040453 | 0.001745 | 0 | 0.00022705 | 0.001972 | 0.011877 | 0 | 0.010335 | 0.022212 | 0.0077405 | 0.0096823 | 0.031234 | 0.0053823 | 0.076251 | 0.017331 | 0 | 0.011315 | 0.028646 | 0.0077405 | 0.0096823 | 0.031234 | 0.0053823 | 0.082686 | 0.40842 | 0 | 0.0057092 | 0.41413 | 0.00012137 | 0 | 3.8953e-06 | 0.00012526 | 1.3361 | 18.5873 | 0.89084 | 6842.8166 | 44.6985 | 223.8726
Los Angeles (SC) | 2029 | LDT1 | 1992 | Aggregate | Diesel | 0.30777 | 5.2646 | 0.94492 | 7.03e-06 | 0 | 0 | 7.03e-06 | 1.3343e-06 | 0 | 0 | 1.3343e-06 | 1.1606e-08 | 9.1401e-08 | 1.4373e-06 | 1.3947e-06 | 0 | 0 | 1.3947e-06 | 4.6426e-08 | 2.1327e-07 | 1.6543e-06 | 0.0024564 | 0 | 0 | 0.0024564 | 9.9974e-08 | 0 | 0 | 9.9974e-08 | 3.8611e-07 | 0 | 0 | 3.8611e-07 | 2.1524e-06 | 0 | 0 | 2.1524e-06 | 0 | 0 | 0 | 0 | 2.1524e-06 | 2.4503e-06 | 0 | 0 | 2.4503e-06 | 0 | 0 | 0 | 0 | 2.4503e-06 | 1.2904e-05 | 0 | 0 | 1.2904e-05 | 2.3222e-08 | 0 | 0 | 2.3222e-08 | 0.00021892 | 18.171 | 4.2761 | 6349.212 | 6.3336 | 33.3531
Los Angeles (SC) | 2029 | LDT1 | 1992 | Aggregate | Electricity | 0.53128 | 4.8479 | 1.6312 | 0 | 0 | 0 | 0 | 0 | 0 | 0 | 0 | 1.0688e-08 | 8.4166e-08 | 9.4854e-08 | 0 | 0 | 0 | 0 | 4.2751e-08 | 1.9639e-07 | 2.3914e-07 | 0 | 0 | 0 | 0 | 0 | 0 | 0 | 0 | 0 | 0 | 0 | 0 | 0 | 0 | 0 | 0 | 1.3122e-08 | 8.7889e-09 | 0 | 4.3924e-09 | 2.6304e-08 | 0 | 0 | 0 | 0 | 1.3122e-08 | 8.7889e-09 | 0 | 4.3924e-09 | 2.6304e-08 | 0 | 0 | 0 | 0 | 0 | 0 | 0 | 0 | 0 | 0 | 0.67125 | 0 | 0.073833 | 0
Los Angeles (SC) | 2029 | LDT1 | 1993 | Aggregate | Gasoline | 1704.0046 | 31615.6669 | 5329.3767 | 0.038257 | 0 | 0.0049839 | 0.043241 | 0.0004221 | 0 | 4.7066e-05 | 0.00046917 | 6.9701e-05 | 0.00054889 | 0.0010878 | 0.00045907 | 0 | 5.1188e-05 | 0.00051026 | 0.0002788 | 0.0012807 | 0.0020698 | 14.2319 | 0 | 0.46265 | 14.6946 | 0.0028908 | 0 | 0.001962 | 0.0048528 | 0.0021933 | 0 | 0.00028574 | 0.002479 | 0.014134 | 0 | 0.012324 | 0.026458 | 0.0093698 | 0.011804 | 0.038527 | 0.0064936 | 0.092653 | 0.020624 | 0 | 0.013493 | 0.034117 | 0.0093698 | 0.011804 | 0.038527 | 0.0064936 | 0.10031 | 0.40166 | 0 | 0.0056194 | 0.40728 | 0.00014084 | 0 | 4.5783e-06 | 0.00014541 | 1.5511 | 18.6113 | 0.89087 | 6324.7275 | 43.1757 | 175.2988
Los Angeles (SC) | 2029 | LDT1 | 1993 | Aggregate | Diesel | 0.81895 | 14.817 | 2.5613 | 2.6057e-05 | 0 | 0 | 2.6057e-05 | 9.2404e-07 | 0 | 0 | 9.2404e-07 | 3.2666e-08 | 2.5724e-07 | 1.2139e-06 | 9.6582e-07 | 0 | 0 | 9.6582e-07 | 1.3066e-07 | 6.0023e-07 | 1.6967e-06 | 0.009382 | 0 | 0 | 0.009382 | 7.3274e-08 | 0 | 0 | 7.3274e-08 | 1.4747e-06 | 0 | 0 | 1.4747e-06 | 1.5775e-06 | 0 | 0 | 1.5775e-06 | 0 | 0 | 0 | 0 | 1.5775e-06 | 1.7959e-06 | 0 | 0 | 1.7959e-06 | 0 | 0 | 0 | 0 | 1.7959e-06 | 1.6634e-05 | 0 | 0 | 1.6634e-05 | 8.8694e-08 | 0 | 0 | 8.8694e-08 | 0.00083616 | 23.9302 | 1.5582 | 8616.3815 | 1.6494 | 15.2762
Los Angeles (SC) | 2029 | LDT1 | 1994 | Aggregate | Gasoline | 2145.9735 | 40519.0818 | 6834.6038 | 0.040767 | 0 | 0.005471 | 0.046238 | 0.00054198 | 0 | 5.8596e-05 | 0.00060057 | 8.9329e-05 | 0.00070347 | 0.0013934 | 0.00058945 | 0 | 6.3728e-05 | 0.00065318 | 0.00035732 | 0.0016414 | 0.0026519 | 18.1716 | 0 | 0.59305 | 18.7647 | 0.003584 | 0 | 0.0024511 | 0.0060351 | 0.0024689 | 0 | 0.00033134 | 0.0028003 | 0.017441 | 0 | 0.015324 | 0.032765 | 0.011558 | 0.014732 | 0.048325 | 0.00799 | 0.11537 | 0.025449 | 0 | 0.016778 | 0.042227 | 0.011558 | 0.014732 | 0.048325 | 0.00799 | 0.12483 | 0.46686 | 0 | 0.0064167 | 0.47327 | 0.00017982 | 0 | 5.8687e-06 | 0.00018569 | 1.9807 | 15.5283 | 0.89061 | 6301.8525 | 41.9231 | 158.9428
Los Angeles (SC) | 2029 | LDT1 | 1994 | Aggregate | Diesel | 0.54438 | 10.0585 | 1.7338 | 1.7689e-05 | 0 | 0 | 1.7689e-05 | 6.2729e-07 | 0 | 0 | 6.2729e-07 | 2.2175e-08 | 1.7463e-07 | 8.2409e-07 | 6.5565e-07 | 0 | 0 | 6.5565e-07 | 8.8701e-08 | 4.0747e-07 | 1.1518e-06 | 0.006369 | 0 | 0 | 0.006369 | 4.9742e-08 | 0 | 0 | 4.9742e-08 | 1.0011e-06 | 0 | 0 | 1.0011e-06 | 1.0709e-06 | 0 | 0 | 1.0709e-06 | 0 | 0 | 0 | 0 | 1.0709e-06 | 1.2192e-06 | 0 | 0 | 1.2192e-06 | 0 | 0 | 0 | 0 | 1.2192e-06 | 1.1292e-05 | 0 | 0 | 1.1292e-05 | 6.021e-08 | 0 | 0 | 6.021e-08 | 0.00056763 | 23.9302 | 1.5582 | 8616.3815 | 1.6494 | 15.2762
Los Angeles (SC) | 2029 | LDT1 | 1994 | Aggregate | Electricity | 0.50857 | 5.0895 | 1.6197 | 0 | 0 | 0 | 0 | 0 | 0 | 0 | 0 | 1.122e-08 | 8.836e-08 | 9.958e-08 | 0 | 0 | 0 | 0 | 4.4881e-08 | 2.0617e-07 | 2.5105e-07 | 0 | 0 | 0 | 0 | 0 | 0 | 0 | 0 | 0 | 0 | 0 | 0 | 0 | 0 | 0 | 0 | 1.2562e-08 | 8.7272e-09 | 0 | 4.2046e-09 | 2.5493e-08 | 0 | 0 | 0 | 0 | 1.2562e-08 | 8.7272e-09 | 0 | 4.2046e-09 | 2.5493e-08 | 0 | 0 | 0 | 0 | 0 | 0 | 0 | 0 | 0 | 0 | 0.67125 | 0 | 0.068162 | 0
Los Angeles (SC) | 2029 | LDT1 | 1995 | Aggregate | Gasoline | 2064.8934 | 39674.7589 | 6694.6734 | 0.040288 | 0 | 0.0054828 | 0.045771 | 0.00053117 | 0 | 5.6533e-05 | 0.00058771 | 8.7468e-05 | 0.00068881 | 0.001364 | 0.0005777 | 0 | 6.1484e-05 | 0.00063918 | 0.00034987 | 0.0016072 | 0.0025963 | 17.744 | 0 | 0.57968 | 18.3237 | 0.0034166 | 0 | 0.0023454 | 0.005762 | 0.0024319 | 0 | 0.00033095 | 0.0027629 | 0.01656 | 0 | 0.014605 | 0.031165 | 0.010063 | 0.013189 | 0.042849 | 0.0071117 | 0.10438 | 0.024165 | 0 | 0.015991 | 0.040156 | 0.010063 | 0.013189 | 0.042849 | 0.0071117 | 0.11337 | 0.42048 | 0 | 0.0057103 | 0.42619 | 0.00017559 | 0 | 5.7364e-06 | 0.00018133 | 1.9341 | 15.6987 | 0.89048 | 6284.7048 | 38.8836 | 146.1763
Los Angeles (SC) | 2029 | LDT1 | 1995 | Aggregate | Diesel | 0.51422 | 9.7632 | 1.6672 | 1.7169e-05 | 0 | 0 | 1.7169e-05 | 6.0887e-07 | 0 | 0 | 6.0887e-07 | 2.1524e-08 | 1.695e-07 | 7.9989e-07 | 6.364e-07 | 0 | 0 | 6.364e-07 | 8.6097e-08 | 3.9551e-07 | 1.118e-06 | 0.006182 | 0 | 0 | 0.006182 | 4.8282e-08 | 0 | 0 | 4.8282e-08 | 9.7173e-07 | 0 | 0 | 9.7173e-07 | 1.0395e-06 | 0 | 0 | 1.0395e-06 | 0 | 0 | 0 | 0 | 1.0395e-06 | 1.1834e-06 | 0 | 0 | 1.1834e-06 | 0 | 0 | 0 | 0 | 1.1834e-06 | 1.096e-05 | 0 | 0 | 1.096e-05 | 5.8442e-08 | 0 | 0 | 5.8442e-08 | 0.00055096 | 23.9302 | 1.5582 | 8616.3815 | 1.6494 | 15.2762
Los Angeles (SC) | 2029 | LDT1 | 1995 | Aggregate | Electricity | 0.2508 | 2.6327 | 0.81312 | 0 | 0 | 0 | 0 | 0 | 0 | 0 | 0 | 5.8042e-09 | 4.5708e-08 | 5.1512e-08 | 0 | 0 | 0 | 0 | 2.3217e-08 | 1.0665e-07 | 1.2987e-07 | 0 | 0 | 0 | 0 | 0 | 0 | 0 | 0 | 0 | 0 | 0 | 0 | 0 | 0 | 0 | 0 | 6.1947e-09 | 4.3812e-09 | 0 | 2.0735e-09 | 1.2649e-08 | 0 | 0 | 0 | 0 | 6.1947e-09 | 4.3812e-09 | 0 | 2.0735e-09 | 1.2649e-08 | 0 | 0 | 0 | 0 | 0 | 0 | 0 | 0 | 0 | 0 | 0.67125 | 0 | 0.065381 | 0
Los Angeles (SC) | 2029 | LDT1 | 1996 | Aggregate | Gasoline | 2178.8982 | 42575.4166 | 7189.1222 | 0.045466 | 0 | 0.0078182 | 0.053285 | 0.00016301 | 0 | 3.2303e-05 | 0.00019531 | 9.3863e-05 | 0.00073917 | 0.0010283 | 0.00017729 | 0 | 3.5133e-05 | 0.00021242 | 0.00037545 | 0.0017247 | 0.0023126 | 19.0785 | 0 | 0.66843 | 19.7469 | 0.0037376 | 0 | 0.0028822 | 0.0066198 | 0.0026776 | 0 | 0.00046043 | 0.0031381 | 0.018311 | 0 | 0.018141 | 0.036452 | 0.0086571 | 0.012063 | 0.037817 | 0.0064595 | 0.10145 | 0.02672 | 0 | 0.019862 | 0.046582 | 0.0086571 | 0.012063 | 0.037817 | 0.0064595 | 0.11158 | 0.48006 | 0 | 0.025178 | 0.50524 | 0.0001888 | 0 | 6.6146e-06 | 0.00019541 | 2.0843 | 17.0306 | 0.73914 | 6311.4221 | 35.6625 | 161.4828
Los Angeles (SC) | 2029 | LDT1 | 1996 | Aggregate | Diesel | 3.1867 | 62.4549 | 10.5144 | 0.00010983 | 0 | 0 | 0.00010983 | 3.8949e-06 | 0 | 0 | 3.8949e-06 | 1.3769e-07 | 1.0843e-06 | 5.1169e-06 | 4.071e-06 | 0 | 0 | 4.071e-06 | 5.5076e-07 | 2.53e-06 | 7.1518e-06 | 0.039546 | 0 | 0 | 0.039546 | 3.0886e-07 | 0 | 0 | 3.0886e-07 | 6.2161e-06 | 0 | 0 | 6.2161e-06 | 6.6495e-06 | 0 | 0 | 6.6495e-06 | 0 | 0 | 0 | 0 | 6.6495e-06 | 7.57e-06 | 0 | 0 | 7.57e-06 | 0 | 0 | 0 | 0 | 7.57e-06 | 7.0113e-05 | 0 | 0 | 7.0113e-05 | 3.7385e-07 | 0 | 0 | 3.7385e-07 | 0.0035245 | 23.9302 | 1.5582 | 8616.3815 | 1.6494 | 15.2762
Los Angeles (SC) | 2029 | LDT1 | 1996 | Aggregate | Electricity | 0.7308 | 8.0534 | 2.4112 | 0 | 0 | 0 | 0 | 0 | 0 | 0 | 0 | 1.7755e-08 | 1.3982e-07 | 1.5757e-07 | 0 | 0 | 0 | 0 | 7.1019e-08 | 3.2624e-07 | 3.9726e-07 | 0 | 0 | 0 | 0 | 0 | 0 | 0 | 0 | 0 | 0 | 0 | 0 | 0 | 0 | 0 | 0 | 1.8051e-08 | 1.2992e-08 | 0 | 6.042e-09 | 3.7085e-08 | 0 | 0 | 0 | 0 | 1.8051e-08 | 1.2992e-08 | 0 | 6.042e-09 | 3.7085e-08 | 0 | 0 | 0 | 0 | 0 | 0 | 0 | 0 | 0 | 0 | 0.67125 | 0 | 0.062662 | 0
Los Angeles (SC) | 2029 | LDT1 | 1997 | Aggregate | Gasoline | 2748.7099 | 54637.6032 | 9226.6494 | 0.043381 | 0 | 0.0088053 | 0.052186 | 0.00020947 | 0 | 4.1148e-05 | 0.00025062 | 0.00012046 | 0.00094859 | 0.0013197 | 0.00022782 | 0 | 4.4752e-05 | 0.00027257 | 0.00048182 | 0.0022134 | 0.0029678 | 24.2231 | 0 | 0.85193 | 25.0751 | 0.0035195 | 0 | 0.0029608 | 0.0064803 | 0.0027726 | 0 | 0.00056278 | 0.0033354 | 0.016526 | 0 | 0.017861 | 0.034387 | 0.0085361 | 0.01285 | 0.038396 | 0.006883 | 0.10105 | 0.024114 | 0 | 0.019556 | 0.04367 | 0.0085361 | 0.01285 | 0.038396 | 0.006883 | 0.11034 | 0.46319 | 0 | 0.041104 | 0.5043 | 0.00023971 | 0 | 8.4305e-06 | 0.00024814 | 2.6468 | 12.9973 | 0.73913 | 6245.0729 | 27.4796 | 125.5974
Los Angeles (SC) | 2029 | LDT1 | 1997 | Aggregate | Diesel | 1.973 | 39.1116 | 6.6227 | 6.878e-05 | 0 | 0 | 6.878e-05 | 2.4391e-06 | 0 | 0 | 2.4391e-06 | 8.6226e-08 | 6.7903e-07 | 3.2044e-06 | 2.5494e-06 | 0 | 0 | 2.5494e-06 | 3.449e-07 | 1.5844e-06 | 4.4787e-06 | 0.024765 | 0 | 0 | 0.024765 | 1.9342e-07 | 0 | 0 | 1.9342e-07 | 3.8928e-06 | 0 | 0 | 3.8928e-06 | 4.1642e-06 | 0 | 0 | 4.1642e-06 | 0 | 0 | 0 | 0 | 4.1642e-06 | 4.7406e-06 | 0 | 0 | 4.7406e-06 | 0 | 0 | 0 | 0 | 4.7406e-06 | 4.3907e-05 | 0 | 0 | 4.3907e-05 | 2.3412e-07 | 0 | 0 | 2.3412e-07 | 0.0022072 | 23.9302 | 1.5582 | 8616.3815 | 1.6494 | 15.2762
Los Angeles (SC) | 2029 | LDT1 | 1997 | Aggregate | Electricity | 3.132 | 36.2529 | 10.5134 | 0 | 0 | 0 | 0 | 0 | 0 | 0 | 0 | 7.9924e-08 | 6.294e-07 | 7.0933e-07 | 0 | 0 | 0 | 0 | 3.197e-07 | 1.4686e-06 | 1.7883e-06 | 0 | 0 | 0 | 0 | 0 | 0 | 0 | 0 | 0 | 0 | 0 | 0 | 0 | 0 | 0 | 0 | 7.7361e-08 | 5.6648e-08 | 0 | 2.5894e-08 | 1.599e-07 | 0 | 0 | 0 | 0 | 7.7361e-08 | 5.6648e-08 | 0 | 2.5894e-08 | 1.599e-07 | 0 | 0 | 0 | 0 | 0 | 0 | 0 | 0 | 0 | 0 | 0.67125 | 0 | 0.060021 | 0
Los Angeles (SC) | 2029 | LDT1 | 1998 | Aggregate | Gasoline | 3581.5034 | 72462.9136 | 12227.2883 | 0.043029 | 0 | 0.010575 | 0.053604 | 0.00027911 | 0 | 5.306e-05 | 0.00033217 | 0.00015975 | 0.0012581 | 0.00175 | 0.00030355 | 0 | 5.7708e-05 | 0.00036126 | 0.00063901 | 0.0029355 | 0.0039357 | 31.9044 | 0 | 1.1092 | 33.0136 | 0.0034646 | 0 | 0.0032117 | 0.0066763 | 0.0029713 | 0 | 0.00073023 | 0.0037015 | 0.015636 | 0 | 0.018622 | 0.034258 | 0.0040298 | 0.0096703 | 0.020992 | 0.0053129 | 0.074263 | 0.022816 | 0 | 0.020389 | 0.043205 | 0.0040298 | 0.0096703 | 0.020992 | 0.0053129 | 0.08321 | 0.47434 | 0 | 0.057602 | 0.53195 | 0.00031572 | 0 | 1.0976e-05 | 0.0003267 | 3.4847 | 10.0662 | 0.73909 | 6199.6069 | 15.6259 | 99.8941
Los Angeles (SC) | 2029 | LDT1 | 1998 | Aggregate | Diesel | 2.4302 | 49.2204 | 8.2968 | 8.6558e-05 | 0 | 0 | 8.6558e-05 | 3.0696e-06 | 0 | 0 | 3.0696e-06 | 1.0851e-07 | 8.5454e-07 | 4.0326e-06 | 3.2083e-06 | 0 | 0 | 3.2083e-06 | 4.3405e-07 | 1.9939e-06 | 5.6363e-06 | 0.031166 | 0 | 0 | 0.031166 | 2.4341e-07 | 0 | 0 | 2.4341e-07 | 4.8989e-06 | 0 | 0 | 4.8989e-06 | 5.2404e-06 | 0 | 0 | 5.2404e-06 | 0 | 0 | 0 | 0 | 5.2404e-06 | 5.9659e-06 | 0 | 0 | 5.9659e-06 | 0 | 0 | 0 | 0 | 5.9659e-06 | 5.5255e-05 | 0 | 0 | 5.5255e-05 | 2.9463e-07 | 0 | 0 | 2.9463e-07 | 0.0027776 | 23.9302 | 1.5582 | 8616.3815 | 1.6494 | 15.2762
Los Angeles (SC) | 2029 | LDT1 | 1998 | Aggregate | Electricity | 3.6292 | 44.1388 | 12.39 | 0 | 0 | 0 | 0 | 0 | 0 | 0 | 0 | 9.7309e-08 | 7.6631e-07 | 8.6362e-07 | 0 | 0 | 0 | 0 | 3.8924e-07 | 1.7881e-06 | 2.1773e-06 | 0 | 0 | 0 | 0 | 0 | 0 | 0 | 0 | 0 | 0 | 0 | 0 | 0 | 0 | 0 | 0 | 8.964e-08 | 6.6759e-08 | 0 | 3.0004e-08 | 1.864e-07 | 0 | 0 | 0 | 0 | 8.964e-08 | 6.6759e-08 | 0 | 3.0004e-08 | 1.864e-07 | 0 | 0 | 0 | 0 | 0 | 0 | 0 | 0 | 0 | 0 | 0.67125 | 0 | 0.057467 | 0
Los Angeles (SC) | 2029 | LDT1 | 1999 | Aggregate | Gasoline | 3250.4674 | 66914.1573 | 11283.3475 | 0.026583 | 0 | 0.0089235 | 0.035506 | 0.00025892 | 0 | 4.7607e-05 | 0.00030652 | 0.00014752 | 0.0011617 | 0.0016158 | 0.0002816 | 0 | 5.1777e-05 | 0.00033337 | 0.00059008 | 0.0027107 | 0.0036341 | 29.2499 | 0 | 1.0068 | 30.2567 | 0.0020383 | 0 | 0.0023032 | 0.0043415 | 0.0020298 | 0 | 0.0006814 | 0.0027112 | 0.0087064 | 0 | 0.01264 | 0.021346 | 0.0035344 | 0.008606 | 0.018726 | 0.0046555 | 0.056868 | 0.012704 | 0 | 0.013839 | 0.026543 | 0.0035344 | 0.008606 | 0.018726 | 0.0046555 | 0.062066 | 0.3116 | 0 | 0.056763 | 0.36836 | 0.00028945 | 0 | 9.9631e-06 | 0.00029941 | 3.1937 | 7.2206 | 0.73905 | 6153.0421 | 12.6218 | 74.9108
Los Angeles (SC) | 2029 | LDT1 | 1999 | Aggregate | Diesel | 1.496 | 30.6635 | 5.193 | 5.3924e-05 | 0 | 0 | 5.3924e-05 | 1.9123e-06 | 0 | 0 | 1.9123e-06 | 6.7601e-08 | 5.3236e-07 | 2.5122e-06 | 1.9987e-06 | 0 | 0 | 1.9987e-06 | 2.7041e-07 | 1.2422e-06 | 3.5113e-06 | 0.019416 | 0 | 0 | 0.019416 | 1.5164e-07 | 0 | 0 | 1.5164e-07 | 3.0519e-06 | 0 | 0 | 3.0519e-06 | 3.2647e-06 | 0 | 0 | 3.2647e-06 | 0 | 0 | 0 | 0 | 3.2647e-06 | 3.7166e-06 | 0 | 0 | 3.7166e-06 | 0 | 0 | 0 | 0 | 3.7166e-06 | 3.4423e-05 | 0 | 0 | 3.4423e-05 | 1.8355e-07 | 0 | 0 | 1.8355e-07 | 0.0017304 | 23.9302 | 1.5582 | 8616.3815 | 1.6494 | 15.2762
Los Angeles (SC) | 2029 | LDT1 | 1999 | Aggregate | Electricity | 7.169 | 91.6349 | 24.8856 | 0 | 0 | 0 | 0 | 0 | 0 | 0 | 0 | 2.0202e-07 | 1.5909e-06 | 1.7929e-06 | 0 | 0 | 0 | 0 | 8.0808e-07 | 3.7121e-06 | 4.5202e-06 | 0 | 0 | 0 | 0 | 0 | 0 | 0 | 0 | 0 | 0 | 0 | 0 | 0 | 0 | 0 | 0 | 1.7707e-07 | 1.3409e-07 | 0 | 5.927e-08 | 3.7043e-07 | 0 | 0 | 0 | 0 | 1.7707e-07 | 1.3409e-07 | 0 | 5.927e-08 | 3.7043e-07 | 0 | 0 | 0 | 0 | 0 | 0 | 0 | 0 | 0 | 0 | 0.67125 | 0 | 0.055009 | 0
Los Angeles (SC) | 2029 | LDT1 | 2000 | Aggregate | Gasoline | 3577.1323 | 74929.1057 | 12622.2332 | 0.016151 | 0 | 0.0091182 | 0.025269 | 0.00029116 | 0 | 5.1857e-05 | 0.00034302 | 0.00016519 | 0.0013009 | 0.0018091 | 0.00031667 | 0 | 5.6399e-05 | 0.00037307 | 0.00066076 | 0.0030354 | 0.0040692 | 35.2511 | 0 | 1.191 | 36.4421 | 0.00097292 | 0 | 0.001872 | 0.002845 | 0.0014146 | 0 | 0.00079866 | 0.0022133 | 0.0038208 | 0 | 0.0094451 | 0.013266 | 0.0037543 | 0.0092718 | 0.020222 | 0.0049404 | 0.051454 | 0.0055753 | 0 | 0.010341 | 0.015916 | 0.0037543 | 0.0092718 | 0.020222 | 0.0049404 | 0.054105 | 0.2181 | 0 | 0.067266 | 0.28537 | 0.00034884 | 0 | 1.1786e-05 | 0.00036062 | 3.8466 | 4.589 | 0.739 | 6618.1968 | 9.8259 | 51.8249
Los Angeles (SC) | 2029 | LDT1 | 2000 | Aggregate | Diesel | 0.79734 | 16.5321 | 2.8135 | 2.9073e-05 | 0 | 0 | 2.9073e-05 | 1.031e-06 | 0 | 0 | 1.031e-06 | 3.6447e-08 | 2.8702e-07 | 1.3545e-06 | 1.0776e-06 | 0 | 0 | 1.0776e-06 | 1.4579e-07 | 6.6971e-07 | 1.8931e-06 | 0.010468 | 0 | 0 | 0.010468 | 8.1756e-08 | 0 | 0 | 8.1756e-08 | 1.6454e-06 | 0 | 0 | 1.6454e-06 | 1.7602e-06 | 0 | 0 | 1.7602e-06 | 0 | 0 | 0 | 0 | 1.7602e-06 | 2.0038e-06 | 0 | 0 | 2.0038e-06 | 0 | 0 | 0 | 0 | 2.0038e-06 | 1.8559e-05 | 0 | 0 | 1.8559e-05 | 9.8961e-08 | 0 | 0 | 9.8961e-08 | 0.00093294 | 23.9302 | 1.5582 | 8616.3815 | 1.6494 | 15.2762
Los Angeles (SC) | 2029 | LDT1 | 2000 | Aggregate | Electricity | 10.826 | 145.443 | 38.2006 | 0 | 0 | 0 | 0 | 0 | 0 | 0 | 0 | 3.2065e-07 | 2.5251e-06 | 2.8457e-06 | 0 | 0 | 0 | 0 | 1.2826e-06 | 5.8919e-06 | 7.1745e-06 | 0 | 0 | 0 | 0 | 0 | 0 | 0 | 0 | 0 | 0 | 0 | 0 | 0 | 0 | 0 | 0 | 2.674e-07 | 2.0583e-07 | 0 | 8.9505e-08 | 5.6274e-07 | 0 | 0 | 0 | 0 | 2.674e-07 | 2.0583e-07 | 0 | 8.9505e-08 | 5.6274e-07 | 0 | 0 | 0 | 0 | 0 | 0 | 0 | 0 | 0 | 0 | 0.67125 | 0 | 0.05265 | 0
Los Angeles (SC) | 2029 | LDT1 | 2001 | Aggregate | Gasoline | 4219.2084 | 89930.9781 | 15129.5749 | 0.018514 | 0 | 0.010375 | 0.028889 | 0.00034946 | 0 | 6.2158e-05 | 0.00041162 | 0.00019826 | 0.0015613 | 0.0021712 | 0.00038007 | 0 | 6.7603e-05 | 0.00044767 | 0.00079306 | 0.0036431 | 0.0048838 | 42.2892 | 0 | 1.4231 | 43.7123 | 0.0011065 | 0 | 0.0021807 | 0.0032872 | 0.0016457 | 0 | 0.00092217 | 0.0025679 | 0.0043197 | 0 | 0.010937 | 0.015257 | 0.0042687 | 0.010688 | 0.023366 | 0.0056114 | 0.05919 | 0.0063033 | 0 | 0.011975 | 0.018278 | 0.0042687 | 0.010688 | 0.023366 | 0.0056114 | 0.062211 | 0.25005 | 0 | 0.078663 | 0.32872 | 0.00041849 | 0 | 1.4083e-05 | 0.00043257 | 4.614 | 4.3712 | 0.73899 | 6614.2643 | 9.4134 | 49.739
Los Angeles (SC) | 2029 | LDT1 | 2001 | Aggregate | Diesel | 0.82612 | 17.4 | 2.9624 | 3.0599e-05 | 0 | 0 | 3.0599e-05 | 1.0851e-06 | 0 | 0 | 1.0851e-06 | 3.836e-08 | 3.0209e-07 | 1.4256e-06 | 1.1342e-06 | 0 | 0 | 1.1342e-06 | 1.5344e-07 | 7.0487e-07 | 1.9925e-06 | 0.011018 | 0 | 0 | 0.011018 | 8.6048e-08 | 0 | 0 | 8.6048e-08 | 1.7318e-06 | 0 | 0 | 1.7318e-06 | 1.8526e-06 | 0 | 0 | 1.8526e-06 | 0 | 0 | 0 | 0 | 1.8526e-06 | 2.109e-06 | 0 | 0 | 2.109e-06 | 0 | 0 | 0 | 0 | 2.109e-06 | 1.9533e-05 | 0 | 0 | 1.9533e-05 | 1.0416e-07 | 0 | 0 | 1.0416e-07 | 0.00098192 | 23.9302 | 1.5582 | 8616.3815 | 1.6494 | 15.2762
Los Angeles (SC) | 2029 | LDT1 | 2001 | Aggregate | Electricity | 7.1219 | 100.5566 | 25.5381 | 0 | 0 | 0 | 0 | 0 | 0 | 0 | 0 | 2.2169e-07 | 1.7458e-06 | 1.9675e-06 | 0 | 0 | 0 | 0 | 8.8676e-07 | 4.0735e-06 | 4.9603e-06 | 0 | 0 | 0 | 0 | 0 | 0 | 0 | 0 | 0 | 0 | 0 | 0 | 0 | 0 | 0 | 0 | 1.7591e-07 | 1.376e-07 | 0 | 5.8881e-08 | 3.7239e-07 | 0 | 0 | 0 | 0 | 1.7591e-07 | 1.376e-07 | 0 | 5.8881e-08 | 3.7239e-07 | 0 | 0 | 0 | 0 | 0 | 0 | 0 | 0 | 0 | 0 | 0.67125 | 0 | 0.050394 | 0
Los Angeles (SC) | 2029 | LDT1 | 2002 | Aggregate | Gasoline | 4081.5773 | 88433.0289 | 14869.8799 | 0.017725 | 0 | 0.0098901 | 0.027615 | 0.00034364 | 0 | 6.1091e-05 | 0.00040473 | 0.00019496 | 0.0015353 | 0.002135 | 0.00037374 | 0 | 6.6442e-05 | 0.00044018 | 0.00077985 | 0.0035824 | 0.0048024 | 41.5739 | 0 | 1.3963 | 42.9702 | 0.0010541 | 0 | 0.0021082 | 0.0031623 | 0.0015891 | 0 | 0.00088667 | 0.0024758 | 0.0041007 | 0 | 0.010537 | 0.014638 | 0.0039751 | 0.010085 | 0.022106 | 0.0052195 | 0.056024 | 0.0059838 | 0 | 0.011537 | 0.017521 | 0.0039751 | 0.010085 | 0.022106 | 0.0052195 | 0.058907 | 0.23941 | 0 | 0.076229 | 0.31564 | 0.00041141 | 0 | 1.3817e-05 | 0.00042522 | 4.5356 | 4.2493 | 0.73898 | 6612.1029 | 9.0644 | 48.5702
Los Angeles (SC) | 2029 | LDT1 | 2002 | Aggregate | Diesel | 6.4244 | 139.6468 | 23.4054 | 0.00024558 | 0 | 0 | 0.00024558 | 8.7089e-06 | 0 | 0 | 8.7089e-06 | 3.0787e-07 | 2.4245e-06 | 1.1441e-05 | 9.1026e-06 | 0 | 0 | 9.1026e-06 | 1.2315e-06 | 5.6571e-06 | 1.5991e-05 | 0.088424 | 0 | 0 | 0.088424 | 6.9059e-07 | 0 | 0 | 6.9059e-07 | 1.3899e-05 | 0 | 0 | 1.3899e-05 | 1.4868e-05 | 0 | 0 | 1.4868e-05 | 0 | 0 | 0 | 0 | 1.4868e-05 | 1.6926e-05 | 0 | 0 | 1.6926e-05 | 0 | 0 | 0 | 0 | 1.6926e-05 | 0.00015677 | 0 | 0 | 0.00015677 | 8.3592e-07 | 0 | 0 | 8.3592e-07 | 0.0078806 | 23.9302 | 1.5582 | 8616.3815 | 1.6494 | 15.2762
Los Angeles (SC) | 2029 | LDT1 | 2002 | Aggregate | Electricity | 48.0229 | 712.5054 | 174.9554 | 0 | 0 | 0 | 0 | 0 | 0 | 0 | 0 | 1.5708e-06 | 1.237e-05 | 1.3941e-05 | 0 | 0 | 0 | 0 | 6.2832e-06 | 2.8864e-05 | 3.5147e-05 | 0 | 0 | 0 | 0 | 0 | 0 | 0 | 0 | 0 | 0 | 0 | 0 | 0 | 0 | 0 | 0 | 1.1862e-06 | 9.4268e-07 | 0 | 3.9703e-07 | 2.5259e-06 | 0 | 0 | 0 | 0 | 1.1862e-06 | 9.4268e-07 | 0 | 3.9703e-07 | 2.5259e-06 | 0 | 0 | 0 | 0 | 0 | 0 | 0 | 0 | 0 | 0 | 0.67125 | 0 | 0.04824 | 0
Los Angeles (SC) | 2029 | LDT1 | 2003 | Aggregate | Gasoline | 2652.0379 | 58416.2108 | 9813.7602 | 0.010712 | 0 | 0.0060747 | 0.016787 | 0.000227 | 0 | 4.0319e-05 | 0.00026732 | 0.00012879 | 0.0010142 | 0.0014103 | 0.00024688 | 0 | 4.385e-05 | 0.00029073 | 0.00051514 | 0.0023664 | 0.0031723 | 27.4656 | 0 | 0.91496 | 28.3806 | 0.00063505 | 0 | 0.0012822 | 0.0019172 | 0.00098485 | 0 | 0.00055848 | 0.0015433 | 0.0024376 | 0 | 0.0063228 | 0.0087603 | 0.0023134 | 0.0059045 | 0.013011 | 0.0030306 | 0.03302 | 0.0035569 | 0 | 0.0069226 | 0.01048 | 0.0023134 | 0.0059045 | 0.013011 | 0.0030306 | 0.034739 | 0.14437 | 0 | 0.046638 | 0.191 | 0.00027179 | 0 | 9.0543e-06 | 0.00028085 | 2.9957 | 3.9105 | 0.73897 | 6611.1203 | 8.0923 | 44.4937
Los Angeles (SC) | 2029 | LDT1 | 2003 | Aggregate | Diesel | 2.6871 | 59.1589 | 9.9433 | 0.00010404 | 0 | 0 | 0.00010404 | 3.6893e-06 | 0 | 0 | 3.6893e-06 | 1.3042e-07 | 1.0271e-06 | 4.8469e-06 | 3.8562e-06 | 0 | 0 | 3.8562e-06 | 5.2169e-07 | 2.3965e-06 | 6.7744e-06 | 0.037459 | 0 | 0 | 0.037459 | 2.9256e-07 | 0 | 0 | 2.9256e-07 | 5.8881e-06 | 0 | 0 | 5.8881e-06 | 6.2986e-06 | 0 | 0 | 6.2986e-06 | 0 | 0 | 0 | 0 | 6.2986e-06 | 7.1705e-06 | 0 | 0 | 7.1705e-06 | 0 | 0 | 0 | 0 | 7.1705e-06 | 6.6412e-05 | 0 | 0 | 6.6412e-05 | 3.5412e-07 | 0 | 0 | 3.5412e-07 | 0.0033385 | 23.9302 | 1.5582 | 8616.3815 | 1.6494 | 15.2762
Los Angeles (SC) | 2029 | LDT1 | 2003 | Aggregate | Electricity | 0.29439 | 4.5885 | 1.0894 | 0 | 0 | 0 | 0 | 0 | 0 | 0 | 0 | 1.0116e-08 | 7.9663e-08 | 8.9779e-08 | 0 | 0 | 0 | 0 | 4.0464e-08 | 1.8588e-07 | 2.2634e-07 | 0 | 0 | 0 | 0 | 0 | 0 | 0 | 0 | 0 | 0 | 0 | 0 | 0 | 0 | 0 | 0 | 7.2714e-09 | 5.8697e-09 | 0 | 2.4339e-09 | 1.5575e-08 | 0 | 0 | 0 | 0 | 7.2714e-09 | 5.8697e-09 | 0 | 2.4339e-09 | 1.5575e-08 | 0 | 0 | 0 | 0 | 0 | 0 | 0 | 0 | 0 | 0 | 0.67125 | 0 | 0.046189 | 0
Los Angeles (SC) | 2029 | LDT1 | 2004 | Aggregate | Gasoline | 2289.8792 | 51305.6645 | 8604.7935 | 0.0020004 | 0 | 0.001861 | 0.0038615 | 1.3291e-05 | 0 | 1.2841e-06 | 1.4575e-05 | 0.00011311 | 0.00089074 | 0.0010184 | 1.4455e-05 | 0 | 1.3966e-06 | 1.5852e-05 | 0.00045244 | 0.0020784 | 0.0025467 | 24.2132 | 0 | 0.78094 | 24.9941 | 0.00015327 | 0 | 0.00053046 | 0.00068373 | 0.00027589 | 0 | 0.00025667 | 0.00053256 | 0.00051075 | 0 | 0.002271 | 0.0027817 | 0.0017783 | 0.0045585 | 0.01011 | 0.0023232 | 0.021552 | 0.00074529 | 0 | 0.0024865 | 0.0032317 | 0.0017783 | 0.0045585 | 0.01011 | 0.0023232 | 0.022002 | 0.047003 | 0 | 0.026902 | 0.073905 | 0.00023961 | 0 | 7.728e-06 | 0.00024734 | 2.6382 | 1.0242 | 0.67545 | 6629.1769 | 5.8356 | 19.6018
Los Angeles (SC) | 2029 | LDT1 | 2004 | Aggregate | Diesel | 0.30892 | 6.9623 | 1.1609 | 1.2244e-05 | 0 | 0 | 1.2244e-05 | 4.342e-07 | 0 | 0 | 4.342e-07 | 1.5349e-08 | 1.2088e-07 | 5.7042e-07 | 4.5383e-07 | 0 | 0 | 4.5383e-07 | 6.1397e-08 | 2.8204e-07 | 7.9727e-07 | 0.0044085 | 0 | 0 | 0.0044085 | 3.4431e-08 | 0 | 0 | 3.4431e-08 | 6.9296e-07 | 0 | 0 | 6.9296e-07 | 7.4127e-07 | 0 | 0 | 7.4127e-07 | 0 | 0 | 0 | 0 | 7.4127e-07 | 8.4389e-07 | 0 | 0 | 8.4389e-07 | 0 | 0 | 0 | 0 | 8.4389e-07 | 7.816e-06 | 0 | 0 | 7.816e-06 | 4.1676e-08 | 0 | 0 | 4.1676e-08 | 0.0003929 | 23.9302 | 1.5582 | 8616.3815 | 1.6494 | 15.2762
Los Angeles (SC) | 2029 | LDT1 | 2004 | Aggregate | Electricity | 2.4796 | 40.5886 | 9.3177 | 0 | 0 | 0 | 0 | 0 | 0 | 0 | 0 | 8.9483e-08 | 7.0468e-07 | 7.9416e-07 | 0 | 0 | 0 | 0 | 3.5793e-07 | 1.6442e-06 | 2.0022e-06 | 0 | 0 | 0 | 0 | 0 | 0 | 0 | 0 | 0 | 0 | 0 | 0 | 0 | 0 | 0 | 0 | 6.1246e-08 | 5.0205e-08 | 0 | 2.05e-08 | 1.3195e-07 | 0 | 0 | 0 | 0 | 6.1246e-08 | 5.0205e-08 | 0 | 2.05e-08 | 1.3195e-07 | 0 | 0 | 0 | 0 | 0 | 0 | 0 | 0 | 0 | 0 | 0.67125 | 0 | 0.044238 | 0
Los Angeles (SC) | 2029 | LDT1 | 2005 | Aggregate | Gasoline | 1498.2641 | 34153.0687 | 5715.9376 | 0.0013067 | 0 | 0.0012388 | 0.0025455 | 8.8476e-06 | 0 | 8.5302e-07 | 9.7006e-06 | 7.5295e-05 | 0.00059295 | 0.00067794 | 9.6225e-06 | 0 | 9.2774e-07 | 1.055e-05 | 0.00030118 | 0.0013835 | 0.0016953 | 15.4417 | 0 | 0.49572 | 15.9375 | 9.683e-05 | 0 | 0.00032674 | 0.00042357 | 0.00018075 | 0 | 0.00017136 | 0.0003521 | 0.00031905 | 0 | 0.0013832 | 0.0017022 | 0.00077892 | 0.0016525 | 0.0050027 | 0.0010055 | 0.010142 | 0.00046555 | 0 | 0.0015144 | 0.0019799 | 0.00077892 | 0.0016525 | 0.0050027 | 0.0010055 | 0.01042 | 0.028723 | 0 | 0.016413 | 0.045136 | 0.00015281 | 0 | 4.9055e-06 | 0.00015771 | 1.6823 | 1.0142 | 0.67545 | 6350.0415 | 4.1515 | 17.9838
Los Angeles (SC) | 2029 | LDT1 | 2005 | Aggregate | Electricity | 0.33427 | 5.7441 | 1.2753 | 0 | 0 | 0 | 0 | 0 | 0 | 0 | 0 | 1.2664e-08 | 9.9725e-08 | 1.1239e-07 | 0 | 0 | 0 | 0 | 5.0654e-08 | 2.3269e-07 | 2.8335e-07 | 0 | 0 | 0 | 0 | 0 | 0 | 0 | 0 | 0 | 0 | 0 | 0 | 0 | 0 | 0 | 0 | 8.2565e-09 | 6.8713e-09 | 0 | 2.7636e-09 | 1.7891e-08 | 0 | 0 | 0 | 0 | 8.2565e-09 | 6.8713e-09 | 0 | 2.7636e-09 | 1.7891e-08 | 0 | 0 | 0 | 0 | 0 | 0 | 0 | 0 | 0 | 0 | 0.67125 | 0 | 0.042385 | 0
Los Angeles (SC) | 2029 | LDT1 | 2006 | Aggregate | Gasoline | 2650.9211 | 61089.3471 | 10265.2412 | 0.002014 | 0 | 0.0021759 | 0.0041899 | 1.5826e-05 | 0 | 1.5319e-06 | 1.7358e-05 | 0.00013468 | 0.0010606 | 0.0012126 | 1.7212e-05 | 0 | 1.6661e-06 | 1.8878e-05 | 0.00053872 | 0.0024747 | 0.0030323 | 27.6228 | 0 | 0.88364 | 28.5064 | 0.00015573 | 0 | 0.00054804 | 0.00070377 | 0.00028568 | 0 | 0.00030865 | 0.00059433 | 0.00050722 | 0 | 0.0022932 | 0.0028004 | 0.0011833 | 0.0024443 | 0.0077633 | 0.0015187 | 0.01571 | 0.00074013 | 0 | 0.0025108 | 0.0032509 | 0.0011833 | 0.0024443 | 0.0077633 | 0.0015187 | 0.01616 | 0.041626 | 0 | 0.025687 | 0.067313 | 0.00027335 | 0 | 8.7443e-06 | 0.00028209 | 3.0089 | 0.9333 | 0.67546 | 6349.8533 | 3.5998 | 14.9941
Los Angeles (SC) | 2029 | LDT1 | 2006 | Aggregate | Diesel | 2.8372 | 65.4846 | 10.9866 | 0.00011516 | 0 | 0 | 0.00011516 | 4.0838e-06 | 0 | 0 | 4.0838e-06 | 1.4437e-07 | 1.1369e-06 | 5.3651e-06 | 4.2685e-06 | 0 | 0 | 4.2685e-06 | 5.7748e-07 | 2.6528e-06 | 7.4988e-06 | 0.04043 | 0 | 0 | 0.04043 | 3.2384e-07 | 0 | 0 | 3.2384e-07 | 6.3551e-06 | 0 | 0 | 6.3551e-06 | 6.9721e-06 | 0 | 0 | 6.9721e-06 | 0 | 0 | 0 | 0 | 6.9721e-06 | 7.9372e-06 | 0 | 0 | 7.9372e-06 | 0 | 0 | 0 | 0 | 7.9372e-06 | 7.3514e-05 | 0 | 0 | 7.3514e-05 | 3.8221e-07 | 0 | 0 | 3.8221e-07 | 0.0036033 | 23.9302 | 1.5582 | 8401.4256 | 1.6494 | 15.2762
Los Angeles (SC) | 2029 | LDT1 | 2006 | Aggregate | Electricity | 2.1293 | 38.3941 | 8.2454 | 0 | 0 | 0 | 0 | 0 | 0 | 0 | 0 | 8.4644e-08 | 6.6657e-07 | 7.5122e-07 | 0 | 0 | 0 | 0 | 3.3858e-07 | 1.5553e-06 | 1.8939e-06 | 0 | 0 | 0 | 0 | 0 | 0 | 0 | 0 | 0 | 0 | 0 | 0 | 0 | 0 | 0 | 0 | 5.2594e-08 | 4.4427e-08 | 0 | 1.7604e-08 | 1.1463e-07 | 0 | 0 | 0 | 0 | 5.2594e-08 | 4.4427e-08 | 0 | 1.7604e-08 | 1.1463e-07 | 0 | 0 | 0 | 0 | 0 | 0 | 0 | 0 | 0 | 0 | 0.67125 | 0 | 0.040626 | 0
Los Angeles (SC) | 2029 | LDT1 | 2007 | Aggregate | Gasoline | 4222.3659 | 98583.9439 | 16592.2935 | 0.003585 | 0 | 0.0039455 | 0.0075305 | 2.5539e-05 | 0 | 2.4762e-06 | 2.8015e-05 | 0.00021734 | 0.0017116 | 0.0019569 | 2.7776e-05 | 0 | 2.6931e-06 | 3.0469e-05 | 0.00086936 | 0.0039936 | 0.0048935 | 43.6793 | 0 | 1.4047 | 45.084 | 0.00025576 | 0 | 0.0009018 | 0.0011576 | 0.00049222 | 0 | 0.00054172 | 0.0010339 | 0.0008355 | 0 | 0.0037848 | 0.0046203 | 0.001735 | 0.0036188 | 0.011504 | 0.0022183 | 0.023696 | 0.0012192 | 0 | 0.0041439 | 0.0053631 | 0.001735 | 0.0036188 | 0.011504 | 0.0022183 | 0.024439 | 0.070243 | 0 | 0.043234 | 0.11348 | 0.00043224 | 0 | 1.39e-05 | 0.00044614 | 4.7588 | 1.0395 | 0.67546 | 6223.0441 | 3.3733 | 15.6635
Los Angeles (SC) | 2029 | LDT1 | 2007 | Aggregate | Diesel | 2.6696 | 62.2484 | 10.4904 | 0.00010947 | 0 | 0 | 0.00010947 | 3.882e-06 | 0 | 0 | 3.882e-06 | 1.3723e-07 | 1.0807e-06 | 5.1e-06 | 4.0576e-06 | 0 | 0 | 4.0576e-06 | 5.4894e-07 | 2.5217e-06 | 7.1282e-06 | 0.037024 | 0 | 0 | 0.037024 | 3.0784e-07 | 0 | 0 | 3.0784e-07 | 5.8196e-06 | 0 | 0 | 5.8196e-06 | 6.6275e-06 | 0 | 0 | 6.6275e-06 | 0 | 0 | 0 | 0 | 6.6275e-06 | 7.545e-06 | 0 | 0 | 7.545e-06 | 0 | 0 | 0 | 0 | 7.545e-06 | 6.9881e-05 | 0 | 0 | 6.9881e-05 | 3.5001e-07 | 0 | 0 | 3.5001e-07 | 0.0032997 | 23.9302 | 1.5582 | 8093.5909 | 1.6494 | 15.2762
Los Angeles (SC) | 2029 | LDT1 | 2007 | Aggregate | Electricity | 0.76678 | 14.5004 | 3.0131 | 0 | 0 | 0 | 0 | 0 | 0 | 0 | 0 | 3.1968e-08 | 2.5175e-07 | 2.8372e-07 | 0 | 0 | 0 | 0 | 1.2787e-07 | 5.8741e-07 | 7.1528e-07 | 0 | 0 | 0 | 0 | 0 | 0 | 0 | 0 | 0 | 0 | 0 | 0 | 0 | 0 | 0 | 0 | 1.8939e-08 | 1.6235e-08 | 0 | 6.3394e-09 | 4.1514e-08 | 0 | 0 | 0 | 0 | 1.8939e-08 | 1.6235e-08 | 0 | 6.3394e-09 | 4.1514e-08 | 0 | 0 | 0 | 0 | 0 | 0 | 0 | 0 | 0 | 0 | 0.67125 | 0 | 0.038958 | 0
Los Angeles (SC) | 2029 | LDT1 | 2008 | Aggregate | Gasoline | 7503.2154 | 177844.2624 | 29914.6446 | 0.0064969 | 0 | 0.0070776 | 0.013574 | 5.2522e-05 | 0 | 5.6487e-06 | 5.817e-05 | 0.00039208 | 0.0030876 | 0.0035379 | 5.7122e-05 | 0 | 6.1435e-06 | 6.3266e-05 | 0.0015683 | 0.0072045 | 0.008836 | 76.4731 | 0 | 2.4579 | 78.931 | 0.00044178 | 0 | 0.0015542 | 0.001996 | 0.00089222 | 0 | 0.00097197 | 0.0018642 | 0.001433 | 0 | 0.0064771 | 0.0079101 | 0.0028245 | 0.005943 | 0.018923 | 0.0035957 | 0.039197 | 0.002091 | 0 | 0.0070916 | 0.0091826 | 0.0028245 | 0.005943 | 0.018923 | 0.0035957 | 0.040469 | 0.12588 | 0 | 0.076085 | 0.20197 | 0.00075676 | 0 | 2.4323e-05 | 0.00078109 | 8.3314 | 1.0387 | 0.67609 | 6039.4107 | 3.0965 | 15.4538
Los Angeles (SC) | 2029 | LDT1 | 2008 | Aggregate | Diesel | 6.1005 | 144.8257 | 24.3223 | 6.4186e-06 | 0 | 0 | 6.4186e-06 | 1.0473e-06 | 0 | 0 | 1.0473e-06 | 3.1929e-07 | 2.5144e-06 | 3.881e-06 | 1.0947e-06 | 0 | 0 | 1.0947e-06 | 1.2771e-06 | 5.8669e-06 | 8.2387e-06 | 0.083594 | 0 | 0 | 0.083594 | 1.8891e-07 | 0 | 0 | 1.8891e-07 | 1.314e-05 | 0 | 0 | 1.314e-05 | 4.0672e-06 | 0 | 0 | 4.0672e-06 | 0 | 0 | 0 | 0 | 4.0672e-06 | 4.6302e-06 | 0 | 0 | 4.6302e-06 | 0 | 0 | 0 | 0 | 4.6302e-06 | 5.6396e-05 | 0 | 0 | 5.6396e-05 | 7.9026e-07 | 0 | 0 | 7.9026e-07 | 0.0074501 | 0.60309 | 0.77411 | 7854.4369 | 0.43505 | 5.2989
Los Angeles (SC) | 2029 | LDT1 | 2008 | Aggregate | Electricity | 12.191 | 241.6641 | 48.6043 | 0 | 0 | 0 | 0 | 0 | 0 | 0 | 0 | 5.3278e-07 | 4.1956e-06 | 4.7284e-06 | 0 | 0 | 0 | 0 | 2.1311e-06 | 9.7898e-06 | 1.1921e-05 | 0 | 0 | 0 | 0 | 0 | 0 | 0 | 0 | 0 | 0 | 0 | 0 | 0 | 0 | 0 | 0 | 3.0112e-07 | 2.6189e-07 | 0 | 1.0079e-07 | 6.6379e-07 | 0 | 0 | 0 | 0 | 3.0112e-07 | 2.6189e-07 | 0 | 1.0079e-07 | 6.6379e-07 | 0 | 0 | 0 | 0 | 0 | 0 | 0 | 0 | 0 | 0 | 0.67125 | 0 | 0.037377 | 0
Los Angeles (SC) | 2029 | LDT1 | 2009 | Aggregate | Gasoline | 6010.7724 | 144954.0002 | 24308.7656 | 0.0051042 | 0 | 0.0058225 | 0.010927 | 4.8066e-05 | 0 | 5.5526e-06 | 5.3618e-05 | 0.00031957 | 0.0025166 | 0.0028898 | 5.2276e-05 | 0 | 6.0389e-06 | 5.8315e-05 | 0.0012783 | 0.0058721 | 0.0072087 | 61.0157 | 0 | 1.9514 | 62.967 | 0.00034607 | 0 | 0.0012221 | 0.0015682 | 0.00070363 | 0 | 0.00080264 | 0.0015063 | 0.0011161 | 0 | 0.0050637 | 0.0061798 | 0.0020478 | 0.0043404 | 0.013845 | 0.0025932 | 0.029006 | 0.0016286 | 0 | 0.0055441 | 0.0071727 | 0.0020478 | 0.0043404 | 0.013845 | 0.0025932 | 0.029999 | 0.093054 | 0 | 0.058084 | 0.15114 | 0.0006038 | 0 | 1.931e-05 | 0.00062311 | 6.6464 | 1.0258 | 0.67672 | 5911.1237 | 2.8162 | 14.1884
Los Angeles (SC) | 2029 | LDT1 | 2009 | Aggregate | Diesel | 4.4125 | 106.3098 | 17.8448 | 4.6954e-06 | 0 | 0 | 4.6954e-06 | 7.6109e-07 | 0 | 0 | 7.6109e-07 | 2.3437e-07 | 1.8457e-06 | 2.8411e-06 | 7.955e-07 | 0 | 0 | 7.955e-07 | 9.3749e-07 | 4.3066e-06 | 6.0396e-06 | 0.06008 | 0 | 0 | 0.06008 | 1.3804e-07 | 0 | 0 | 1.3804e-07 | 9.4437e-06 | 0 | 0 | 9.4437e-06 | 2.9719e-06 | 0 | 0 | 2.9719e-06 | 0 | 0 | 0 | 0 | 2.9719e-06 | 3.3833e-06 | 0 | 0 | 3.3833e-06 | 0 | 0 | 0 | 0 | 3.3833e-06 | 4.0899e-05 | 0 | 0 | 4.0899e-05 | 5.6797e-07 | 0 | 0 | 5.6797e-07 | 0.0053545 | 0.60102 | 0.77307 | 7690.2763 | 0.43306 | 5.2351
Los Angeles (SC) | 2029 | LDT1 | 2009 | Aggregate | Electricity | 0.95809 | 19.8976 | 3.8747 | 0 | 0 | 0 | 0 | 0 | 0 | 0 | 0 | 4.3867e-08 | 3.4545e-07 | 3.8932e-07 | 0 | 0 | 0 | 0 | 1.7547e-07 | 8.0605e-07 | 9.8151e-07 | 0 | 0 | 0 | 0 | 0 | 0 | 0 | 0 | 0 | 0 | 0 | 0 | 0 | 0 | 0 | 0 | 2.3665e-08 | 2.0877e-08 | 0 | 7.9211e-09 | 5.2463e-08 | 0 | 0 | 0 | 0 | 2.3665e-08 | 2.0877e-08 | 0 | 7.9211e-09 | 5.2463e-08 | 0 | 0 | 0 | 0 | 0 | 0 | 0 | 0 | 0 | 0 | 0.67125 | 0 | 0.035879 | 0
Los Angeles (SC) | 2029 | LDT1 | 2010 | Aggregate | Gasoline | 3096.5995 | 76116.274 | 12700.6719 | 0.0026391 | 0 | 0.0030223 | 0.0056614 | 3.0761e-05 | 0 | 3.9068e-06 | 3.4667e-05 | 0.00016781 | 0.0013215 | 0.001524 | 3.3455e-05 | 0 | 4.249e-06 | 3.7704e-05 | 0.00067123 | 0.0030835 | 0.0037924 | 30.3978 | 0 | 0.96839 | 31.3662 | 0.00017551 | 0 | 0.00061871 | 0.00079422 | 0.00036528 | 0 | 0.00041831 | 0.0007836 | 0.00056282 | 0 | 0.0025491 | 0.0031119 | 0.0012542 | 0.0027125 | 0.0089764 | 0.001596 | 0.017651 | 0.00082127 | 0 | 0.0027909 | 0.0036122 | 0.0012542 | 0.0027125 | 0.0089764 | 0.001596 | 0.018151 | 0.047215 | 0 | 0.029428 | 0.076643 | 0.00030081 | 0 | 9.583e-06 | 0.00031039 | 3.3108 | 1.0121 | 0.67799 | 5607.5293 | 3.245 | 13.7019
Los Angeles (SC) | 2029 | LDT1 | 2010 | Aggregate | Diesel | 0.49092 | 12.0138 | 2.0135 | 5.2852e-07 | 0 | 0 | 5.2852e-07 | 8.5005e-08 | 0 | 0 | 8.5005e-08 | 2.6486e-08 | 2.0858e-07 | 3.2007e-07 | 8.8848e-08 | 0 | 0 | 8.8848e-08 | 1.0594e-07 | 4.8668e-07 | 6.8147e-07 | 0.0064412 | 0 | 0 | 0.0064412 | 1.5517e-08 | 0 | 0 | 1.5517e-08 | 1.0125e-06 | 0 | 0 | 1.0125e-06 | 3.3407e-07 | 0 | 0 | 3.3407e-07 | 0 | 0 | 0 | 0 | 3.3407e-07 | 3.8031e-07 | 0 | 0 | 3.8031e-07 | 0 | 0 | 0 | 0 | 3.8031e-07 | 4.557e-06 | 0 | 0 | 4.557e-06 | 6.0893e-08 | 0 | 0 | 6.0893e-08 | 0.00057406 | 0.59864 | 0.77189 | 7295.8505 | 0.43077 | 5.1616
Los Angeles (SC) | 2029 | LDT1 | 2010 | Aggregate | Electricity | 0.92736 | 20.1657 | 3.8036 | 0 | 0 | 0 | 0 | 0 | 0 | 0 | 0 | 4.4458e-08 | 3.501e-07 | 3.9456e-07 | 0 | 0 | 0 | 0 | 1.7783e-07 | 8.1691e-07 | 9.9474e-07 | 0 | 0 | 0 | 0 | 0 | 0 | 0 | 0 | 0 | 0 | 0 | 0 | 0 | 0 | 0 | 0 | 2.2906e-08 | 2.0494e-08 | 0 | 7.6671e-09 | 5.1067e-08 | 0 | 0 | 0 | 0 | 2.2906e-08 | 2.0494e-08 | 0 | 7.6671e-09 | 5.1067e-08 | 0 | 0 | 0 | 0 | 0 | 0 | 0 | 0 | 0 | 0 | 0.67125 | 0 | 0.03446 | 0
Los Angeles (SC) | 2029 | LDT1 | 2011 | Aggregate | Gasoline | 2717.0385 | 68230.3341 | 11299.5656 | 0.0023006 | 0 | 0.0026562 | 0.0049568 | 3.7472e-05 | 0 | 5.2652e-06 | 4.2737e-05 | 0.00015042 | 0.0011846 | 0.0013777 | 4.0754e-05 | 0 | 5.7264e-06 | 4.6481e-05 | 0.00060169 | 0.002764 | 0.0034122 | 28.1918 | 0 | 0.89145 | 29.0833 | 0.00016583 | 0 | 0.00058338 | 0.00074922 | 0.0003207 | 0 | 0.00037028 | 0.00069098 | 0.00053608 | 0 | 0.0024228 | 0.0029589 | 0.0010363 | 0.0022609 | 0.0075386 | 0.0013137 | 0.015108 | 0.00078225 | 0 | 0.0026527 | 0.0034349 | 0.0010363 | 0.0022609 | 0.0075386 | 0.0013137 | 0.015584 | 0.042245 | 0 | 0.026919 | 0.069163 | 0.00027898 | 0 | 8.8216e-06 | 0.0002878 | 3.0698 | 0.98857 | 0.68052 | 5800.3338 | 3.1081 | 13.7939
Los Angeles (SC) | 2029 | LDT1 | 2011 | Aggregate | Diesel | 0.49859 | 12.5184 | 2.0735 | 5.4824e-07 | 0 | 0 | 5.4824e-07 | 8.7391e-08 | 0 | 0 | 8.7391e-08 | 2.7598e-08 | 2.1734e-07 | 3.3233e-07 | 9.1343e-08 | 0 | 0 | 9.1343e-08 | 1.1039e-07 | 5.0712e-07 | 7.0885e-07 | 0.0069447 | 0 | 0 | 0.0069447 | 1.6071e-08 | 0 | 0 | 1.6071e-08 | 1.0916e-06 | 0 | 0 | 1.0916e-06 | 3.4601e-07 | 0 | 0 | 3.4601e-07 | 0 | 0 | 0 | 0 | 3.4601e-07 | 3.9391e-07 | 0 | 0 | 3.9391e-07 | 0 | 0 | 0 | 0 | 3.9391e-07 | 4.6719e-06 | 0 | 0 | 4.6719e-06 | 6.5653e-08 | 0 | 0 | 6.5653e-08 | 0.00061893 | 0.59595 | 0.77054 | 7549.0753 | 0.42818 | 5.0785
Los Angeles (SC) | 2029 | LDT1 | 2012 | Aggregate | Gasoline | 5453.6045 | 140446.2195 | 22992.7782 | 0.0047002 | 0 | 0.0053181 | 0.010018 | 0.00011279 | 0 | 1.7086e-05 | 0.00012988 | 0.00030963 | 0.0024383 | 0.0028778 | 0.00012267 | 0 | 1.8583e-05 | 0.00014125 | 0.0012385 | 0.0056895 | 0.0070692 | 53.0956 | 0 | 1.663 | 54.7587 | 0.00031744 | 0 | 0.0011061 | 0.0014236 | 0.00065885 | 0 | 0.00074546 | 0.0014043 | 0.0010134 | 0 | 0.0045365 | 0.0055499 | 0.0019514 | 0.0042903 | 0.014427 | 0.0024628 | 0.028682 | 0.0014787 | 0 | 0.0049669 | 0.0064456 | 0.0019514 | 0.0042903 | 0.014427 | 0.0024628 | 0.029578 | 0.084696 | 0 | 0.052313 | 0.13701 | 0.00052542 | 0 | 1.6457e-05 | 0.00054188 | 5.78 | 0.97067 | 0.68494 | 5305.5422 | 2.8658 | 13.2748
Los Angeles (SC) | 2029 | LDT1 | 2012 | Aggregate | Electricity | 53.6663 | 1279.5494 | 226.2608 | 0 | 0 | 0 | 0 | 0 | 0 | 0 | 0 | 2.8209e-06 | 2.2215e-05 | 2.5036e-05 | 0 | 0 | 0 | 0 | 1.1284e-05 | 5.1834e-05 | 6.3118e-05 | 0 | 0 | 0 | 0 | 0 | 0 | 0 | 0 | 0 | 0 | 0 | 0 | 0 | 0 | 0 | 0 | 1.3256e-06 | 1.2191e-06 | 0 | 4.4369e-07 | 2.9884e-06 | 0 | 0 | 0 | 0 | 1.3256e-06 | 1.2191e-06 | 0 | 4.4369e-07 | 2.9884e-06 | 0 | 0 | 0 | 0 | 0 | 0 | 0 | 0 | 0 | 0 | 0.67125 | 0 | 0.031781 | 0
Los Angeles (SC) | 2029 | LDT1 | 2013 | Aggregate | Gasoline | 8026.4098 | 212021.1355 | 34299.7387 | 0.0069423 | 0 | 0.0078051 | 0.014747 | 0.00025485 | 0 | 4.0426e-05 | 0.00029528 | 0.00046743 | 0.003681 | 0.0044437 | 0.00027718 | 0 | 4.3967e-05 | 0.00032114 | 0.0018697 | 0.008589 | 0.01078 | 77.9632 | 0 | 2.4122 | 80.3754 | 0.00045942 | 0 | 0.0015923 | 0.0020517 | 0.00098059 | 0 | 0.0011024 | 0.002083 | 0.001456 | 0 | 0.0064831 | 0.007939 | 0.0026827 | 0.0059375 | 0.020159 | 0.0033685 | 0.040087 | 0.0021245 | 0 | 0.0070982 | 0.0092227 | 0.0026827 | 0.0059375 | 0.020159 | 0.0033685 | 0.04137 | 0.12359 | 0 | 0.075583 | 0.19918 | 0.00077151 | 0 | 2.3871e-05 | 0.00079538 | 8.4839 | 0.94651 | 0.69186 | 5158.5925 | 2.6552 | 12.7834
Los Angeles (SC) | 2029 | LDT1 | 2013 | Aggregate | Diesel | 2.7833 | 73.5814 | 11.8939 | 3.1883e-06 | 0 | 0 | 3.1883e-06 | 4.9734e-07 | 0 | 0 | 4.9734e-07 | 1.6222e-07 | 1.2775e-06 | 1.937e-06 | 5.1982e-07 | 0 | 0 | 5.1982e-07 | 6.4888e-07 | 2.9808e-06 | 4.1495e-06 | 0.036323 | 0 | 0 | 0.036323 | 9.3123e-08 | 0 | 0 | 9.3123e-08 | 5.7095e-06 | 0 | 0 | 5.7095e-06 | 2.0049e-06 | 0 | 0 | 2.0049e-06 | 0 | 0 | 0 | 0 | 2.0049e-06 | 2.2824e-06 | 0 | 0 | 2.2824e-06 | 0 | 0 | 0 | 0 | 2.2824e-06 | 2.6404e-05 | 0 | 0 | 2.6404e-05 | 3.4338e-07 | 0 | 0 | 3.4338e-07 | 0.0032372 | 0.58963 | 0.76738 | 6717.3702 | 0.4221 | 4.8831
Los Angeles (SC) | 2029 | LDT1 | 2013 | Aggregate | Electricity | 82.9062 | 2066.7356 | 354.2881 | 0 | 0 | 0 | 0 | 0 | 0 | 0 | 0 | 4.5564e-06 | 3.5881e-05 | 4.0438e-05 | 0 | 0 | 0 | 0 | 1.8225e-05 | 8.3723e-05 | 0.00010195 | 0 | 0 | 0 | 0 | 0 | 0 | 0 | 0 | 0 | 0 | 0 | 0 | 0 | 0 | 0 | 0 | 2.0478e-06 | 1.9089e-06 | 0 | 6.8543e-07 | 4.6422e-06 | 0 | 0 | 0 | 0 | 2.0478e-06 | 1.9089e-06 | 0 | 6.8543e-07 | 4.6422e-06 | 0 | 0 | 0 | 0 | 0 | 0 | 0 | 0 | 0 | 0 | 0.67125 | 0 | 0.030565 | 0
Los Angeles (SC) | 2029 | LDT1 | 2014 | Aggregate | Gasoline | 9675.0298 | 262720.0174 | 41899.1676 | 0.0083594 | 0 | 0.0093381 | 0.017697 | 0.00043966 | 0 | 7.0948e-05 | 0.00051061 | 0.0005792 | 0.0045612 | 0.005651 | 0.00047817 | 0 | 7.7162e-05 | 0.00055534 | 0.0023168 | 0.010643 | 0.013515 | 96.7211 | 0 | 2.9523 | 99.6734 | 0.00057873 | 0 | 0.0019914 | 0.0025701 | 0.0011923 | 0 | 0.0013318 | 0.0025241 | 0.0018372 | 0 | 0.0081218 | 0.009959 | 0.0030054 | 0.0066878 | 0.022958 | 0.0037516 | 0.046362 | 0.0026809 | 0 | 0.0088924 | 0.011573 | 0.0030054 | 0.0066878 | 0.022958 | 0.0037516 | 0.047976 | 0.15239 | 0 | 0.093354 | 0.24574 | 0.00095713 | 0 | 2.9215e-05 | 0.00098635 | 10.5208 | 0.91665 | 0.70001 | 5162.6563 | 2.485 | 12.7285
Los Angeles (SC) | 2029 | LDT1 | 2014 | Aggregate | Electricity | 118.3888 | 3086.4508 | 512.7004 | 0 | 0 | 0 | 0 | 0 | 0 | 0 | 0 | 6.8045e-06 | 5.3585e-05 | 6.039e-05 | 0 | 0 | 0 | 0 | 2.7218e-05 | 0.00012503 | 0.00015225 | 0 | 0 | 0 | 0 | 0 | 0 | 0 | 0 | 0 | 0 | 0 | 0 | 0 | 0 | 0 | 0 | 2.9242e-06 | 2.7625e-06 | 0 | 9.7879e-07 | 6.6655e-06 | 0 | 0 | 0 | 0 | 2.9242e-06 | 2.7625e-06 | 0 | 9.7879e-07 | 6.6655e-06 | 0 | 0 | 0 | 0 | 0 | 0 | 0 | 0 | 0 | 0 | 0.67125 | 0 | 0.029387 | 0
Los Angeles (SC) | 2029 | LDT1 | 2015 | Aggregate | Gasoline | 24269.1158 | 678671.8267 | 106491.4239 | 0.020942 | 0 | 0.022744 | 0.043686 | 0.0014311 | 0 | 0.00023092 | 0.001662 | 0.0014962 | 0.011783 | 0.014941 | 0.0015565 | 0 | 0.00025114 | 0.0018076 | 0.0059849 | 0.027493 | 0.035285 | 245.2574 | 0 | 7.3707 | 252.6281 | 0.0014479 | 0 | 0.0049094 | 0.0063573 | 0.0030282 | 0 | 0.0032888 | 0.006317 | 0.0045652 | 0 | 0.019887 | 0.024452 | 0.0069662 | 0.015561 | 0.054103 | 0.0086362 | 0.10972 | 0.0066616 | 0 | 0.021774 | 0.028435 | 0.0069662 | 0.015561 | 0.054103 | 0.0086362 | 0.1137 | 0.39678 | 0 | 0.2372 | 0.63398 | 0.002427 | 0 | 7.2939e-05 | 0.0025 | 26.6657 | 0.87594 | 0.70749 | 5065.3426 | 2.2798 | 12.7117
Los Angeles (SC) | 2029 | LDT1 | 2015 | Aggregate | Electricity | 13.7564 | 374.8121 | 60.3624 | 0 | 0 | 0 | 0 | 0 | 0 | 0 | 0 | 8.2632e-07 | 6.5073e-06 | 7.3336e-06 | 0 | 0 | 0 | 0 | 3.3053e-06 | 1.5184e-05 | 1.8489e-05 | 0 | 0 | 0 | 0 | 0 | 0 | 0 | 0 | 0 | 0 | 0 | 0 | 0 | 0 | 0 | 0 | 3.3978e-07 | 3.2524e-07 | 0 | 1.1373e-07 | 7.7876e-07 | 0 | 0 | 0 | 0 | 3.3978e-07 | 3.2524e-07 | 0 | 1.1373e-07 | 7.7876e-07 | 0 | 0 | 0 | 0 | 0 | 0 | 0 | 0 | 0 | 0 | 0.67125 | 0 | 0.028273 | 0
Los Angeles (SC) | 2029 | LDT1 | 2016 | Aggregate | Gasoline | 24624.2758 | 709659.9535 | 109460.5694 | 0.021209 | 0 | 0.022666 | 0.043875 | 0.0017281 | 0 | 0.00027636 | 0.0020045 | 0.0015645 | 0.012321 | 0.01589 | 0.0018795 | 0 | 0.00030056 | 0.00218 | 0.0062581 | 0.028748 | 0.037186 | 249.0463 | 0 | 7.369 | 256.4153 | 0.0014907 | 0 | 0.0050018 | 0.0064925 | 0.0031045 | 0 | 0.0033177 | 0.0064222 | 0.0046829 | 0 | 0.020187 | 0.024869 | 0.0064872 | 0.014519 | 0.051235 | 0.0079768 | 0.10509 | 0.0068333 | 0 | 0.022102 | 0.028935 | 0.0064872 | 0.014519 | 0.051235 | 0.0079768 | 0.10915 | 0.41226 | 0 | 0.24376 | 0.65601 | 0.0024645 | 0 | 7.2923e-05 | 0.0025374 | 27.0655 | 0.8413 | 0.71305 | 4916.7785 | 2.093 | 12.5791
Los Angeles (SC) | 2029 | LDT1 | 2016 | Aggregate | Electricity | 12.2447 | 348.3525 | 54.4306 | 0 | 0 | 0 | 0 | 0 | 0 | 0 | 0 | 7.6799e-07 | 6.0479e-06 | 6.8159e-06 | 0 | 0 | 0 | 0 | 3.0719e-06 | 1.4112e-05 | 1.7184e-05 | 0 | 0 | 0 | 0 | 0 | 0 | 0 | 0 | 0 | 0 | 0 | 0 | 0 | 0 | 0 | 0 | 3.0244e-07 | 2.9328e-07 | 0 | 1.0123e-07 | 6.9696e-07 | 0 | 0 | 0 | 0 | 3.0244e-07 | 2.9328e-07 | 0 | 1.0123e-07 | 6.9696e-07 | 0 | 0 | 0 | 0 | 0 | 0 | 0 | 0 | 0 | 0 | 0.67125 | 0 | 0.027225 | 0
Los Angeles (SC) | 2029 | LDT1 | 2017 | Aggregate | Gasoline | 23228.6235 | 690745.4403 | 104587.3421 | 0.020188 | 0 | 0.021128 | 0.041316 | 0.0018073 | 0 | 0.00028476 | 0.0020921 | 0.0015228 | 0.011992 | 0.015607 | 0.0019656 | 0 | 0.0003097 | 0.0022753 | 0.0060913 | 0.027982 | 0.036349 | 235.1988 | 0 | 6.843 | 242.0418 | 0.001439 | 0 | 0.0047668 | 0.0062059 | 0.0029848 | 0 | 0.0031238 | 0.0061086 | 0.0045077 | 0 | 0.019184 | 0.023691 | 0.0055714 | 0.012462 | 0.044763 | 0.0067834 | 0.09327 | 0.0065776 | 0 | 0.021004 | 0.027581 | 0.0055714 | 0.012462 | 0.044763 | 0.0067834 | 0.09716 | 0.40017 | 0 | 0.23248 | 0.63264 | 0.0023275 | 0 | 6.7717e-05 | 0.0023952 | 25.5483 | 0.81394 | 0.71607 | 4768.2526 | 1.9141 | 12.4632
Los Angeles (SC) | 2029 | LDT1 | 2017 | Aggregate | Diesel | 3.1406 | 93.392 | 14.1407 | 3.9342e-06 | 0 | 0 | 3.9342e-06 | 5.7742e-07 | 0 | 0 | 5.7742e-07 | 2.0589e-07 | 1.6214e-06 | 2.4047e-06 | 6.0353e-07 | 0 | 0 | 6.0353e-07 | 8.2358e-07 | 3.7833e-06 | 5.2104e-06 | 0.042682 | 0 | 0 | 0.042682 | 1.1377e-07 | 0 | 0 | 1.1377e-07 | 6.7091e-06 | 0 | 0 | 6.7091e-06 | 2.4495e-06 | 0 | 0 | 2.4495e-06 | 0 | 0 | 0 | 0 | 2.4495e-06 | 2.7886e-06 | 0 | 0 | 2.7886e-06 | 0 | 0 | 0 | 0 | 2.7886e-06 | 3.0034e-05 | 0 | 0 | 3.0034e-05 | 4.035e-07 | 0 | 0 | 4.035e-07 | 0.003804 | 0.57324 | 0.75919 | 6219.0579 | 0.40631 | 4.3761
Los Angeles (SC) | 2029 | LDT1 | 2017 | Aggregate | Electricity | 61.3235 | 1820.4112 | 276.1104 | 0 | 0 | 0 | 0 | 0 | 0 | 0 | 0 | 4.0133e-06 | 3.1605e-05 | 3.5618e-05 | 0 | 0 | 0 | 0 | 1.6053e-05 | 7.3745e-05 | 8.9798e-05 | 0 | 0 | 0 | 0 | 0 | 0 | 0 | 0 | 0 | 0 | 0 | 0 | 0 | 0 | 0 | 0 | 1.5147e-06 | 1.4877e-06 | 0 | 5.07e-07 | 3.5094e-06 | 0 | 0 | 0 | 0 | 1.5147e-06 | 1.4877e-06 | 0 | 5.07e-07 | 3.5094e-06 | 0 | 0 | 0 | 0 | 0 | 0 | 0 | 0 | 0 | 0 | 0.67125 | 0 | 0.026233 | 0
Los Angeles (SC) | 2029 | LDT1 | 2018 | Aggregate | Gasoline | 25311.4683 | 777075.3575 | 115415.4864 | 0.020958 | 0 | 0.021384 | 0.042342 | 0.0021177 | 0 | 0.00032795 | 0.0024457 | 0.0017132 | 0.013491 | 0.01765 | 0.0023032 | 0 | 0.00035667 | 0.0026599 | 0.0068526 | 0.031479 | 0.040992 | 256.4821 | 0 | 7.3285 | 263.8107 | 0.001502 | 0 | 0.0049077 | 0.0064096 | 0.0031874 | 0 | 0.0032521 | 0.0064395 | 0.0046422 | 0 | 0.019487 | 0.02413 | 0.0040728 | 0.0088112 | 0.033513 | 0.00479 | 0.075316 | 0.0067739 | 0 | 0.021336 | 0.02811 | 0.0040728 | 0.0088112 | 0.033513 | 0.00479 | 0.079297 | 0.44916 | 0 | 0.25662 | 0.70578 | 0.0025381 | 0 | 7.2522e-05 | 0.0026106 | 27.8461 | 0.74148 | 0.71783 | 4619.7259 | 1.3886 | 12.3593
Los Angeles (SC) | 2029 | LDT1 | 2018 | Aggregate | Diesel | 3.4222 | 105.0642 | 15.6047 | 4.3882e-06 | 0 | 0 | 4.3882e-06 | 6.3156e-07 | 0 | 0 | 6.3156e-07 | 2.3163e-07 | 1.8241e-06 | 2.6873e-06 | 6.6012e-07 | 0 | 0 | 6.6012e-07 | 9.2651e-07 | 4.2561e-06 | 5.8428e-06 | 0.046541 | 0 | 0 | 0.046541 | 1.2651e-07 | 0 | 0 | 1.2651e-07 | 7.3156e-06 | 0 | 0 | 7.3156e-06 | 2.7237e-06 | 0 | 0 | 2.7237e-06 | 0 | 0 | 0 | 0 | 2.7237e-06 | 3.1008e-06 | 0 | 0 | 3.1008e-06 | 0 | 0 | 0 | 0 | 3.1008e-06 | 3.2622e-05 | 0 | 0 | 3.2622e-05 | 4.3998e-07 | 0 | 0 | 4.3998e-07 | 0.0041479 | 0.56835 | 0.75675 | 6027.943 | 0.40161 | 4.2251
Los Angeles (SC) | 2029 | LDT1 | 2018 | Aggregate | Electricity | 66.8222 | 2067.8313 | 304.6967 | 0 | 0 | 0 | 0 | 0 | 0 | 0 | 0 | 4.5588e-06 | 3.59e-05 | 4.0459e-05 | 0 | 0 | 0 | 0 | 1.8235e-05 | 8.3768e-05 | 0.000102 | 0 | 0 | 0 | 0 | 0 | 0 | 0 | 0 | 0 | 0 | 0 | 0 | 0 | 0 | 0 | 0 | 1.6505e-06 | 1.6417e-06 | 0 | 5.5246e-07 | 3.8447e-06 | 0 | 0 | 0 | 0 | 1.6505e-06 | 1.6417e-06 | 0 | 5.5246e-07 | 3.8447e-06 | 0 | 0 | 0 | 0 | 0 | 0 | 0 | 0 | 0 | 0 | 0.67125 | 0 | 0.025301 | 0
Los Angeles (SC) | 2029 | LDT1 | 2019 | Aggregate | Gasoline | 26919.7963 | 854135.6478 | 124291.3916 | 0.021228 | 0 | 0.021352 | 0.04258 | 0.0021985 | 0 | 0.00033397 | 0.0025325 | 0.001883 | 0.014829 | 0.019245 | 0.0023911 | 0 | 0.00036322 | 0.0027543 | 0.0075322 | 0.034601 | 0.044887 | 272.9801 | 0 | 7.6447 | 280.6247 | 0.001511 | 0 | 0.0049138 | 0.0064248 | 0.0033165 | 0 | 0.0033359 | 0.0066523 | 0.0046032 | 0 | 0.019232 | 0.023835 | 0.0038779 | 0.0082913 | 0.032984 | 0.0044807 | 0.073468 | 0.006717 | 0 | 0.021056 | 0.027773 | 0.0038779 | 0.0082913 | 0.032984 | 0.0044807 | 0.077407 | 0.47988 | 0 | 0.27165 | 0.75153 | 0.0027014 | 0 | 7.565e-05 | 0.002777 | 29.6208 | 0.67836 | 0.71513 | 4470.8086 | 1.2332 | 11.9731
Los Angeles (SC) | 2029 | LDT1 | 2019 | Aggregate | Diesel | 3.6567 | 116.0238 | 16.8834 | 4.8016e-06 | 0 | 0 | 4.8016e-06 | 6.7626e-07 | 0 | 0 | 6.7626e-07 | 2.5579e-07 | 2.0143e-06 | 2.9464e-06 | 7.0684e-07 | 0 | 0 | 7.0684e-07 | 1.0232e-06 | 4.7001e-06 | 6.4301e-06 | 0.049766 | 0 | 0 | 0.049766 | 1.3797e-07 | 0 | 0 | 1.3797e-07 | 7.8226e-06 | 0 | 0 | 7.8226e-06 | 2.9704e-06 | 0 | 0 | 2.9704e-06 | 0 | 0 | 0 | 0 | 2.9704e-06 | 3.3816e-06 | 0 | 0 | 3.3816e-06 | 0 | 0 | 0 | 0 | 3.3816e-06 | 3.4655e-05 | 0 | 0 | 3.4655e-05 | 4.7047e-07 | 0 | 0 | 4.7047e-07 | 0.0044353 | 0.56316 | 0.75415 | 5836.8282 | 0.39661 | 4.0645
Los Angeles (SC) | 2029 | LDT1 | 2019 | Aggregate | Electricity | 197.4274 | 6365.6832 | 911.5422 | 0 | 0 | 0 | 0 | 0 | 0 | 0 | 0 | 1.4034e-05 | 0.00011052 | 0.00012455 | 0 | 0 | 0 | 0 | 5.6136e-05 | 0.00025787 | 0.00031401 | 0 | 0 | 0 | 0 | 0 | 0 | 0 | 0 | 0 | 0 | 0 | 0 | 0 | 0 | 0 | 0 | 4.8765e-06 | 4.9115e-06 | 0 | 1.6322e-06 | 1.142e-05 | 0 | 0 | 0 | 0 | 4.8765e-06 | 4.9115e-06 | 0 | 1.6322e-06 | 1.142e-05 | 0 | 0 | 0 | 0 | 0 | 0 | 0 | 0 | 0 | 0 | 0.67125 | 0 | 0.024413 | 0
Los Angeles (SC) | 2029 | LDT1 | 2020 | Aggregate | Gasoline | 28596.4008 | 938329.008 | 133670.7298 | 0.021314 | 0 | 0.020782 | 0.042096 | 0.0017327 | 0 | 0.00025767 | 0.0019903 | 0.0020687 | 0.016291 | 0.02035 | 0.0018844 | 0 | 0.00028024 | 0.0021647 | 0.0082746 | 0.038012 | 0.048451 | 290.0895 | 0 | 7.9595 | 298.049 | 0.0015068 | 0 | 0.0048339 | 0.0063406 | 0.0034379 | 0 | 0.0033521 | 0.00679 | 0.0045136 | 0 | 0.018603 | 0.023117 | 0.003023 | 0.0061469 | 0.027523 | 0.0033361 | 0.063146 | 0.0065862 | 0 | 0.020368 | 0.026954 | 0.003023 | 0.0061469 | 0.027523 | 0.0033361 | 0.066984 | 0.52395 | 0 | 0.29005 | 0.814 | 0.0028707 | 0 | 7.8766e-05 | 0.0029494 | 31.46 | 0.61048 | 0.70264 | 4322.3454 | 0.9714 | 11.8047
Los Angeles (SC) | 2029 | LDT1 | 2020 | Aggregate | Diesel | 3.9145 | 128.4465 | 18.298 | 5.2638e-06 | 0 | 0 | 5.2638e-06 | 7.2381e-07 | 0 | 0 | 7.2381e-07 | 2.8318e-07 | 2.23e-06 | 3.237e-06 | 7.5654e-07 | 0 | 0 | 7.5654e-07 | 1.1327e-06 | 5.2034e-06 | 7.0926e-06 | 0.053291 | 0 | 0 | 0.053291 | 1.507e-07 | 0 | 0 | 1.507e-07 | 8.3766e-06 | 0 | 0 | 8.3766e-06 | 3.2445e-06 | 0 | 0 | 3.2445e-06 | 0 | 0 | 0 | 0 | 3.2445e-06 | 3.6936e-06 | 0 | 0 | 3.6936e-06 | 0 | 0 | 0 | 0 | 3.6936e-06 | 3.6758e-05 | 0 | 0 | 3.6758e-05 | 5.0379e-07 | 0 | 0 | 5.0379e-07 | 0.0047495 | 0.55765 | 0.7514 | 5645.7134 | 0.39131 | 3.8942
Los Angeles (SC) | 2029 | LDT1 | 2020 | Aggregate | Electricity | 432.5826 | 14521.7894 | 2022.0596 | 0 | 0 | 0 | 0 | 0 | 0 | 0 | 0 | 3.2015e-05 | 0.00025212 | 0.00028413 | 0 | 0 | 0 | 0 | 0.00012806 | 0.00058828 | 0.00071634 | 0 | 0 | 0 | 0 | 0 | 0 | 0 | 0 | 0 | 0 | 0 | 0 | 0 | 0 | 0 | 0 | 1.0685e-05 | 1.0895e-05 | 0 | 3.5764e-06 | 2.5156e-05 | 0 | 0 | 0 | 0 | 1.0685e-05 | 1.0895e-05 | 0 | 3.5764e-06 | 2.5156e-05 | 0 | 0 | 0 | 0 | 0 | 0 | 0 | 0 | 0 | 0 | 0.67125 | 0 | 0.023573 | 0
Los Angeles (SC) | 2029 | LDT1 | 2021 | Aggregate | Gasoline | 29584.5325 | 1004942.2708 | 139984.5407 | 0.021251 | 0 | 0.019939 | 0.04119 | 0.0011528 | 0 | 0.00016763 | 0.0013204 | 0.0022155 | 0.017447 | 0.020983 | 0.0012537 | 0 | 0.00018231 | 0.0014361 | 0.0088621 | 0.04071 | 0.051008 | 300.1772 | 0 | 8.0485 | 308.2258 | 0.0014618 | 0 | 0.0046217 | 0.0060835 | 0.0035228 | 0 | 0.0033053 | 0.0068281 | 0.004304 | 0 | 0.017482 | 0.021786 | 0.0027297 | 0.005362 | 0.026308 | 0.0029155 | 0.059102 | 0.0062804 | 0 | 0.019141 | 0.025421 | 0.0027297 | 0.005362 | 0.026308 | 0.0029155 | 0.062737 | 0.55003 | 0 | 0.29333 | 0.84336 | 0.0029705 | 0 | 7.9647e-05 | 0.0030501 | 32.5342 | 0.55775 | 0.6907 | 4173.6383 | 0.84951 | 11.4198
Los Angeles (SC) | 2029 | LDT1 | 2021 | Aggregate | Diesel | 4.0877 | 138.8525 | 19.3416 | 5.6308e-06 | 0 | 0 | 5.6308e-06 | 7.5404e-07 | 0 | 0 | 7.5404e-07 | 3.0612e-07 | 2.4107e-06 | 3.4708e-06 | 7.8814e-07 | 0 | 0 | 7.8814e-07 | 1.2245e-06 | 5.6249e-06 | 7.6375e-06 | 0.055658 | 0 | 0 | 0.055658 | 1.6058e-07 | 0 | 0 | 1.6058e-07 | 8.7487e-06 | 0 | 0 | 8.7487e-06 | 3.4571e-06 | 0 | 0 | 3.4571e-06 | 0 | 0 | 0 | 0 | 3.4571e-06 | 3.9357e-06 | 0 | 0 | 3.9357e-06 | 0 | 0 | 0 | 0 | 3.9357e-06 | 3.79e-05 | 0 | 0 | 3.79e-05 | 5.2617e-07 | 0 | 0 | 5.2617e-07 | 0.0049604 | 0.55183 | 0.74849 | 5454.5986 | 0.3857 | 3.7142
Los Angeles (SC) | 2029 | LDT1 | 2021 | Aggregate | Electricity | 728.5808 | 25458.0827 | 3447.4113 | 0 | 0 | 0 | 0 | 0 | 0 | 0 | 0 | 5.6125e-05 | 0.00044199 | 0.00049811 | 0 | 0 | 0 | 0 | 0.0002245 | 0.0010313 | 0.0012558 | 0 | 0 | 0 | 0 | 0 | 0 | 0 | 0 | 0 | 0 | 0 | 0 | 0 | 0 | 0 | 0 | 1.7996e-05 | 1.8575e-05 | 0 | 6.0236e-06 | 4.2595e-05 | 0 | 0 | 0 | 0 | 1.7996e-05 | 1.8575e-05 | 0 | 6.0236e-06 | 4.2595e-05 | 0 | 0 | 0 | 0 | 0 | 0 | 0 | 0 | 0 | 0 | 0.67125 | 0 | 0.022768 | 0
Los Angeles (SC) | 2029 | LDT1 | 2022 | Aggregate | Gasoline | 30713.2877 | 1080468.9262 | 147085.0132 | 0.021314 | 0 | 0.019192 | 0.040506 | 0.0012394 | 0 | 0.00017613 | 0.0014155 | 0.002382 | 0.018758 | 0.022556 | 0.001348 | 0 | 0.00019156 | 0.0015395 | 0.0095281 | 0.04377 | 0.054837 | 311.1654 | 0 | 8.1471 | 319.3126 | 0.0014286 | 0 | 0.00445 | 0.0058785 | 0.00363 | 0 | 0.0032685 | 0.0068985 | 0.0041363 | 0 | 0.016553 | 0.02069 | 0.0019642 | 0.0034331 | 0.021778 | 0.0019297 | 0.049795 | 0.0060357 | 0 | 0.018124 | 0.024159 | 0.0019642 | 0.0034331 | 0.021778 | 0.0019297 | 0.053265 | 0.57949 | 0 | 0.29699 | 0.87647 | 0.0030792 | 0 | 8.0623e-05 | 0.0031599 | 33.7045 | 0.51014 | 0.69064 | 4021.5247 | 0.67083 | 11.0386
Los Angeles (SC) | 2029 | LDT1 | 2022 | Aggregate | Diesel | 4.2636 | 149.9902 | 20.4183 | 6.0148e-06 | 0 | 0 | 6.0148e-06 | 7.8219e-07 | 0 | 0 | 7.8219e-07 | 3.3067e-07 | 2.604e-06 | 3.7169e-06 | 8.1756e-07 | 0 | 0 | 8.1756e-07 | 1.3227e-06 | 6.0761e-06 | 8.2163e-06 | 0.05795 | 0 | 0 | 0.05795 | 1.708e-07 | 0 | 0 | 1.708e-07 | 9.1089e-06 | 0 | 0 | 9.1089e-06 | 3.6772e-06 | 0 | 0 | 3.6772e-06 | 0 | 0 | 0 | 0 | 3.6772e-06 | 4.1863e-06 | 0 | 0 | 4.1863e-06 | 0 | 0 | 0 | 0 | 4.1863e-06 | 3.8849e-05 | 0 | 0 | 3.8849e-05 | 5.4783e-07 | 0 | 0 | 5.4783e-07 | 0.0051647 | 0.54569 | 0.74542 | 5257.4494 | 0.3798 | 3.5246
Los Angeles (SC) | 2029 | LDT1 | 2022 | Aggregate | Electricity | 904.4197 | 32868.6286 | 4331.2386 | 0 | 0 | 0 | 0 | 0 | 0 | 0 | 0 | 7.2463e-05 | 0.00057065 | 0.00064311 | 0 | 0 | 0 | 0 | 0.00028985 | 0.0013315 | 0.0016214 | 0 | 0 | 0 | 0 | 0 | 0 | 0 | 0 | 0 | 0 | 0 | 0 | 0 | 0 | 0 | 0 | 2.2339e-05 | 2.3337e-05 | 0 | 7.4774e-06 | 5.3154e-05 | 0 | 0 | 0 | 0 | 2.2339e-05 | 2.3337e-05 | 0 | 7.4774e-06 | 5.3154e-05 | 0 | 0 | 0 | 0 | 0 | 0 | 0 | 0 | 0 | 0 | 0.67125 | 0 | 0.022006 | 0
Los Angeles (SC) | 2029 | LDT1 | 2023 | Aggregate | Gasoline | 31775.34 | 1158219.3985 | 153991.5591 | 0.021251 | 0 | 0.018111 | 0.039362 | 0.0013286 | 0 | 0.0001844 | 0.001513 | 0.0025534 | 0.020108 | 0.024175 | 0.001445 | 0 | 0.00020055 | 0.0016455 | 0.010214 | 0.046919 | 0.058779 | 321.1405 | 0 | 8.1987 | 329.3392 | 0.001344 | 0 | 0.0041204 | 0.0054644 | 0.0037284 | 0 | 0.0031775 | 0.0069059 | 0.0038055 | 0 | 0.014988 | 0.018794 | 0.0016817 | 0.0026361 | 0.019156 | 0.0015728 | 0.04384 | 0.005553 | 0 | 0.01641 | 0.021963 | 0.0016817 | 0.0026361 | 0.019156 | 0.0015728 | 0.04701 | 0.60521 | 0 | 0.29581 | 0.90101 | 0.0031779 | 0 | 8.1133e-05 | 0.0032591 | 34.7628 | 0.46246 | 0.69058 | 3869.3642 | 0.55231 | 10.5859
Los Angeles (SC) | 2029 | LDT1 | 2023 | Aggregate | Diesel | 4.4292 | 161.4463 | 21.4652 | 6.3977e-06 | 0 | 0 | 6.3977e-06 | 8.0536e-07 | 0 | 0 | 8.0536e-07 | 3.5593e-07 | 2.8029e-06 | 3.9642e-06 | 8.4177e-07 | 0 | 0 | 8.4177e-07 | 1.4237e-06 | 6.5402e-06 | 8.8057e-06 | 0.060037 | 0 | 0 | 0.060037 | 1.8084e-07 | 0 | 0 | 1.8084e-07 | 9.4369e-06 | 0 | 0 | 9.4369e-06 | 3.8934e-06 | 0 | 0 | 3.8934e-06 | 0 | 0 | 0 | 0 | 3.8934e-06 | 4.4323e-06 | 0 | 0 | 4.4323e-06 | 0 | 0 | 0 | 0 | 4.4323e-06 | 3.9451e-05 | 0 | 0 | 3.9451e-05 | 5.6756e-07 | 0 | 0 | 5.6756e-07 | 0.0053507 | 0.53924 | 0.7422 | 5060.3001 | 0.37359 | 3.3252
Los Angeles (SC) | 2029 | LDT1 | 2023 | Aggregate | Electricity | 1070.5364 | 40440.6765 | 5188.0978 | 0 | 0 | 0 | 0 | 0 | 0 | 0 | 0 | 8.9156e-05 | 0.00070211 | 0.00079126 | 0 | 0 | 0 | 0 | 0.00035663 | 0.0016382 | 0.0019949 | 0 | 0 | 0 | 0 | 0 | 0 | 0 | 0 | 0 | 0 | 0 | 0 | 0 | 0 | 0 | 0 | 2.6442e-05 | 2.7954e-05 | 0 | 8.8508e-06 | 6.3247e-05 | 0 | 0 | 0 | 0 | 2.6442e-05 | 2.7954e-05 | 0 | 8.8508e-06 | 6.3247e-05 | 0 | 0 | 0 | 0 | 0 | 0 | 0 | 0 | 0 | 0 | 0.67125 | 0 | 0.021282 | 0
Los Angeles (SC) | 2029 | LDT1 | 2024 | Aggregate | Gasoline | 32816.1777 | 1239880.2291 | 160915.7683 | 0.021496 | 0 | 0.016991 | 0.038487 | 0.0014223 | 0 | 0.00019269 | 0.001615 | 0.0027335 | 0.021526 | 0.025874 | 0.0015468 | 0 | 0.00020957 | 0.0017564 | 0.010934 | 0.050227 | 0.062918 | 330.4567 | 0 | 8.1927 | 338.6494 | 0.0012257 | 0 | 0.0036913 | 0.004917 | 0.0038763 | 0 | 0.0030638 | 0.0069401 | 0.0033773 | 0 | 0.013067 | 0.016444 | 0.0014839 | 0.0020617 | 0.018672 | 0.0012824 | 0.039944 | 0.0049281 | 0 | 0.014306 | 0.019234 | 0.0014839 | 0.0020617 | 0.018672 | 0.0012824 | 0.042734 | 0.61353 | 0 | 0.27551 | 0.88904 | 0.0032701 | 0 | 8.1074e-05 | 0.0033512 | 35.7455 | 0.4224 | 0.69053 | 3716.7004 | 0.46901 | 9.7573
Los Angeles (SC) | 2029 | LDT1 | 2024 | Aggregate | Diesel | 4.5923 | 173.5076 | 22.5184 | 6.7895e-06 | 0 | 0 | 6.7895e-06 | 8.243e-07 | 0 | 0 | 8.243e-07 | 3.8252e-07 | 3.0123e-06 | 4.2192e-06 | 8.6158e-07 | 0 | 0 | 8.6158e-07 | 1.5301e-06 | 7.0288e-06 | 9.4204e-06 | 0.062008 | 0 | 0 | 0.062008 | 1.9096e-07 | 0 | 0 | 1.9096e-07 | 9.7468e-06 | 0 | 0 | 9.7468e-06 | 4.1113e-06 | 0 | 0 | 4.1113e-06 | 0 | 0 | 0 | 0 | 4.1113e-06 | 4.6805e-06 | 0 | 0 | 4.6805e-06 | 0 | 0 | 0 | 0 | 4.6805e-06 | 3.9733e-05 | 0 | 0 | 3.9733e-05 | 5.862e-07 | 0 | 0 | 5.862e-07 | 0.0055264 | 0.53248 | 0.73882 | 4863.1509 | 0.36708 | 3.1162
Los Angeles (SC) | 2029 | LDT1 | 2024 | Aggregate | Electricity | 1238.7518 | 48614.0538 | 6074.2814 | 0 | 0 | 0 | 0 | 0 | 0 | 0 | 0 | 0.00010718 | 0.00084401 | 0.00095118 | 0 | 0 | 0 | 0 | 0.0004287 | 0.0019694 | 0.0023981 | 0 | 0 | 0 | 0 | 0 | 0 | 0 | 0 | 0 | 0 | 0 | 0 | 0 | 0 | 0 | 0 | 3.0597e-05 | 3.2729e-05 | 0 | 1.0241e-05 | 7.3568e-05 | 0 | 0 | 0 | 0 | 3.0597e-05 | 3.2729e-05 | 0 | 1.0241e-05 | 7.3568e-05 | 0 | 0 | 0 | 0 | 0 | 0 | 0 | 0 | 0 | 0 | 0.67125 | 0 | 0.020593 | 0
Los Angeles (SC) | 2029 | LDT1 | 2025 | Aggregate | Gasoline | 33540.5879 | 1314587.9492 | 166389.49 | 0.021591 | 0 | 0.015339 | 0.03693 | 0.001508 | 0 | 0.00019925 | 0.0017072 | 0.0028982 | 0.022823 | 0.027428 | 0.0016401 | 0 | 0.0002167 | 0.0018567 | 0.011593 | 0.053254 | 0.066703 | 336.2171 | 0 | 8.0681 | 344.2852 | 0.0010403 | 0 | 0.0030649 | 0.0041052 | 0.0040128 | 0 | 0.0028508 | 0.0068636 | 0.0027608 | 0 | 0.01045 | 0.013211 | 0.0013356 | 0.001627 | 0.01817 | 0.0010659 | 0.035409 | 0.0040286 | 0 | 0.011442 | 0.01547 | 0.0013356 | 0.001627 | 0.01817 | 0.0010659 | 0.037669 | 0.60505 | 0 | 0.24086 | 0.84591 | 0.0033271 | 0 | 7.984e-05 | 0.003407 | 36.3404 | 0.38228 | 0.69047 | 3563.819 | 0.38992 | 8.7563
Los Angeles (SC) | 2029 | LDT1 | 2025 | Aggregate | Diesel | 4.7112 | 184.6513 | 23.3716 | 7.1296e-06 | 0 | 0 | 7.1296e-06 | 8.3135e-07 | 0 | 0 | 8.3135e-07 | 4.0709e-07 | 3.2058e-06 | 4.4442e-06 | 8.6894e-07 | 0 | 0 | 8.6894e-07 | 1.6283e-06 | 7.4802e-06 | 9.9775e-06 | 0.063316 | 0 | 0 | 0.063316 | 1.9946e-07 | 0 | 0 | 1.9946e-07 | 9.9523e-06 | 0 | 0 | 9.9523e-06 | 4.2942e-06 | 0 | 0 | 4.2942e-06 | 0 | 0 | 0 | 0 | 4.2942e-06 | 4.8887e-06 | 0 | 0 | 4.8887e-06 | 0 | 0 | 0 | 0 | 4.8887e-06 | 3.9318e-05 | 0 | 0 | 3.9318e-05 | 5.9856e-07 | 0 | 0 | 5.9856e-07 | 0.0056429 | 0.52541 | 0.73529 | 4666.0017 | 0.36027 | 2.8975
Los Angeles (SC) | 2029 | LDT1 | 2025 | Aggregate | Electricity | 1396.503 | 56929.104 | 6927.8278 | 0 | 0 | 0 | 0 | 0 | 0 | 0 | 0 | 0.00012551 | 0.00098837 | 0.0011139 | 0 | 0 | 0 | 0 | 0.00050203 | 0.0023062 | 0.0028082 | 0 | 0 | 0 | 0 | 0 | 0 | 0 | 0 | 0 | 0 | 0 | 0 | 0 | 0 | 0 | 0 | 3.4494e-05 | 3.7328e-05 | 0 | 1.1546e-05 | 8.3367e-05 | 0 | 0 | 0 | 0 | 3.4494e-05 | 3.7328e-05 | 0 | 1.1546e-05 | 8.3367e-05 | 0 | 0 | 0 | 0 | 0 | 0 | 0 | 0 | 0 | 0 | 0.67125 | 0 | 0.019927 | 0
Los Angeles (SC) | 2029 | LDT1 | 2026 | Aggregate | Gasoline | 34435.1668 | 1398994.1456 | 172800.1434 | 0.021411 | 0 | 0.014554 | 0.035965 | 0.0013699 | 0 | 0.00017664 | 0.0015466 | 0.0030843 | 0.024289 | 0.028919 | 0.0014899 | 0 | 0.00019211 | 0.001682 | 0.012337 | 0.056673 | 0.070692 | 357.8896 | 0 | 8.3757 | 366.2653 | 0.0010783 | 0 | 0.0031477 | 0.004226 | 0.0040875 | 0 | 0.0027785 | 0.0068661 | 0.0028468 | 0 | 0.010677 | 0.013524 | 0.0012436 | 0.0013277 | 0.017891 | 0.00092178 | 0.034907 | 0.0041541 | 0 | 0.01169 | 0.015844 | 0.0012436 | 0.0013277 | 0.017891 | 0.00092178 | 0.037227 | 0.63999 | 0 | 0.24848 | 0.88847 | 0.0035416 | 0 | 8.2884e-05 | 0.0036245 | 38.6605 | 0.34982 | 0.68761 | 3562.598 | 0.3621 | 8.642
Los Angeles (SC) | 2029 | LDT1 | 2026 | Aggregate | Diesel | 4.8369 | 196.5073 | 24.2721 | 7.4806e-06 | 0 | 0 | 7.4806e-06 | 8.3371e-07 | 0 | 0 | 8.3371e-07 | 4.3322e-07 | 3.4116e-06 | 4.6786e-06 | 8.7141e-07 | 0 | 0 | 8.7141e-07 | 1.7329e-06 | 7.9605e-06 | 1.0565e-05 | 0.067381 | 0 | 0 | 0.067381 | 2.0807e-07 | 0 | 0 | 2.0807e-07 | 1.0591e-05 | 0 | 0 | 1.0591e-05 | 4.4797e-06 | 0 | 0 | 4.4797e-06 | 0 | 0 | 0 | 0 | 4.4797e-06 | 5.0998e-06 | 0 | 0 | 5.0998e-06 | 0 | 0 | 0 | 0 | 5.0998e-06 | 3.8544e-05 | 0 | 0 | 3.8544e-05 | 6.3699e-07 | 0 | 0 | 6.3699e-07 | 0.0060052 | 0.51802 | 0.73159 | 4666.0017 | 0.35316 | 2.6691
Los Angeles (SC) | 2029 | LDT1 | 2026 | Aggregate | Electricity | 1433.7498 | 60618.5232 | 7194.7431 | 0 | 0 | 0 | 0 | 0 | 0 | 0 | 0 | 0.00013364 | 0.0010524 | 0.0011861 | 0 | 0 | 0 | 0 | 0.00053456 | 0.0024557 | 0.0029902 | 0 | 0 | 0 | 0 | 0 | 0 | 0 | 0 | 0 | 0 | 0 | 0 | 0 | 0 | 0 | 0 | 3.5414e-05 | 3.8766e-05 | 0 | 1.1854e-05 | 8.6033e-05 | 0 | 0 | 0 | 0 | 3.5414e-05 | 3.8766e-05 | 0 | 1.1854e-05 | 8.6033e-05 | 0 | 0 | 0 | 0 | 0 | 0 | 0 | 0 | 0 | 0 | 0.67125 | 0 | 0.019313 | 0
Los Angeles (SC) | 2029 | LDT1 | 2027 | Aggregate | Gasoline | 35617.9775 | 1500212.5174 | 180776.1952 | 0.02133 | 0 | 0.013857 | 0.035187 | 0.0011752 | 0 | 0.00014784 | 0.0013231 | 0.0033074 | 0.026046 | 0.030676 | 0.0012782 | 0 | 0.00016078 | 0.001439 | 0.01323 | 0.060774 | 0.075442 | 383.8732 | 0 | 8.7586 | 392.6319 | 0.0011235 | 0 | 0.0032587 | 0.0043822 | 0.0041867 | 0 | 0.00272 | 0.0069067 | 0.0029507 | 0 | 0.010995 | 0.013946 | 0.001197 | 0.0011313 | 0.017833 | 0.00083263 | 0.03494 | 0.0043056 | 0 | 0.012038 | 0.016344 | 0.001197 | 0.0011313 | 0.017833 | 0.00083263 | 0.037338 | 0.68151 | 0 | 0.258 | 0.93952 | 0.0037987 | 0 | 8.6674e-05 | 0.0038854 | 41.4435 | 0.31917 | 0.6843 | 3561.3917 | 0.33868 | 8.5219
Los Angeles (SC) | 2029 | LDT1 | 2027 | Aggregate | Diesel | 5.003 | 210.7247 | 25.3924 | 7.9026e-06 | 0 | 0 | 7.9026e-06 | 8.3702e-07 | 0 | 0 | 8.3702e-07 | 4.6457e-07 | 3.6585e-06 | 4.9601e-06 | 8.7486e-07 | 0 | 0 | 8.7486e-07 | 1.8583e-06 | 8.5364e-06 | 1.127e-05 | 0.072256 | 0 | 0 | 0.072256 | 2.1844e-07 | 0 | 0 | 2.1844e-07 | 1.1358e-05 | 0 | 0 | 1.1358e-05 | 4.703e-06 | 0 | 0 | 4.703e-06 | 0 | 0 | 0 | 0 | 4.703e-06 | 5.354e-06 | 0 | 0 | 5.354e-06 | 0 | 0 | 0 | 0 | 5.354e-06 | 3.7646e-05 | 0 | 0 | 3.7646e-05 | 6.8308e-07 | 0 | 0 | 6.8308e-07 | 0.0064397 | 0.51032 | 0.72775 | 4666.0017 | 0.34574 | 2.431
Los Angeles (SC) | 2029 | LDT1 | 2027 | Aggregate | Electricity | 1482.9976 | 64995.0023 | 7526.8357 | 0 | 0 | 0 | 0 | 0 | 0 | 0 | 0 | 0.00014329 | 0.0011284 | 0.0012717 | 0 | 0 | 0 | 0 | 0.00057316 | 0.0026329 | 0.0032061 | 0 | 0 | 0 | 0 | 0 | 0 | 0 | 0 | 0 | 0 | 0 | 0 | 0 | 0 | 0 | 0 | 3.663e-05 | 4.0556e-05 | 0 | 1.2261e-05 | 8.9446e-05 | 0 | 0 | 0 | 0 | 3.663e-05 | 4.0556e-05 | 0 | 1.2261e-05 | 8.9446e-05 | 0 | 0 | 0 | 0 | 0 | 0 | 0 | 0 | 0 | 0 | 0.67125 | 0 | 0.018727 | 0
Los Angeles (SC) | 2029 | LDT1 | 2028 | Aggregate | Gasoline | 37238.9656 | 1626289.8305 | 191136.8112 | 0.021416 | 0 | 0.013284 | 0.0347 | 0.001001 | 0 | 0.00012281 | 0.0011238 | 0.0035854 | 0.028235 | 0.032944 | 0.0010887 | 0 | 0.00013357 | 0.0012223 | 0.014341 | 0.065881 | 0.081445 | 416.2303 | 0 | 9.2564 | 425.4867 | 0.0011801 | 0 | 0.0034165 | 0.0045967 | 0.0043258 | 0 | 0.0026832 | 0.007009 | 0.0030834 | 0 | 0.011468 | 0.014552 | 0.0011889 | 0.0010126 | 0.018066 | 0.00078585 | 0.035605 | 0.0044993 | 0 | 0.012556 | 0.017056 | 0.0011889 | 0.0010126 | 0.018066 | 0.00078585 | 0.038109 | 0.73292 | 0 | 0.27048 | 1.0034 | 0.0041189 | 0 | 9.16e-05 | 0.0042105 | 44.9115 | 0.29035 | 0.68148 | 3560.2055 | 0.31887 | 8.3958
Los Angeles (SC) | 2029 | LDT1 | 2028 | Aggregate | Diesel | 5.2307 | 228.434 | 26.8477 | 8.4322e-06 | 0 | 0 | 8.4322e-06 | 8.4303e-07 | 0 | 0 | 8.4303e-07 | 5.0361e-07 | 3.9659e-06 | 5.3126e-06 | 8.8115e-07 | 0 | 0 | 8.8115e-07 | 2.0144e-06 | 9.2538e-06 | 1.2149e-05 | 0.078328 | 0 | 0 | 0.078328 | 2.3152e-07 | 0 | 0 | 2.3152e-07 | 1.2312e-05 | 0 | 0 | 1.2312e-05 | 4.9844e-06 | 0 | 0 | 4.9844e-06 | 0 | 0 | 0 | 0 | 4.9844e-06 | 5.6745e-06 | 0 | 0 | 5.6745e-06 | 0 | 0 | 0 | 0 | 5.6745e-06 | 3.6651e-05 | 0 | 0 | 3.6651e-05 | 7.4048e-07 | 0 | 0 | 7.4048e-07 | 0.0069809 | 0.50231 | 0.72374 | 4666.0017 | 0.33803 | 2.1833
Los Angeles (SC) | 2029 | LDT1 | 2028 | Aggregate | Electricity | 1550.4894 | 70402.6389 | 7958.2124 | 0 | 0 | 0 | 0 | 0 | 0 | 0 | 0 | 0.00015521 | 0.0012223 | 0.0013775 | 0 | 0 | 0 | 0 | 0.00062085 | 0.002852 | 0.0034729 | 0 | 0 | 0 | 0 | 0 | 0 | 0 | 0 | 0 | 0 | 0 | 0 | 0 | 0 | 0 | 0 | 3.8297e-05 | 4.288e-05 | 0 | 1.2819e-05 | 9.3996e-05 | 0 | 0 | 0 | 0 | 3.8297e-05 | 4.288e-05 | 0 | 1.2819e-05 | 9.3996e-05 | 0 | 0 | 0 | 0 | 0 | 0 | 0 | 0 | 0 | 0 | 0.67125 | 0 | 0.018168 | 0
Los Angeles (SC) | 2029 | LDT1 | 2029 | Aggregate | Gasoline | 35430.6837 | 1604417.8732 | 183885.2485 | 0.01951 | 0 | 0.011542 | 0.031053 | 0.00098755 | 0 | 0.00011815 | 0.0011057 | 0.0035371 | 0.027855 | 0.032498 | 0.001074 | 0 | 0.0001285 | 0.0012026 | 0.014149 | 0.064995 | 0.080346 | 410.7265 | 0 | 8.901 | 419.6275 | 0.0011242 | 0 | 0.00328 | 0.0044042 | 0.0040589 | 0 | 0.0024013 | 0.0064602 | 0.0029237 | 0 | 0.01096 | 0.013883 | 0.0010914 | 0.00085606 | 0.016704 | 0.00069404 | 0.033229 | 0.0042662 | 0 | 0.011999 | 0.016266 | 0.0010914 | 0.00085606 | 0.016704 | 0.00069404 | 0.035611 | 0.71655 | 0 | 0.25774 | 0.97429 | 0.0040645 | 0 | 8.8083e-05 | 0.0041526 | 44.293 | 0.26337 | 0.68145 | 3559.0451 | 0.30204 | 8.2633
Los Angeles (SC) | 2029 | LDT1 | 2029 | Aggregate | Diesel | 4.9767 | 225.3618 | 25.8291 | 8.1809e-06 | 0 | 0 | 8.1809e-06 | 7.6576e-07 | 0 | 0 | 7.6576e-07 | 4.9684e-07 | 3.9126e-06 | 5.1752e-06 | 8.0038e-07 | 0 | 0 | 8.0038e-07 | 1.9874e-06 | 9.1294e-06 | 1.1917e-05 | 0.077275 | 0 | 0 | 0.077275 | 2.2299e-07 | 0 | 0 | 2.2299e-07 | 1.2147e-05 | 0 | 0 | 1.2147e-05 | 4.8008e-06 | 0 | 0 | 4.8008e-06 | 0 | 0 | 0 | 0 | 4.8008e-06 | 5.4654e-06 | 0 | 0 | 5.4654e-06 | 0 | 0 | 0 | 0 | 5.4654e-06 | 3.1894e-05 | 0 | 0 | 3.1894e-05 | 7.3053e-07 | 0 | 0 | 7.3053e-07 | 0.006887 | 0.49398 | 0.71958 | 4666.0017 | 0.33001 | 1.9258
Los Angeles (SC) | 2029 | LDT1 | 2029 | Aggregate | Electricity | 1475.1994 | 69363.2012 | 7656.2849 | 0 | 0 | 0 | 0 | 0 | 0 | 0 | 0 | 0.00015292 | 0.0012042 | 0.0013572 | 0 | 0 | 0 | 0 | 0.00061168 | 0.0028099 | 0.0034216 | 0 | 0 | 0 | 0 | 0 | 0 | 0 | 0 | 0 | 0 | 0 | 0 | 0 | 0 | 0 | 0 | 3.6437e-05 | 4.1253e-05 | 0 | 1.2196e-05 | 8.9887e-05 | 0 | 0 | 0 | 0 | 3.6437e-05 | 4.1253e-05 | 0 | 1.2196e-05 | 8.9887e-05 | 0 | 0 | 0 | 0 | 0 | 0 | 0 | 0 | 0 | 0 | 0.67125 | 0 | 0.017634 | 0
Los Angeles (SC) | 2029 | LDT2 | 1985 | Aggregate | Gasoline | 365.2287 | 5864.8429 | 974.8831 | 0.015834 | 0 | 0.0019394 | 0.017774 | 0.00013519 | 0 | 1.429e-05 | 0.00014947 | 1.293e-05 | 0.00010182 | 0.00026423 | 0.00014703 | 0 | 1.5541e-05 | 0.00016257 | 5.1719e-05 | 0.00023758 | 0.00045187 | 4.0915 | 0 | 0.13608 | 4.2276 | 0.00068184 | 0 | 0.00045246 | 0.0011343 | 0.00071351 | 0 | 8.7389e-05 | 0.0008009 | 0.0034568 | 0 | 0.0029471 | 0.0064038 | 0.002503 | 0.0025806 | 0.016201 | 0.0019138 | 0.029603 | 0.0050441 | 0 | 0.0032267 | 0.0082708 | 0.002503 | 0.0025806 | 0.016201 | 0.0019138 | 0.03147 | 0.099245 | 0 | 0.0029054 | 0.10215 | 4.0489e-05 | 0 | 1.3466e-06 | 4.1835e-05 | 0.44623 | 41.2391 | 1.0484 | 9808.9114 | 73.0168 | 237.0117
Los Angeles (SC) | 2029 | LDT2 | 1985 | Aggregate | Diesel | 5.2822 | 85.5742 | 14.0996 | 0.00011427 | 0 | 0 | 0.00011427 | 2.1689e-05 | 0 | 0 | 2.1689e-05 | 1.8866e-07 | 1.4857e-06 | 2.3363e-05 | 2.267e-05 | 0 | 0 | 2.267e-05 | 7.5463e-07 | 3.4666e-06 | 2.6891e-05 | 0.046631 | 0 | 0 | 0.046631 | 1.625e-06 | 0 | 0 | 1.625e-06 | 7.3297e-06 | 0 | 0 | 7.3297e-06 | 3.4986e-05 | 0 | 0 | 3.4986e-05 | 0 | 0 | 0 | 0 | 3.4986e-05 | 3.9829e-05 | 0 | 0 | 3.9829e-05 | 0 | 0 | 0 | 0 | 3.9829e-05 | 0.00020974 | 0 | 0 | 0.00020974 | 4.4083e-07 | 0 | 0 | 4.4083e-07 | 0.0041559 | 18.171 | 4.2761 | 7415.1358 | 6.3336 | 33.3531
Los Angeles (SC) | 2029 | LDT2 | 1986 | Aggregate | Gasoline | 548.1193 | 8954.8515 | 1494.4636 | 0.02427 | 0 | 0.0030154 | 0.027285 | 0.00020769 | 0 | 2.1696e-05 | 0.00022939 | 1.9742e-05 | 0.00015547 | 0.0004046 | 0.00022589 | 0 | 2.3597e-05 | 0.00024948 | 7.8968e-05 | 0.00036276 | 0.00069121 | 5.5303 | 0 | 0.18406 | 5.7144 | 0.0010265 | 0 | 0.00069146 | 0.001718 | 0.0010918 | 0 | 0.00013566 | 0.0012275 | 0.0051976 | 0 | 0.0044981 | 0.0096956 | 0.0036864 | 0.0046143 | 0.022971 | 0.0027731 | 0.04374 | 0.0075843 | 0 | 0.0049248 | 0.012509 | 0.0036864 | 0.0046143 | 0.022971 | 0.0027731 | 0.046554 | 0.14926 | 0 | 0.0036673 | 0.15293 | 5.4727e-05 | 0 | 1.8214e-06 | 5.6548e-05 | 0.60317 | 41.463 | 1.0504 | 8683.5525 | 70.7432 | 232.3949
Los Angeles (SC) | 2029 | LDT2 | 1986 | Aggregate | Diesel | 3.7776 | 62.0932 | 10.2998 | 8.2916e-05 | 0 | 0 | 8.2916e-05 | 1.5738e-05 | 0 | 0 | 1.5738e-05 | 1.3689e-07 | 1.078e-06 | 1.6953e-05 | 1.6449e-05 | 0 | 0 | 1.6449e-05 | 5.4757e-07 | 2.5154e-06 | 1.9512e-05 | 0.033836 | 0 | 0 | 0.033836 | 1.1791e-06 | 0 | 0 | 1.1791e-06 | 5.3185e-06 | 0 | 0 | 5.3185e-06 | 2.5386e-05 | 0 | 0 | 2.5386e-05 | 0 | 0 | 0 | 0 | 2.5386e-05 | 2.89e-05 | 0 | 0 | 2.89e-05 | 0 | 0 | 0 | 0 | 2.89e-05 | 0.00015219 | 0 | 0 | 0.00015219 | 3.1987e-07 | 0 | 0 | 3.1987e-07 | 0.0030155 | 18.171 | 4.2761 | 7415.1358 | 6.3336 | 33.3531
Los Angeles (SC) | 2029 | LDT2 | 1986 | Aggregate | Electricity | 0.81749 | 4.1529 | 2.2289 | 0 | 0 | 0 | 0 | 0 | 0 | 0 | 0 | 9.1555e-09 | 7.2099e-08 | 8.1255e-08 | 0 | 0 | 0 | 0 | 3.6622e-08 | 1.6823e-07 | 2.0485e-07 | 0 | 0 | 0 | 0 | 0 | 0 | 0 | 0 | 0 | 0 | 0 | 0 | 0 | 0 | 0 | 0 | 2.0192e-08 | 1.201e-08 | 0 | 6.7586e-09 | 3.896e-08 | 0 | 0 | 0 | 0 | 2.0192e-08 | 1.201e-08 | 0 | 6.7586e-09 | 3.896e-08 | 0 | 0 | 0 | 0 | 0 | 0 | 0 | 0 | 0 | 0 | 0.67125 | 0 | 0.12766 | 0
Los Angeles (SC) | 2029 | LDT2 | 1987 | Aggregate | Gasoline | 606.2646 | 10087.683 | 1687.7316 | 0.027134 | 0 | 0.003414 | 0.030548 | 0.00023476 | 0 | 2.4619e-05 | 0.00025938 | 2.224e-05 | 0.00017514 | 0.00045676 | 0.00025532 | 0 | 2.6775e-05 | 0.0002821 | 8.8958e-05 | 0.00040865 | 0.00077971 | 6.2321 | 0 | 0.2058 | 6.4379 | 0.0011402 | 0 | 0.00077974 | 0.00192 | 0.001223 | 0 | 0.00015387 | 0.0013768 | 0.0057663 | 0 | 0.005066 | 0.010832 | 0.004005 | 0.0048695 | 0.024559 | 0.002972 | 0.047238 | 0.0084141 | 0 | 0.0055466 | 0.013961 | 0.004005 | 0.0048695 | 0.024559 | 0.002972 | 0.050366 | 0.16624 | 0 | 0.0032872 | 0.16953 | 6.1672e-05 | 0 | 2.0365e-06 | 6.3708e-05 | 0.67954 | 41.2077 | 1.0518 | 8684.3942 | 67.9418 | 228.6898
Los Angeles (SC) | 2029 | LDT2 | 1987 | Aggregate | Diesel | 1.2078 | 20.1539 | 3.3623 | 2.6912e-05 | 0 | 0 | 2.6912e-05 | 5.108e-06 | 0 | 0 | 5.108e-06 | 4.4432e-08 | 3.499e-07 | 5.5024e-06 | 5.339e-06 | 0 | 0 | 5.339e-06 | 1.7773e-07 | 8.1643e-07 | 6.3332e-06 | 0.010982 | 0 | 0 | 0.010982 | 3.8272e-07 | 0 | 0 | 3.8272e-07 | 1.7263e-06 | 0 | 0 | 1.7263e-06 | 8.2397e-06 | 0 | 0 | 8.2397e-06 | 0 | 0 | 0 | 0 | 8.2397e-06 | 9.3804e-06 | 0 | 0 | 9.3804e-06 | 0 | 0 | 0 | 0 | 9.3804e-06 | 4.9398e-05 | 0 | 0 | 4.9398e-05 | 1.0382e-07 | 0 | 0 | 1.0382e-07 | 0.00097877 | 18.171 | 4.2761 | 7415.1358 | 6.3336 | 33.3531
Los Angeles (SC) | 2029 | LDT2 | 1988 | Aggregate | Gasoline | 825.6621 | 13990.4656 | 2345.7967 | 0.035879 | 0 | 0.0045915 | 0.04047 | 0.00032847 | 0 | 3.5915e-05 | 0.00036438 | 3.0844e-05 | 0.00024289 | 0.00063812 | 0.00035724 | 0 | 3.906e-05 | 0.0003963 | 0.00012337 | 0.00056675 | 0.0010864 | 8.6453 | 0 | 0.28155 | 8.9269 | 0.0015652 | 0 | 0.0010806 | 0.0026457 | 0.0016397 | 0 | 0.00020983 | 0.0018495 | 0.0079071 | 0 | 0.0070135 | 0.014921 | 0.005284 | 0.0064696 | 0.030064 | 0.0038521 | 0.06059 | 0.011538 | 0 | 0.0076789 | 0.019217 | 0.005284 | 0.0064696 | 0.030064 | 0.0038521 | 0.064887 | 0.2272 | 0 | 0.0031831 | 0.23039 | 8.5553e-05 | 0 | 2.7862e-06 | 8.8339e-05 | 0.94226 | 39.3632 | 1.0567 | 8682.7011 | 63.1117 | 224.0843
Los Angeles (SC) | 2029 | LDT2 | 1988 | Aggregate | Diesel | 1.5262 | 26.014 | 4.3361 | 3.4738e-05 | 0 | 0 | 3.4738e-05 | 6.5933e-06 | 0 | 0 | 6.5933e-06 | 5.7351e-08 | 4.5164e-07 | 7.1023e-06 | 6.8914e-06 | 0 | 0 | 6.8914e-06 | 2.294e-07 | 1.0538e-06 | 8.1746e-06 | 0.014176 | 0 | 0 | 0.014176 | 4.94e-07 | 0 | 0 | 4.94e-07 | 2.2282e-06 | 0 | 0 | 2.2282e-06 | 1.0636e-05 | 0 | 0 | 1.0636e-05 | 0 | 0 | 0 | 0 | 1.0636e-05 | 1.2108e-05 | 0 | 0 | 1.2108e-05 | 0 | 0 | 0 | 0 | 1.2108e-05 | 6.3761e-05 | 0 | 0 | 6.3761e-05 | 1.3401e-07 | 0 | 0 | 1.3401e-07 | 0.0012634 | 18.171 | 4.2761 | 7415.1358 | 6.3336 | 33.3531
Los Angeles (SC) | 2029 | LDT2 | 1989 | Aggregate | Gasoline | 1102.3119 | 19023.2315 | 3194.9409 | 0.048849 | 0 | 0.0062535 | 0.055103 | 0.00044654 | 0 | 4.8915e-05 | 0.00049545 | 4.1939e-05 | 0.00033027 | 0.00086766 | 0.00048565 | 0 | 5.32e-05 | 0.00053885 | 0.00016776 | 0.00077063 | 0.0014772 | 11.775 | 0 | 0.38353 | 12.1586 | 0.0021303 | 0 | 0.0014716 | 0.0036019 | 0.0022315 | 0 | 0.00028567 | 0.0025172 | 0.010764 | 0 | 0.009553 | 0.020317 | 0.0069428 | 0.0085675 | 0.040662 | 0.0049963 | 0.081486 | 0.015707 | 0 | 0.010459 | 0.026166 | 0.0069428 | 0.0085675 | 0.040662 | 0.0049963 | 0.087335 | 0.30991 | 0 | 0.0043357 | 0.31424 | 0.00011652 | 0 | 3.7954e-06 | 0.00012032 | 1.2834 | 39.4164 | 1.0567 | 8697.3114 | 62.4729 | 224.7864
Los Angeles (SC) | 2029 | LDT2 | 1989 | Aggregate | Diesel | 1.0602 | 18.3284 | 3.0729 | 2.4475e-05 | 0 | 0 | 2.4475e-05 | 4.6454e-06 | 0 | 0 | 4.6454e-06 | 4.0407e-08 | 3.1821e-07 | 5.004e-06 | 4.8554e-06 | 0 | 0 | 4.8554e-06 | 1.6163e-07 | 7.4248e-07 | 5.7595e-06 | 0.0099875 | 0 | 0 | 0.0099875 | 3.4805e-07 | 0 | 0 | 3.4805e-07 | 1.5699e-06 | 0 | 0 | 1.5699e-06 | 7.4934e-06 | 0 | 0 | 7.4934e-06 | 0 | 0 | 0 | 0 | 7.4934e-06 | 8.5307e-06 | 0 | 0 | 8.5307e-06 | 0 | 0 | 0 | 0 | 8.5307e-06 | 4.4924e-05 | 0 | 0 | 4.4924e-05 | 9.4418e-08 | 0 | 0 | 9.4418e-08 | 0.00089012 | 18.171 | 4.2761 | 7415.1358 | 6.3336 | 33.3531
Los Angeles (SC) | 2029 | LDT2 | 1990 | Aggregate | Gasoline | 1266.5808 | 22247.4513 | 3743.6202 | 0.056403 | 0 | 0.0072669 | 0.063669 | 0.00052492 | 0 | 5.7868e-05 | 0.00058279 | 4.9047e-05 | 0.00038625 | 0.0010181 | 0.0005709 | 0 | 6.2937e-05 | 0.00063384 | 0.00019619 | 0.00090124 | 0.0017313 | 13.7774 | 0 | 0.44742 | 14.2248 | 0.0025042 | 0 | 0.0017205 | 0.0042248 | 0.002586 | 0 | 0.00033318 | 0.0029192 | 0.01266 | 0 | 0.011174 | 0.023834 | 0.0077783 | 0.0096443 | 0.044127 | 0.0055263 | 0.09091 | 0.018473 | 0 | 0.012235 | 0.030707 | 0.0077783 | 0.0096443 | 0.044127 | 0.0055263 | 0.097783 | 0.36199 | 0 | 0.0050685 | 0.36706 | 0.00013634 | 0 | 4.4275e-06 | 0.00014077 | 1.5015 | 38.9438 | 1.0589 | 8700.6614 | 59.8097 | 224.5157
Los Angeles (SC) | 2029 | LDT2 | 1991 | Aggregate | Gasoline | 1744.5179 | 31250.7974 | 5256.1977 | 0.077595 | 0 | 0.010068 | 0.087663 | 0.00041615 | 0 | 4.6189e-05 | 0.00046234 | 6.8896e-05 | 0.00054256 | 0.0010738 | 0.0004526 | 0 | 5.0235e-05 | 0.00050284 | 0.00027558 | 0.001266 | 0.0020444 | 19.3542 | 0 | 0.62397 | 19.9782 | 0.003544 | 0 | 0.0024083 | 0.0059524 | 0.0035793 | 0 | 0.0004644 | 0.0040437 | 0.017925 | 0 | 0.015649 | 0.033573 | 0.0099777 | 0.012353 | 0.039372 | 0.0069706 | 0.10225 | 0.026155 | 0 | 0.017133 | 0.043289 | 0.0099777 | 0.012353 | 0.039372 | 0.0069706 | 0.11196 | 0.50693 | 0 | 0.0070912 | 0.51402 | 0.00019153 | 0 | 6.1747e-06 | 0.0001977 | 2.1088 | 38.1716 | 0.89021 | 8699.2553 | 48.7526 | 223.8257
Los Angeles (SC) | 2029 | LDT2 | 1991 | Aggregate | Diesel | 0.30093 | 5.3936 | 0.9067 | 7.2023e-06 | 0 | 0 | 7.2023e-06 | 1.367e-06 | 0 | 0 | 1.367e-06 | 1.1891e-08 | 9.364e-08 | 1.4725e-06 | 1.4288e-06 | 0 | 0 | 1.4288e-06 | 4.7563e-08 | 2.1849e-07 | 1.6949e-06 | 0.0029391 | 0 | 0 | 0.0029391 | 1.0242e-07 | 0 | 0 | 1.0242e-07 | 4.6198e-07 | 0 | 0 | 4.6198e-07 | 2.2051e-06 | 0 | 0 | 2.2051e-06 | 0 | 0 | 0 | 0 | 2.2051e-06 | 2.5104e-06 | 0 | 0 | 2.5104e-06 | 0 | 0 | 0 | 0 | 2.5104e-06 | 1.322e-05 | 0 | 0 | 1.322e-05 | 2.7785e-08 | 0 | 0 | 2.7785e-08 | 0.00026194 | 18.171 | 4.2761 | 7415.1358 | 6.3336 | 33.3531
Los Angeles (SC) | 2029 | LDT2 | 1992 | Aggregate | Gasoline | 1593.0245 | 29024.074 | 4891.0152 | 0.071593 | 0 | 0.0093264 | 0.080919 | 0.0003875 | 0 | 4.3194e-05 | 0.0004307 | 6.3987e-05 | 0.0005039 | 0.00099858 | 0.00042144 | 0 | 4.6978e-05 | 0.00046842 | 0.00025595 | 0.0011758 | 0.0019001 | 17.9878 | 0 | 0.5793 | 18.5671 | 0.003301 | 0 | 0.0022384 | 0.0055394 | 0.0033085 | 0 | 0.000431 | 0.0037395 | 0.016701 | 0 | 0.014549 | 0.03125 | 0.0089356 | 0.011177 | 0.036057 | 0.0062133 | 0.093632 | 0.02437 | 0 | 0.015929 | 0.040299 | 0.0089356 | 0.011177 | 0.036057 | 0.0062133 | 0.10268 | 0.47092 | 0 | 0.0065907 | 0.47751 | 0.000178 | 0 | 5.7327e-06 | 0.00018374 | 1.9598 | 37.9384 | 0.89087 | 8705.0755 | 48.1416 | 223.8763
Los Angeles (SC) | 2029 | LDT2 | 1993 | Aggregate | Gasoline | 2127.9413 | 39439.9125 | 6655.2641 | 0.097397 | 0 | 0.012702 | 0.1101 | 0.00052656 | 0 | 5.8775e-05 | 0.00058534 | 8.695e-05 | 0.00068473 | 0.001357 | 0.00057269 | 0 | 6.3923e-05 | 0.00063661 | 0.0003478 | 0.0015977 | 0.0025821 | 22.2361 | 0 | 0.72457 | 22.9607 | 0.0044681 | 0 | 0.0030356 | 0.0075037 | 0.0044993 | 0 | 0.00058677 | 0.005086 | 0.022594 | 0 | 0.019721 | 0.042315 | 0.011701 | 0.014741 | 0.048113 | 0.0081092 | 0.12498 | 0.032969 | 0 | 0.021593 | 0.054562 | 0.011701 | 0.014741 | 0.048113 | 0.0081092 | 0.13722 | 0.64526 | 0 | 0.0090369 | 0.65429 | 0.00022004 | 0 | 7.1703e-06 | 0.00022721 | 2.4236 | 37.9867 | 0.8909 | 7922.0102 | 47.3461 | 225.7476
Los Angeles (SC) | 2029 | LDT2 | 1993 | Aggregate | Diesel | 0.26798 | 4.9362 | 0.83811 | 8.6806e-06 | 0 | 0 | 8.6806e-06 | 3.0784e-07 | 0 | 0 | 3.0784e-07 | 1.0882e-08 | 8.5699e-08 | 4.0442e-07 | 3.2176e-07 | 0 | 0 | 3.2176e-07 | 4.353e-08 | 1.9996e-07 | 5.6525e-07 | 0.0024337 | 0 | 0 | 0.0024337 | 2.4411e-08 | 0 | 0 | 2.4411e-08 | 3.8255e-07 | 0 | 0 | 3.8255e-07 | 5.2555e-07 | 0 | 0 | 5.2555e-07 | 0 | 0 | 0 | 0 | 5.2555e-07 | 5.983e-07 | 0 | 0 | 5.983e-07 | 0 | 0 | 0 | 0 | 5.983e-07 | 5.5414e-06 | 0 | 0 | 5.5414e-06 | 2.3008e-08 | 0 | 0 | 2.3008e-08 | 0.0002169 | 23.9302 | 1.5582 | 6709.1726 | 1.6494 | 15.2762
Los Angeles (SC) | 2029 | LDT2 | 1993 | Aggregate | Electricity | 0.77218 | 5.162 | 2.415 | 0 | 0 | 0 | 0 | 0 | 0 | 0 | 0 | 1.138e-08 | 8.962e-08 | 1.01e-07 | 0 | 0 | 0 | 0 | 4.5521e-08 | 2.0911e-07 | 2.5463e-07 | 0 | 0 | 0 | 0 | 0 | 0 | 0 | 0 | 0 | 0 | 0 | 0 | 0 | 0 | 0 | 0 | 1.9073e-08 | 1.3013e-08 | 0 | 6.3841e-09 | 3.8469e-08 | 0 | 0 | 0 | 0 | 1.9073e-08 | 1.3013e-08 | 0 | 6.3841e-09 | 3.8469e-08 | 0 | 0 | 0 | 0 | 0 | 0 | 0 | 0 | 0 | 0 | 0.67125 | 0 | 0.10141 | 0
Los Angeles (SC) | 2029 | LDT2 | 1994 | Aggregate | Gasoline | 2454.5493 | 46287.8869 | 7817.3715 | 0.1124 | 0 | 0.014983 | 0.12738 | 0.00061914 | 0 | 6.7021e-05 | 0.00068616 | 0.00010205 | 0.00080362 | 0.0015918 | 0.00067337 | 0 | 7.2892e-05 | 0.00074626 | 0.00040819 | 0.0018751 | 0.0030296 | 25.9993 | 0 | 0.85059 | 26.8499 | 0.0050695 | 0 | 0.0034714 | 0.0085409 | 0.0052148 | 0 | 0.00069514 | 0.0059099 | 0.025513 | 0 | 0.022444 | 0.047957 | 0.01322 | 0.01685 | 0.055273 | 0.0091389 | 0.14244 | 0.037228 | 0 | 0.024574 | 0.061802 | 0.01322 | 0.01685 | 0.055273 | 0.0091389 | 0.15628 | 0.68883 | 0 | 0.0094791 | 0.69831 | 0.00025728 | 0 | 8.4173e-06 | 0.0002657 | 2.8341 | 37.4475 | 0.89064 | 7893.3608 | 45.9446 | 205.2899
Los Angeles (SC) | 2029 | LDT2 | 1994 | Aggregate | Diesel | 0.48757 | 9.2367 | 1.5528 | 1.6243e-05 | 0 | 0 | 1.6243e-05 | 5.7604e-07 | 0 | 0 | 5.7604e-07 | 2.0364e-08 | 1.6036e-07 | 7.5676e-07 | 6.0208e-07 | 0 | 0 | 6.0208e-07 | 8.1454e-08 | 3.7418e-07 | 1.0577e-06 | 0.0045541 | 0 | 0 | 0.0045541 | 4.5678e-08 | 0 | 0 | 4.5678e-08 | 7.1584e-07 | 0 | 0 | 7.1584e-07 | 9.8342e-07 | 0 | 0 | 9.8342e-07 | 0 | 0 | 0 | 0 | 9.8342e-07 | 1.1196e-06 | 0 | 0 | 1.1196e-06 | 0 | 0 | 0 | 0 | 1.1196e-06 | 1.0369e-05 | 0 | 0 | 1.0369e-05 | 4.3052e-08 | 0 | 0 | 4.3052e-08 | 0.00040587 | 23.9302 | 1.5582 | 6709.1726 | 1.6494 | 15.2762
Los Angeles (SC) | 2029 | LDT2 | 1995 | Aggregate | Gasoline | 3237.0978 | 62133.9739 | 10495.1241 | 0.11042 | 0 | 0.015042 | 0.12546 | 0.00083186 | 0 | 8.8625e-05 | 0.00092049 | 0.00013698 | 0.0010787 | 0.0021362 | 0.00090473 | 0 | 9.6388e-05 | 0.0010011 | 0.00054793 | 0.002517 | 0.0040661 | 34.8027 | 0 | 1.1394 | 35.9421 | 0.006623 | 0 | 0.0045512 | 0.011174 | 0.0056262 | 0 | 0.00076644 | 0.0063927 | 0.033196 | 0 | 0.029307 | 0.062504 | 0.015776 | 0.020676 | 0.067172 | 0.011149 | 0.17728 | 0.04844 | 0 | 0.032088 | 0.080528 | 0.015776 | 0.020676 | 0.067172 | 0.011149 | 0.1953 | 0.85219 | 0 | 0.011585 | 0.86377 | 0.0003444 | 0 | 1.1275e-05 | 0.00035568 | 3.7938 | 27.4762 | 0.8905 | 7871.564 | 42.7725 | 189.1725
Los Angeles (SC) | 2029 | LDT2 | 1996 | Aggregate | Gasoline | 3107.8682 | 60681.2405 | 10254.1936 | 0.1134 | 0 | 0.019515 | 0.13292 | 0.00023233 | 0 | 4.6076e-05 | 0.00027841 | 0.00013378 | 0.0010535 | 0.0014657 | 0.00025268 | 0 | 5.0112e-05 | 0.00030279 | 0.00053512 | 0.0024582 | 0.0032961 | 34.0582 | 0 | 1.1974 | 35.2556 | 0.0065938 | 0 | 0.0050886 | 0.011682 | 0.0056377 | 0 | 0.00097016 | 0.0066079 | 0.033405 | 0 | 0.03312 | 0.066526 | 0.012348 | 0.017207 | 0.053938 | 0.0092135 | 0.15923 | 0.048745 | 0 | 0.036263 | 0.085008 | 0.012348 | 0.017207 | 0.053938 | 0.0092135 | 0.17771 | 0.88545 | 0 | 0.046474 | 0.93193 | 0.00033703 | 0 | 1.1849e-05 | 0.00034888 | 3.7213 | 29.8067 | 0.73915 | 7906.0784 | 39.8524 | 208.9845
Los Angeles (SC) | 2029 | LDT2 | 1997 | Aggregate | Gasoline | 4716.7439 | 93682.2041 | 15832.7886 | 0.13152 | 0 | 0.027208 | 0.15873 | 0.00035916 | 0 | 7.0609e-05 | 0.00042977 | 0.00020653 | 0.0016265 | 0.0022628 | 0.00039062 | 0 | 7.6794e-05 | 0.00046741 | 0.00082614 | 0.0037951 | 0.0050886 | 52.0025 | 0 | 1.8367 | 53.8393 | 0.0074801 | 0 | 0.0063117 | 0.013792 | 0.007067 | 0 | 0.001462 | 0.0085289 | 0.036334 | 0 | 0.039388 | 0.075721 | 0.014648 | 0.022051 | 0.065882 | 0.011811 | 0.19011 | 0.053018 | 0 | 0.043125 | 0.096143 | 0.014648 | 0.022051 | 0.065882 | 0.011811 | 0.21053 | 1.0278 | 0 | 0.091276 | 1.1191 | 0.00051461 | 0 | 1.8176e-05 | 0.00053278 | 5.6829 | 23.056 | 0.73914 | 7820.4013 | 30.5811 | 162.5481
Los Angeles (SC) | 2029 | LDT2 | 1997 | Aggregate | Diesel | 0.17681 | 3.5103 | 0.59349 | 6.173e-06 | 0 | 0 | 6.173e-06 | 2.1891e-07 | 0 | 0 | 2.1891e-07 | 7.7388e-09 | 6.0943e-08 | 2.8759e-07 | 2.2881e-07 | 0 | 0 | 2.2881e-07 | 3.0955e-08 | 1.422e-07 | 4.0197e-07 | 0.0017307 | 0 | 0 | 0.0017307 | 1.7359e-08 | 0 | 0 | 1.7359e-08 | 2.7204e-07 | 0 | 0 | 2.7204e-07 | 3.7373e-07 | 0 | 0 | 3.7373e-07 | 0 | 0 | 0 | 0 | 3.7373e-07 | 4.2547e-07 | 0 | 0 | 4.2547e-07 | 0 | 0 | 0 | 0 | 4.2547e-07 | 3.9406e-06 | 0 | 0 | 3.9406e-06 | 1.6361e-08 | 0 | 0 | 1.6361e-08 | 0.00015424 | 23.9302 | 1.5582 | 6709.1726 | 1.6494 | 15.2762
Los Angeles (SC) | 2029 | LDT2 | 1998 | Aggregate | Gasoline | 5195.4726 | 104978.0906 | 17737.3954 | 0.11191 | 0 | 0.028457 | 0.14037 | 0.00040435 | 0 | 7.6969e-05 | 0.00048132 | 0.00023144 | 0.0018226 | 0.0025353 | 0.00043976 | 0 | 8.3711e-05 | 0.00052348 | 0.00092575 | 0.0042527 | 0.0057019 | 57.8564 | 0 | 2.0218 | 59.8782 | 0.0062332 | 0 | 0.0058132 | 0.012046 | 0.0064602 | 0 | 0.0016427 | 0.0081029 | 0.029116 | 0 | 0.034886 | 0.064002 | 0.0058458 | 0.014028 | 0.030442 | 0.0077071 | 0.12203 | 0.042486 | 0 | 0.038196 | 0.080682 | 0.0058458 | 0.014028 | 0.030442 | 0.0077071 | 0.13871 | 0.88906 | 0 | 0.10814 | 0.9972 | 0.00057254 | 0 | 2.0007e-05 | 0.00059254 | 6.3203 | 18.1956 | 0.73911 | 7761.6983 | 17.9796 | 129.2624
Los Angeles (SC) | 2029 | LDT2 | 1998 | Aggregate | Electricity | 0.15874 | 1.3514 | 0.54193 | 0 | 0 | 0 | 0 | 0 | 0 | 0 | 0 | 2.9794e-09 | 2.3462e-08 | 2.6442e-08 | 0 | 0 | 0 | 0 | 1.1917e-08 | 5.4746e-08 | 6.6663e-08 | 0 | 0 | 0 | 0 | 0 | 0 | 0 | 0 | 0 | 0 | 0 | 0 | 0 | 0 | 0 | 0 | 3.9208e-09 | 2.92e-09 | 0 | 1.3124e-09 | 8.1531e-09 | 0 | 0 | 0 | 0 | 3.9208e-09 | 2.92e-09 | 0 | 1.3124e-09 | 8.1531e-09 | 0 | 0 | 0 | 0 | 0 | 0 | 0 | 0 | 0 | 0 | 0.67125 | 0 | 0.082096 | 0
Los Angeles (SC) | 2029 | LDT2 | 1999 | Aggregate | Gasoline | 5930.7825 | 121928.76 | 20587.5254 | 0.089728 | 0 | 0.031325 | 0.12105 | 0.00047179 | 0 | 8.686e-05 | 0.00055865 | 0.00026881 | 0.0021169 | 0.0029443 | 0.00051312 | 0 | 9.4468e-05 | 0.00060759 | 0.0010752 | 0.0049393 | 0.0066221 | 66.6994 | 0 | 2.3088 | 69.0081 | 0.004638 | 0 | 0.0052903 | 0.0099283 | 0.005668 | 0 | 0.0019788 | 0.0076468 | 0.02053 | 0 | 0.030085 | 0.050615 | 0.0064489 | 0.015702 | 0.034161 | 0.0084945 | 0.11542 | 0.029957 | 0 | 0.032939 | 0.062896 | 0.0064489 | 0.015702 | 0.034161 | 0.0084945 | 0.1277 | 0.73441 | 0 | 0.13404 | 0.86846 | 0.00066004 | 0 | 2.2847e-05 | 0.00068289 | 7.284 | 13.5101 | 0.73906 | 7701.6004 | 14.2522 | 96.9236
Los Angeles (SC) | 2029 | LDT2 | 1999 | Aggregate | Electricity | 3.7026 | 33.1294 | 12.853 | 0 | 0 | 0 | 0 | 0 | 0 | 0 | 0 | 7.3038e-08 | 5.7517e-07 | 6.4821e-07 | 0 | 0 | 0 | 0 | 2.9215e-07 | 1.3421e-06 | 1.6342e-06 | 0 | 0 | 0 | 0 | 0 | 0 | 0 | 0 | 0 | 0 | 0 | 0 | 0 | 0 | 0 | 0 | 9.1455e-08 | 6.9253e-08 | 0 | 3.0612e-08 | 1.9132e-07 | 0 | 0 | 0 | 0 | 9.1455e-08 | 6.9253e-08 | 0 | 3.0612e-08 | 1.9132e-07 | 0 | 0 | 0 | 0 | 0 | 0 | 0 | 0 | 0 | 0 | 0.67125 | 0 | 0.078584 | 0
Los Angeles (SC) | 2029 | LDT2 | 2000 | Aggregate | Gasoline | 8108.0398 | 169597.8806 | 28609.948 | 0.073117 | 0 | 0.041339 | 0.11446 | 0.00065903 | 0 | 0.00011754 | 0.00077657 | 0.0003739 | 0.0029445 | 0.0040949 | 0.00071676 | 0 | 0.00012784 | 0.00084459 | 0.0014956 | 0.0068704 | 0.0092106 | 93.2891 | 0 | 3.1949 | 96.484 | 0.0028204 | 0 | 0.0054291 | 0.0082495 | 0.0051913 | 0 | 0.002935 | 0.0081263 | 0.011515 | 0 | 0.028477 | 0.039992 | 0.0085097 | 0.021016 | 0.045831 | 0.011198 | 0.12655 | 0.016803 | 0 | 0.031179 | 0.047982 | 0.0085097 | 0.021016 | 0.045831 | 0.011198 | 0.13454 | 0.6389 | 0 | 0.19732 | 0.83622 | 0.00092317 | 0 | 3.1616e-05 | 0.00095479 | 10.1842 | 9.1834 | 0.73902 | 7741.4412 | 10.7946 | 67.0945
Los Angeles (SC) | 2029 | LDT2 | 2001 | Aggregate | Gasoline | 7577.9799 | 161182.7519 | 27173.7267 | 0.06637 | 0 | 0.03727 | 0.10364 | 0.00062633 | 0 | 0.00011164 | 0.00073797 | 0.00035535 | 0.0027984 | 0.0038917 | 0.00068119 | 0 | 0.00012142 | 0.00080261 | 0.0014214 | 0.0065295 | 0.0087535 | 88.6144 | 0 | 3.0238 | 91.6382 | 0.0025348 | 0 | 0.004994 | 0.0075288 | 0.0047817 | 0 | 0.0026851 | 0.0074669 | 0.010283 | 0 | 0.026029 | 0.036312 | 0.0076668 | 0.019196 | 0.041966 | 0.010078 | 0.11522 | 0.015005 | 0 | 0.028498 | 0.043504 | 0.0076668 | 0.019196 | 0.041966 | 0.010078 | 0.12241 | 0.58002 | 0 | 0.18285 | 0.76287 | 0.00087691 | 0 | 2.9923e-05 | 0.00090683 | 9.6727 | 8.7497 | 0.73901 | 7736.507 | 10.3344 | 64.4046
Los Angeles (SC) | 2029 | LDT2 | 2001 | Aggregate | Diesel | 0.14684 | 3.1125 | 0.52655 | 5.4736e-06 | 0 | 0 | 5.4736e-06 | 1.9411e-07 | 0 | 0 | 1.9411e-07 | 6.8619e-09 | 5.4038e-08 | 2.5501e-07 | 2.0288e-07 | 0 | 0 | 2.0288e-07 | 2.7448e-08 | 1.2609e-07 | 3.5642e-07 | 0.0015346 | 0 | 0 | 0.0015346 | 1.5392e-08 | 0 | 0 | 1.5392e-08 | 2.4122e-07 | 0 | 0 | 2.4122e-07 | 3.3139e-07 | 0 | 0 | 3.3139e-07 | 0 | 0 | 0 | 0 | 3.3139e-07 | 3.7726e-07 | 0 | 0 | 3.7726e-07 | 0 | 0 | 0 | 0 | 3.7726e-07 | 3.4941e-06 | 0 | 0 | 3.4941e-06 | 1.4507e-08 | 0 | 0 | 1.4507e-08 | 0.00013677 | 23.9302 | 1.5582 | 6709.1726 | 1.6494 | 15.2762
Los Angeles (SC) | 2029 | LDT2 | 2001 | Aggregate | Electricity | 0.28616 | 2.8283 | 1.0261 | 0 | 0 | 0 | 0 | 0 | 0 | 0 | 0 | 6.2353e-09 | 4.9103e-08 | 5.5339e-08 | 0 | 0 | 0 | 0 | 2.4941e-08 | 1.1457e-07 | 1.3952e-07 | 0 | 0 | 0 | 0 | 0 | 0 | 0 | 0 | 0 | 0 | 0 | 0 | 0 | 0 | 0 | 0 | 7.0682e-09 | 5.529e-09 | 0 | 2.3659e-09 | 1.4963e-08 | 0 | 0 | 0 | 0 | 7.0682e-09 | 5.529e-09 | 0 | 2.3659e-09 | 1.4963e-08 | 0 | 0 | 0 | 0 | 0 | 0 | 0 | 0 | 0 | 0 | 0.67125 | 0 | 0.071991 | 0
Los Angeles (SC) | 2029 | LDT2 | 2002 | Aggregate | Gasoline | 7729.3856 | 167305.3652 | 28159.4658 | 0.067092 | 0 | 0.037474 | 0.10457 | 0.00065012 | 0 | 0.00011569 | 0.00076581 | 0.00036885 | 0.0029047 | 0.0040393 | 0.00070707 | 0 | 0.00012582 | 0.00083289 | 0.0014754 | 0.0067775 | 0.0090858 | 91.9539 | 0 | 3.1274 | 95.0813 | 0.0025468 | 0 | 0.0050818 | 0.0076286 | 0.0048755 | 0 | 0.0027231 | 0.0075986 | 0.010293 | 0 | 0.026387 | 0.03668 | 0.0075277 | 0.019099 | 0.041861 | 0.0098844 | 0.11505 | 0.01502 | 0 | 0.02889 | 0.04391 | 0.0075277 | 0.019099 | 0.041861 | 0.0098844 | 0.12228 | 0.58638 | 0 | 0.18685 | 0.77323 | 0.00090996 | 0 | 3.0948e-05 | 0.00094091 | 10.0361 | 8.5049 | 0.73899 | 7733.4331 | 9.9458 | 62.8906
Los Angeles (SC) | 2029 | LDT2 | 2002 | Aggregate | Diesel | 0.14582 | 3.1537 | 0.53125 | 5.5461e-06 | 0 | 0 | 5.5461e-06 | 1.9668e-07 | 0 | 0 | 1.9668e-07 | 6.9528e-09 | 5.4753e-08 | 2.5838e-07 | 2.0557e-07 | 0 | 0 | 2.0557e-07 | 2.7811e-08 | 1.2776e-07 | 3.6114e-07 | 0.0015549 | 0 | 0 | 0.0015549 | 1.5596e-08 | 0 | 0 | 1.5596e-08 | 2.4441e-07 | 0 | 0 | 2.4441e-07 | 3.3577e-07 | 0 | 0 | 3.3577e-07 | 0 | 0 | 0 | 0 | 3.3577e-07 | 3.8226e-07 | 0 | 0 | 3.8226e-07 | 0 | 0 | 0 | 0 | 3.8226e-07 | 3.5404e-06 | 0 | 0 | 3.5404e-06 | 1.47e-08 | 0 | 0 | 1.47e-08 | 0.00013858 | 23.9302 | 1.5582 | 6709.1726 | 1.6494 | 15.2762
Los Angeles (SC) | 2029 | LDT2 | 2002 | Aggregate | Electricity | 3.6411 | 37.8153 | 13.265 | 0 | 0 | 0 | 0 | 0 | 0 | 0 | 0 | 8.3368e-08 | 6.5653e-07 | 7.399e-07 | 0 | 0 | 0 | 0 | 3.3347e-07 | 1.5319e-06 | 1.8654e-06 | 0 | 0 | 0 | 0 | 0 | 0 | 0 | 0 | 0 | 0 | 0 | 0 | 0 | 0 | 0 | 0 | 8.9934e-08 | 7.1474e-08 | 0 | 3.0103e-08 | 1.9151e-07 | 0 | 0 | 0 | 0 | 8.9934e-08 | 7.1474e-08 | 0 | 3.0103e-08 | 1.9151e-07 | 0 | 0 | 0 | 0 | 0 | 0 | 0 | 0 | 0 | 0 | 0.67125 | 0 | 0.068915 | 0
Los Angeles (SC) | 2029 | LDT2 | 2003 | Aggregate | Gasoline | 8988.7193 | 197958.6672 | 33262.3961 | 0.081499 | 0 | 0.045612 | 0.12711 | 0.00076924 | 0 | 0.00013665 | 0.00090589 | 0.00043642 | 0.0034368 | 0.0047792 | 0.00083662 | 0 | 0.00014862 | 0.00098524 | 0.0017457 | 0.0080193 | 0.01075 | 108.8323 | 0 | 3.7012 | 112.5336 | 0.0031116 | 0 | 0.0061126 | 0.0092242 | 0.0058742 | 0 | 0.0032875 | 0.0091617 | 0.012619 | 0 | 0.031847 | 0.044465 | 0.0084142 | 0.021623 | 0.047514 | 0.011035 | 0.13305 | 0.018413 | 0 | 0.034868 | 0.053281 | 0.0084142 | 0.021623 | 0.047514 | 0.011035 | 0.14187 | 0.71206 | 0 | 0.22376 | 0.93582 | 0.001077 | 0 | 3.6627e-05 | 0.0011136 | 11.8783 | 8.7377 | 0.73898 | 7735.61 | 9.7521 | 64.3288
Los Angeles (SC) | 2029 | LDT2 | 2003 | Aggregate | Diesel | 0.2969 | 6.5608 | 1.0987 | 1.1538e-05 | 0 | 0 | 1.1538e-05 | 4.0916e-07 | 0 | 0 | 4.0916e-07 | 1.4464e-08 | 1.1391e-07 | 5.3752e-07 | 4.2766e-07 | 0 | 0 | 4.2766e-07 | 5.7857e-08 | 2.6578e-07 | 7.5129e-07 | 0.0032347 | 0 | 0 | 0.0032347 | 3.2445e-08 | 0 | 0 | 3.2445e-08 | 5.0846e-07 | 0 | 0 | 5.0846e-07 | 6.9852e-07 | 0 | 0 | 6.9852e-07 | 0 | 0 | 0 | 0 | 6.9852e-07 | 7.9522e-07 | 0 | 0 | 7.9522e-07 | 0 | 0 | 0 | 0 | 7.9522e-07 | 7.3652e-06 | 0 | 0 | 7.3652e-06 | 3.058e-08 | 0 | 0 | 3.058e-08 | 0.00028829 | 23.9302 | 1.5582 | 6709.1726 | 1.6494 | 15.2762
Los Angeles (SC) | 2029 | LDT2 | 2004 | Aggregate | Gasoline | 11088.6527 | 248479.6955 | 41668.3848 | 0.010285 | 0 | 0.0080583 | 0.018343 | 6.437e-05 | 0 | 6.2184e-06 | 7.0589e-05 | 0.0005478 | 0.004314 | 0.0049323 | 7.0009e-05 | 0 | 6.7631e-06 | 7.6772e-05 | 0.0021912 | 0.010066 | 0.012334 | 129.038 | 0 | 4.1917 | 133.2297 | 0.0008085 | 0 | 0.0027316 | 0.0035401 | 0.0014268 | 0 | 0.0011179 | 0.0025447 | 0.0027225 | 0 | 0.011818 | 0.01454 | 0.0098282 | 0.021242 | 0.052737 | 0.012825 | 0.11117 | 0.0039727 | 0 | 0.012939 | 0.016911 | 0.0098282 | 0.021242 | 0.052737 | 0.012825 | 0.11354 | 0.27027 | 0 | 0.14648 | 0.41675 | 0.0012769 | 0 | 4.148e-05 | 0.0013184 | 14.0628 | 1.0045 | 0.67545 | 7296.2062 | 6.2182 | 22.8232
Los Angeles (SC) | 2029 | LDT2 | 2005 | Aggregate | Gasoline | 12251.4017 | 279281.549 | 46739.5876 | 0.010982 | 0 | 0.0094634 | 0.020446 | 7.235e-05 | 0 | 6.9752e-06 | 7.9325e-05 | 0.00061571 | 0.0048487 | 0.0055438 | 7.8687e-05 | 0 | 7.5862e-06 | 8.6273e-05 | 0.0024628 | 0.011314 | 0.013863 | 141.5628 | 0 | 4.5834 | 146.1462 | 0.00090204 | 0 | 0.0030502 | 0.0039522 | 0.0015274 | 0 | 0.0013161 | 0.0028435 | 0.0030343 | 0 | 0.013182 | 0.016216 | 0.01025 | 0.017741 | 0.051955 | 0.013302 | 0.10946 | 0.0044277 | 0 | 0.014433 | 0.01886 | 0.01025 | 0.017741 | 0.051955 | 0.013302 | 0.11211 | 0.27531 | 0 | 0.15547 | 0.43078 | 0.0014009 | 0 | 4.5356e-05 | 0.0014462 | 15.4262 | 0.9962 | 0.67545 | 7120.8567 | 5.4624 | 20.9896
Los Angeles (SC) | 2029 | LDT2 | 2005 | Aggregate | Diesel | 4.8114 | 108.542 | 18.3557 | 0.00019088 | 0 | 0 | 0.00019088 | 6.7691e-06 | 0 | 0 | 6.7691e-06 | 2.3929e-07 | 1.8844e-06 | 8.8928e-06 | 7.0751e-06 | 0 | 0 | 7.0751e-06 | 9.5718e-07 | 4.397e-06 | 1.2429e-05 | 0.052247 | 0 | 0 | 0.052247 | 5.3677e-07 | 0 | 0 | 5.3677e-07 | 8.2125e-06 | 0 | 0 | 8.2125e-06 | 1.1556e-05 | 0 | 0 | 1.1556e-05 | 0 | 0 | 0 | 0 | 1.1556e-05 | 1.3156e-05 | 0 | 0 | 1.3156e-05 | 0 | 0 | 0 | 0 | 1.3156e-05 | 0.00012185 | 0 | 0 | 0.00012185 | 4.9392e-07 | 0 | 0 | 4.9392e-07 | 0.0046564 | 23.9302 | 1.5582 | 6550.1611 | 1.6494 | 15.2762
Los Angeles (SC) | 2029 | LDT2 | 2006 | Aggregate | Gasoline | 11265.32 | 259406.203 | 43623.0368 | 0.0092702 | 0 | 0.0092026 | 0.018473 | 6.7201e-05 | 0 | 6.5101e-06 | 7.3711e-05 | 0.00057189 | 0.0045037 | 0.0051493 | 7.3087e-05 | 0 | 7.0804e-06 | 8.0167e-05 | 0.0022876 | 0.010509 | 0.012876 | 127.6758 | 0 | 4.1432 | 131.8191 | 0.000798 | 0 | 0.0028014 | 0.0035994 | 0.0013001 | 0 | 0.0012906 | 0.0025907 | 0.0026761 | 0 | 0.012069 | 0.014745 | 0.0089338 | 0.013544 | 0.044242 | 0.011545 | 0.09301 | 0.0039049 | 0 | 0.013214 | 0.017119 | 0.0089338 | 0.013544 | 0.044242 | 0.011545 | 0.095384 | 0.2219 | 0 | 0.13429 | 0.35619 | 0.0012635 | 0 | 4.1001e-05 | 0.0013045 | 13.9139 | 0.96903 | 0.67546 | 6914.8829 | 5.0036 | 18.6846
Los Angeles (SC) | 2029 | LDT2 | 2006 | Aggregate | Diesel | 5.9692 | 136.5742 | 23.1145 | 0.00024018 | 0 | 0 | 0.00024018 | 8.5172e-06 | 0 | 0 | 8.5172e-06 | 3.0109e-07 | 2.3711e-06 | 1.1189e-05 | 8.9023e-06 | 0 | 0 | 8.9023e-06 | 1.2044e-06 | 5.5326e-06 | 1.5639e-05 | 0.064484 | 0 | 0 | 0.064484 | 6.754e-07 | 0 | 0 | 6.754e-07 | 1.0136e-05 | 0 | 0 | 1.0136e-05 | 1.4541e-05 | 0 | 0 | 1.4541e-05 | 0 | 0 | 0 | 0 | 1.4541e-05 | 1.6554e-05 | 0 | 0 | 1.6554e-05 | 0 | 0 | 0 | 0 | 1.6554e-05 | 0.00015332 | 0 | 0 | 0.00015332 | 6.0961e-07 | 0 | 0 | 6.0961e-07 | 0.005747 | 23.9302 | 1.5582 | 6424.9914 | 1.6494 | 15.2762
Los Angeles (SC) | 2029 | LDT2 | 2007 | Aggregate | Gasoline | 12235.7934 | 285389.5508 | 48082.0183 | 0.010212 | 0 | 0.011089 | 0.021301 | 7.3932e-05 | 0 | 7.1756e-06 | 8.1108e-05 | 0.00062918 | 0.0049548 | 0.005665 | 8.0408e-05 | 0 | 7.8041e-06 | 8.8212e-05 | 0.0025167 | 0.011561 | 0.014166 | 139.7928 | 0 | 4.5319 | 144.3247 | 0.00084038 | 0 | 0.0029659 | 0.0038063 | 0.001412 | 0 | 0.0015332 | 0.0029452 | 0.0028008 | 0 | 0.012699 | 0.0155 | 0.0092422 | 0.01418 | 0.046486 | 0.011916 | 0.097323 | 0.0040869 | 0 | 0.013904 | 0.017991 | 0.0092422 | 0.01418 | 0.046486 | 0.011916 | 0.099814 | 0.21964 | 0 | 0.13833 | 0.35797 | 0.0013834 | 0 | 4.4847e-05 | 0.0014282 | 15.2339 | 1.0157 | 0.67546 | 6881.6004 | 4.7593 | 17.0687
Los Angeles (SC) | 2029 | LDT2 | 2007 | Aggregate | Diesel | 1.2536 | 29.1557 | 4.9262 | 5.1272e-05 | 0 | 0 | 5.1272e-05 | 1.8182e-06 | 0 | 0 | 1.8182e-06 | 6.4277e-08 | 5.0618e-07 | 2.3887e-06 | 1.9005e-06 | 0 | 0 | 1.9005e-06 | 2.5711e-07 | 1.1811e-06 | 3.3387e-06 | 0.01357 | 0 | 0 | 0.01357 | 1.4418e-07 | 0 | 0 | 1.4418e-07 | 2.1331e-06 | 0 | 0 | 2.1331e-06 | 3.1042e-06 | 0 | 0 | 3.1042e-06 | 0 | 0 | 0 | 0 | 3.1042e-06 | 3.5339e-06 | 0 | 0 | 3.5339e-06 | 0 | 0 | 0 | 0 | 3.5339e-06 | 3.273e-05 | 0 | 0 | 3.273e-05 | 1.2829e-07 | 0 | 0 | 1.2829e-07 | 0.0012094 | 23.9302 | 1.5582 | 6333.6231 | 1.6494 | 15.2762
Los Angeles (SC) | 2029 | LDT2 | 2008 | Aggregate | Gasoline | 10897.4295 | 258126.041 | 43447.0707 | 0.00908 | 0 | 0.010005 | 0.019085 | 7.6231e-05 | 0 | 8.204e-06 | 8.4435e-05 | 0.00056907 | 0.0044814 | 0.0051349 | 8.2908e-05 | 0 | 8.9226e-06 | 9.1831e-05 | 0.0022763 | 0.010457 | 0.012825 | 122.793 | 0 | 3.9842 | 126.7772 | 0.00076987 | 0 | 0.0027177 | 0.0034875 | 0.001259 | 0 | 0.0013873 | 0.0026463 | 0.002571 | 0 | 0.01166 | 0.014231 | 0.0078205 | 0.012137 | 0.039942 | 0.010057 | 0.084187 | 0.0037516 | 0 | 0.012766 | 0.016518 | 0.0078205 | 0.012137 | 0.039942 | 0.010057 | 0.086474 | 0.19554 | 0 | 0.12497 | 0.3205 | 0.0012151 | 0 | 3.9427e-05 | 0.0012546 | 13.3817 | 1.0061 | 0.67609 | 6683.3843 | 4.5587 | 16.8962
Los Angeles (SC) | 2029 | LDT2 | 2008 | Aggregate | Diesel | 1.7234 | 40.5972 | 6.871 | 1.7992e-06 | 0 | 0 | 1.7992e-06 | 2.9358e-07 | 0 | 0 | 2.9358e-07 | 8.9501e-08 | 7.0482e-07 | 1.0879e-06 | 3.0686e-07 | 0 | 0 | 3.0686e-07 | 3.5801e-07 | 1.6446e-06 | 2.3095e-06 | 0.01835 | 0 | 0 | 0.01835 | 5.2955e-08 | 0 | 0 | 5.2955e-08 | 2.8844e-06 | 0 | 0 | 2.8844e-06 | 1.1401e-06 | 0 | 0 | 1.1401e-06 | 0 | 0 | 0 | 0 | 1.1401e-06 | 1.2979e-06 | 0 | 0 | 1.2979e-06 | 0 | 0 | 0 | 0 | 1.2979e-06 | 1.5809e-05 | 0 | 0 | 1.5809e-05 | 1.7347e-07 | 0 | 0 | 1.7347e-07 | 0.0016354 | 0.60309 | 0.77411 | 6150.7923 | 0.43505 | 5.2989
Los Angeles (SC) | 2029 | LDT2 | 2008 | Aggregate | Electricity | 0.51878 | 7.1987 | 2.0683 | 0 | 0 | 0 | 0 | 0 | 0 | 0 | 0 | 1.587e-08 | 1.2498e-07 | 1.4085e-07 | 0 | 0 | 0 | 0 | 6.3482e-08 | 2.9162e-07 | 3.551e-07 | 0 | 0 | 0 | 0 | 0 | 0 | 0 | 0 | 0 | 0 | 0 | 0 | 0 | 0 | 0 | 0 | 1.2814e-08 | 1.1144e-08 | 0 | 4.2891e-09 | 2.8247e-08 | 0 | 0 | 0 | 0 | 1.2814e-08 | 1.1144e-08 | 0 | 4.2891e-09 | 2.8247e-08 | 0 | 0 | 0 | 0 | 0 | 0 | 0 | 0 | 0 | 0 | 0.67125 | 0 | 0.053396 | 0
Los Angeles (SC) | 2029 | LDT2 | 2009 | Aggregate | Gasoline | 7604.5899 | 183296.0031 | 30754.4823 | 0.0063256 | 0 | 0.0070531 | 0.013379 | 6.078e-05 | 0 | 7.0249e-06 | 6.7804e-05 | 0.0004041 | 0.0031823 | 0.0036542 | 6.6103e-05 | 0 | 7.6402e-06 | 7.3744e-05 | 0.0016164 | 0.0074253 | 0.0091154 | 82.2669 | 0 | 2.6728 | 84.9397 | 0.0005624 | 0 | 0.0019827 | 0.0025451 | 0.00088054 | 0 | 0.00098181 | 0.0018624 | 0.0018862 | 0 | 0.0085431 | 0.010429 | 0.0051707 | 0.0081124 | 0.026812 | 0.0066302 | 0.057154 | 0.0027523 | 0 | 0.0093536 | 0.012106 | 0.0051707 | 0.0081124 | 0.026812 | 0.0066302 | 0.058831 | 0.13801 | 0 | 0.089609 | 0.22762 | 0.0008141 | 0 | 2.6449e-05 | 0.00084055 | 8.9657 | 0.99323 | 0.67672 | 6305.8639 | 4.3676 | 16.8983
Los Angeles (SC) | 2029 | LDT2 | 2009 | Aggregate | Diesel | 4.0094 | 96.2092 | 16.2148 | 4.2493e-06 | 0 | 0 | 4.2493e-06 | 6.8877e-07 | 0 | 0 | 6.8877e-07 | 2.1211e-07 | 1.6703e-06 | 2.5712e-06 | 7.1992e-07 | 0 | 0 | 7.1992e-07 | 8.4842e-07 | 3.8974e-06 | 5.4658e-06 | 0.041023 | 0 | 0 | 0.041023 | 1.2492e-07 | 0 | 0 | 1.2492e-07 | 6.4483e-06 | 0 | 0 | 6.4483e-06 | 2.6895e-06 | 0 | 0 | 2.6895e-06 | 0 | 0 | 0 | 0 | 2.6895e-06 | 3.0618e-06 | 0 | 0 | 3.0618e-06 | 0 | 0 | 0 | 0 | 3.0618e-06 | 3.7013e-05 | 0 | 0 | 3.7013e-05 | 3.8782e-07 | 0 | 0 | 3.8782e-07 | 0.0036561 | 0.60102 | 0.77307 | 5802.2816 | 0.43306 | 5.2351
Los Angeles (SC) | 2029 | LDT2 | 2009 | Aggregate | Electricity | 1.7426 | 25.3337 | 7.0476 | 0 | 0 | 0 | 0 | 0 | 0 | 0 | 0 | 5.5851e-08 | 4.3983e-07 | 4.9568e-07 | 0 | 0 | 0 | 0 | 2.2341e-07 | 1.0263e-06 | 1.2497e-06 | 0 | 0 | 0 | 0 | 0 | 0 | 0 | 0 | 0 | 0 | 0 | 0 | 0 | 0 | 0 | 0 | 4.3043e-08 | 3.7973e-08 | 0 | 1.4407e-08 | 9.5424e-08 | 0 | 0 | 0 | 0 | 4.3043e-08 | 3.7973e-08 | 0 | 1.4407e-08 | 9.5424e-08 | 0 | 0 | 0 | 0 | 0 | 0 | 0 | 0 | 0 | 0 | 0.67125 | 0 | 0.051256 | 0
Los Angeles (SC) | 2029 | LDT2 | 2010 | Aggregate | Gasoline | 15097.0599 | 371036.8437 | 61920.4403 | 0.012465 | 0 | 0.014614 | 0.027079 | 0.00014995 | 0 | 1.9047e-05 | 0.00016899 | 0.000818 | 0.0064417 | 0.0074287 | 0.00016308 | 0 | 2.0715e-05 | 0.0001838 | 0.003272 | 0.015031 | 0.018486 | 164.8954 | 0 | 5.296 | 170.1914 | 0.0010201 | 0 | 0.003608 | 0.004628 | 0.0017352 | 0 | 0.0020344 | 0.0037696 | 0.0033642 | 0 | 0.015287 | 0.018651 | 0.0096961 | 0.01537 | 0.051033 | 0.012393 | 0.10714 | 0.004909 | 0 | 0.016737 | 0.021646 | 0.0096961 | 0.01537 | 0.051033 | 0.012393 | 0.11014 | 0.24297 | 0 | 0.16078 | 0.40375 | 0.0016318 | 0 | 5.2409e-05 | 0.0016842 | 17.9642 | 0.99311 | 0.67799 | 6241.7669 | 4.0393 | 14.8077
Los Angeles (SC) | 2029 | LDT2 | 2010 | Aggregate | Diesel | 6.0905 | 149.3793 | 24.9801 | 6.5716e-06 | 0 | 0 | 6.5716e-06 | 1.0569e-06 | 0 | 0 | 1.0569e-06 | 3.2933e-07 | 2.5934e-06 | 3.9797e-06 | 1.1047e-06 | 0 | 0 | 1.1047e-06 | 1.3173e-06 | 6.0513e-06 | 8.4734e-06 | 0.063091 | 0 | 0 | 0.063091 | 1.9294e-07 | 0 | 0 | 1.9294e-07 | 9.917e-06 | 0 | 0 | 9.917e-06 | 4.1538e-06 | 0 | 0 | 4.1538e-06 | 0 | 0 | 0 | 0 | 4.1538e-06 | 4.7288e-06 | 0 | 0 | 4.7288e-06 | 0 | 0 | 0 | 0 | 4.7288e-06 | 5.6662e-05 | 0 | 0 | 5.6662e-05 | 5.9644e-07 | 0 | 0 | 5.9644e-07 | 0.0056229 | 0.59864 | 0.77189 | 5747.2976 | 0.43077 | 5.1616
Los Angeles (SC) | 2029 | LDT2 | 2010 | Aggregate | Electricity | 6.5084 | 99.0685 | 26.6941 | 0 | 0 | 0 | 0 | 0 | 0 | 0 | 0 | 2.1841e-07 | 1.72e-06 | 1.9384e-06 | 0 | 0 | 0 | 0 | 8.7363e-07 | 4.0133e-06 | 4.8869e-06 | 0 | 0 | 0 | 0 | 0 | 0 | 0 | 0 | 0 | 0 | 0 | 0 | 0 | 0 | 0 | 0 | 1.6076e-07 | 1.4383e-07 | 0 | 5.3809e-08 | 3.584e-07 | 0 | 0 | 0 | 0 | 1.6076e-07 | 1.4383e-07 | 0 | 5.3809e-08 | 3.584e-07 | 0 | 0 | 0 | 0 | 0 | 0 | 0 | 0 | 0 | 0 | 0.67125 | 0 | 0.049228 | 0
Los Angeles (SC) | 2029 | LDT2 | 2011 | Aggregate | Gasoline | 21724.5533 | 545453.2395 | 90347.6379 | 0.018243 | 0 | 0.021046 | 0.039289 | 0.00029956 | 0 | 4.2099e-05 | 0.00034166 | 0.0012025 | 0.0094698 | 0.011014 | 0.0003258 | 0 | 4.5787e-05 | 0.00037159 | 0.0048101 | 0.022096 | 0.027278 | 234.7355 | 0 | 7.5033 | 242.2388 | 0.0015191 | 0 | 0.005337 | 0.0068561 | 0.0025497 | 0 | 0.0029414 | 0.0054911 | 0.0050159 | 0 | 0.02264 | 0.027656 | 0.013134 | 0.02102 | 0.070154 | 0.016726 | 0.14869 | 0.0073192 | 0 | 0.024788 | 0.032107 | 0.013134 | 0.02102 | 0.070154 | 0.016726 | 0.15314 | 0.36444 | 0 | 0.23847 | 0.60291 | 0.0023229 | 0 | 7.4251e-05 | 0.0023971 | 25.5691 | 0.98017 | 0.68052 | 6043.2873 | 3.8205 | 15.0412
Los Angeles (SC) | 2029 | LDT2 | 2011 | Aggregate | Diesel | 25.9977 | 652.9285 | 108.1188 | 2.8595e-05 | 0 | 0 | 2.8595e-05 | 4.5581e-06 | 0 | 0 | 4.5581e-06 | 1.4395e-06 | 1.1336e-05 | 1.7333e-05 | 4.7642e-06 | 0 | 0 | 4.7642e-06 | 5.7578e-06 | 2.645e-05 | 3.6972e-05 | 0.267 | 0 | 0 | 0.267 | 8.3824e-07 | 0 | 0 | 8.3824e-07 | 4.1969e-05 | 0 | 0 | 4.1969e-05 | 1.8047e-05 | 0 | 0 | 1.8047e-05 | 0 | 0 | 0 | 0 | 1.8047e-05 | 2.0545e-05 | 0 | 0 | 2.0545e-05 | 0 | 0 | 0 | 0 | 2.0545e-05 | 0.00024367 | 0 | 0 | 0.00024367 | 2.5241e-06 | 0 | 0 | 2.5241e-06 | 0.023796 | 0.59595 | 0.77054 | 5564.6425 | 0.42818 | 5.0785
Los Angeles (SC) | 2029 | LDT2 | 2011 | Aggregate | Electricity | 3.4422 | 54.8289 | 14.3153 | 0 | 0 | 0 | 0 | 0 | 0 | 0 | 0 | 1.2088e-07 | 9.5191e-07 | 1.0728e-06 | 0 | 0 | 0 | 0 | 4.8351e-07 | 2.2211e-06 | 2.7046e-06 | 0 | 0 | 0 | 0 | 0 | 0 | 0 | 0 | 0 | 0 | 0 | 0 | 0 | 0 | 0 | 0 | 8.5022e-08 | 7.7133e-08 | 0 | 2.8459e-08 | 1.9061e-07 | 0 | 0 | 0 | 0 | 8.5022e-08 | 7.7133e-08 | 0 | 2.8459e-08 | 1.9061e-07 | 0 | 0 | 0 | 0 | 0 | 0 | 0 | 0 | 0 | 0 | 0.67125 | 0 | 0.047308 | 0
Los Angeles (SC) | 2029 | LDT2 | 2012 | Aggregate | Gasoline | 22920.3532 | 590188.4751 | 96633.8136 | 0.019495 | 0 | 0.022419 | 0.041914 | 0.00047397 | 0 | 7.1809e-05 | 0.00054578 | 0.0013011 | 0.010247 | 0.012093 | 0.00051548 | 0 | 7.8099e-05 | 0.00059358 | 0.0052046 | 0.023909 | 0.029707 | 247.7037 | 0 | 7.8133 | 255.517 | 0.0015416 | 0 | 0.0053821 | 0.0069237 | 0.0027363 | 0 | 0.0031468 | 0.0058831 | 0.0050354 | 0 | 0.022585 | 0.027621 | 0.012993 | 0.020978 | 0.07042 | 0.016478 | 0.14849 | 0.0073476 | 0 | 0.024728 | 0.032076 | 0.012993 | 0.020978 | 0.07042 | 0.016478 | 0.15294 | 0.37521 | 0 | 0.24211 | 0.61732 | 0.0024512 | 0 | 7.7319e-05 | 0.0025285 | 26.9706 | 0.9664 | 0.68494 | 5891.366 | 3.5264 | 14.2333
Los Angeles (SC) | 2029 | LDT2 | 2012 | Aggregate | Diesel | 151.7644 | 3905.033 | 639.8495 | 0.00017016 | 0 | 0 | 0.00017016 | 2.6849e-05 | 0 | 0 | 2.6849e-05 | 8.6091e-06 | 6.7797e-05 | 0.00010326 | 2.8063e-05 | 0 | 0 | 2.8063e-05 | 3.4436e-05 | 0.00015819 | 0.00022069 | 1.5575 | 0 | 0 | 1.5575 | 4.9795e-06 | 0 | 0 | 4.9795e-06 | 0.00024481 | 0 | 0 | 0.00024481 | 0.00010721 | 0 | 0 | 0.00010721 | 0 | 0 | 0 | 0 | 0.00010721 | 0.00012205 | 0 | 0 | 0.00012205 | 0 | 0 | 0 | 0 | 0.00012205 | 0.0014307 | 0 | 0 | 0.0014307 | 1.4724e-05 | 0 | 0 | 1.4724e-05 | 0.13881 | 0.59295 | 0.76904 | 5427.3235 | 0.42529 | 4.9856
Los Angeles (SC) | 2029 | LDT2 | 2012 | Aggregate | Electricity | 20.8691 | 347.6388 | 87.9858 | 0 | 0 | 0 | 0 | 0 | 0 | 0 | 0 | 7.6641e-07 | 6.0355e-06 | 6.8019e-06 | 0 | 0 | 0 | 0 | 3.0656e-06 | 1.4083e-05 | 1.7148e-05 | 0 | 0 | 0 | 0 | 0 | 0 | 0 | 0 | 0 | 0 | 0 | 0 | 0 | 0 | 0 | 0 | 5.1547e-07 | 4.7408e-07 | 0 | 1.7254e-07 | 1.1621e-06 | 0 | 0 | 0 | 0 | 5.1547e-07 | 4.7408e-07 | 0 | 1.7254e-07 | 1.1621e-06 | 0 | 0 | 0 | 0 | 0 | 0 | 0 | 0 | 0 | 0 | 0.67125 | 0 | 0.045488 | 0
Los Angeles (SC) | 2029 | LDT2 | 2013 | Aggregate | Gasoline | 33488.0809 | 884365.9111 | 143106.6253 | 0.028696 | 0 | 0.03305 | 0.061747 | 0.001063 | 0 | 0.00016867 | 0.0012317 | 0.0019497 | 0.015354 | 0.018535 | 0.0011561 | 0 | 0.00018344 | 0.0013396 | 0.0077988 | 0.035826 | 0.044964 | 358.9062 | 0 | 11.2745 | 370.1807 | 0.0025879 | 0 | 0.008966 | 0.011554 | 0.0040486 | 0 | 0.0046629 | 0.0087116 | 0.008597 | 0 | 0.038265 | 0.046862 | 0.017721 | 0.02884 | 0.097438 | 0.022368 | 0.21323 | 0.012545 | 0 | 0.041896 | 0.054441 | 0.017721 | 0.02884 | 0.097438 | 0.022368 | 0.22081 | 0.59085 | 0 | 0.38993 | 0.98077 | 0.0035517 | 0 | 0.00011157 | 0.0036632 | 39.0738 | 0.9501 | 0.69186 | 5695.9844 | 3.3976 | 15.0912
Los Angeles (SC) | 2029 | LDT2 | 2013 | Aggregate | Diesel | 121.2787 | 3200.6991 | 518.2676 | 0.00013869 | 0 | 0 | 0.00013869 | 2.1633e-05 | 0 | 0 | 2.1633e-05 | 7.0563e-06 | 5.5569e-05 | 8.4258e-05 | 2.2612e-05 | 0 | 0 | 2.2612e-05 | 2.8225e-05 | 0.00012966 | 0.0001805 | 1.2341 | 0 | 0 | 1.2341 | 4.0507e-06 | 0 | 0 | 4.0507e-06 | 0.00019398 | 0 | 0 | 0.00019398 | 8.721e-05 | 0 | 0 | 8.721e-05 | 0 | 0 | 0 | 0 | 8.721e-05 | 9.9283e-05 | 0 | 0 | 9.9283e-05 | 0 | 0 | 0 | 0 | 9.9283e-05 | 0.0011485 | 0 | 0 | 0.0011485 | 1.1667e-05 | 0 | 0 | 1.1667e-05 | 0.10999 | 0.58963 | 0.76738 | 5246.8102 | 0.4221 | 4.8831
Los Angeles (SC) | 2029 | LDT2 | 2013 | Aggregate | Electricity | 1.9752 | 34.3888 | 8.4407 | 0 | 0 | 0 | 0 | 0 | 0 | 0 | 0 | 7.5814e-08 | 5.9704e-07 | 6.7285e-07 | 0 | 0 | 0 | 0 | 3.0326e-07 | 1.3931e-06 | 1.6963e-06 | 0 | 0 | 0 | 0 | 0 | 0 | 0 | 0 | 0 | 0 | 0 | 0 | 0 | 0 | 0 | 0 | 4.8787e-08 | 4.548e-08 | 0 | 1.633e-08 | 1.106e-07 | 0 | 0 | 0 | 0 | 4.8787e-08 | 4.548e-08 | 0 | 1.633e-08 | 1.106e-07 | 0 | 0 | 0 | 0 | 0 | 0 | 0 | 0 | 0 | 0 | 0.67125 | 0 | 0.043764 | 0
Los Angeles (SC) | 2029 | LDT2 | 2014 | Aggregate | Gasoline | 36761.6817 | 998342.573 | 159201.9771 | 0.032052 | 0 | 0.036662 | 0.068714 | 0.0016707 | 0 | 0.00026958 | 0.0019403 | 0.002201 | 0.017333 | 0.021474 | 0.0018171 | 0 | 0.00029319 | 0.0021103 | 0.0088039 | 0.040443 | 0.051357 | 402.5169 | 0 | 12.4711 | 414.9881 | 0.0029412 | 0 | 0.010095 | 0.013036 | 0.0045418 | 0 | 0.0051949 | 0.0097367 | 0.0097697 | 0 | 0.043081 | 0.05285 | 0.018067 | 0.029606 | 0.10077 | 0.02268 | 0.22397 | 0.014256 | 0 | 0.047168 | 0.061424 | 0.018067 | 0.029606 | 0.10077 | 0.02268 | 0.23254 | 0.66401 | 0 | 0.43591 | 1.0999 | 0.0039832 | 0 | 0.00012341 | 0.0041066 | 43.8033 | 0.9366 | 0.70001 | 5656.4379 | 3.1696 | 14.9923
Los Angeles (SC) | 2029 | LDT2 | 2014 | Aggregate | Diesel | 401.0011 | 10883.0153 | 1736.5952 | 0.00046867 | 0 | 0 | 0.00046867 | 7.217e-05 | 0 | 0 | 7.217e-05 | 2.3993e-05 | 0.00018894 | 0.00028511 | 7.5433e-05 | 0 | 0 | 7.5433e-05 | 9.5972e-05 | 0.00044087 | 0.00061228 | 4.1688 | 0 | 0 | 4.1688 | 1.3659e-05 | 0 | 0 | 1.3659e-05 | 0.00065528 | 0 | 0 | 0.00065528 | 0.00029408 | 0 | 0 | 0.00029408 | 0 | 0 | 0 | 0 | 0.00029408 | 0.00033479 | 0 | 0 | 0.00033479 | 0 | 0 | 0 | 0 | 0.00033479 | 0.0038155 | 0 | 0 | 0.0038155 | 3.941e-05 | 0 | 0 | 3.941e-05 | 0.37154 | 0.586 | 0.76557 | 5212.5235 | 0.41861 | 4.7708
Los Angeles (SC) | 2029 | LDT2 | 2014 | Aggregate | Electricity | 34.753 | 631.9959 | 150.5032 | 0 | 0 | 0 | 0 | 0 | 0 | 0 | 0 | 1.3933e-06 | 1.0972e-05 | 1.2366e-05 | 0 | 0 | 0 | 0 | 5.5732e-06 | 2.5602e-05 | 3.1175e-05 | 0 | 0 | 0 | 0 | 0 | 0 | 0 | 0 | 0 | 0 | 0 | 0 | 0 | 0 | 0 | 0 | 8.584e-07 | 8.1093e-07 | 0 | 2.8732e-07 | 1.9567e-06 | 0 | 0 | 0 | 0 | 8.584e-07 | 8.1093e-07 | 0 | 2.8732e-07 | 1.9567e-06 | 0 | 0 | 0 | 0 | 0 | 0 | 0 | 0 | 0 | 0 | 0.67125 | 0 | 0.04213 | 0
Los Angeles (SC) | 2029 | LDT2 | 2015 | Aggregate | Gasoline | 49120.1827 | 1373456.9432 | 215536.4147 | 0.042918 | 0 | 0.049405 | 0.092322 | 0.0028962 | 0 | 0.00046737 | 0.0033636 | 0.003028 | 0.023845 | 0.030237 | 0.0031499 | 0 | 0.00050831 | 0.0036582 | 0.012112 | 0.055639 | 0.071409 | 540.8284 | 0 | 16.503 | 557.3313 | 0.0039804 | 0 | 0.013594 | 0.017574 | 0.0061251 | 0 | 0.0070509 | 0.013176 | 0.01318 | 0 | 0.057826 | 0.071006 | 0.02229 | 0.036727 | 0.12607 | 0.0278 | 0.2839 | 0.019232 | 0 | 0.063312 | 0.082544 | 0.02229 | 0.036727 | 0.12607 | 0.0278 | 0.29543 | 0.88213 | 0 | 0.58253 | 1.4647 | 0.0053519 | 0 | 0.00016331 | 0.0055152 | 58.8281 | 0.9147 | 0.70749 | 5521.8603 | 2.9271 | 14.5113
Los Angeles (SC) | 2029 | LDT2 | 2015 | Aggregate | Diesel | 634.2341 | 17725.5155 | 2782.9811 | 0.00075819 | 0 | 0 | 0.00075819 | 0.00011509 | 0 | 0 | 0.00011509 | 3.9078e-05 | 0.00030774 | 0.00046191 | 0.00012029 | 0 | 0 | 0.00012029 | 0.00015631 | 0.00071806 | 0.00099467 | 6.6315 | 0 | 0 | 6.6315 | 2.2046e-05 | 0 | 0 | 2.2046e-05 | 0.0010424 | 0 | 0 | 0.0010424 | 0.00047463 | 0 | 0 | 0.00047463 | 0 | 0 | 0 | 0 | 0.00047463 | 0.00054033 | 0 | 0 | 0.00054033 | 0 | 0 | 0 | 0 | 0.00054033 | 0.0060557 | 0 | 0 | 0.0060557 | 6.2692e-05 | 0 | 0 | 6.2692e-05 | 0.59102 | 0.58206 | 0.7636 | 5090.9696 | 0.41481 | 4.6489
Los Angeles (SC) | 2029 | LDT2 | 2015 | Aggregate | Electricity | 1.6581 | 31.476 | 7.2757 | 0 | 0 | 0 | 0 | 0 | 0 | 0 | 0 | 6.9393e-08 | 5.4647e-07 | 6.1586e-07 | 0 | 0 | 0 | 0 | 2.7757e-07 | 1.2751e-06 | 1.5527e-06 | 0 | 0 | 0 | 0 | 0 | 0 | 0 | 0 | 0 | 0 | 0 | 0 | 0 | 0 | 0 | 0 | 4.0955e-08 | 3.9202e-08 | 0 | 1.3709e-08 | 9.3866e-08 | 0 | 0 | 0 | 0 | 4.0955e-08 | 3.9202e-08 | 0 | 1.3709e-08 | 9.3866e-08 | 0 | 0 | 0 | 0 | 0 | 0 | 0 | 0 | 0 | 0 | 0.67125 | 0 | 0.04058 | 0
Los Angeles (SC) | 2029 | LDT2 | 2016 | Aggregate | Gasoline | 50425.1829 | 1453075.8748 | 224151.5357 | 0.043708 | 0 | 0.049408 | 0.093115 | 0.0035384 | 0 | 0.00056592 | 0.0041044 | 0.0032035 | 0.025227 | 0.032535 | 0.0038484 | 0 | 0.00061549 | 0.0044639 | 0.012814 | 0.058864 | 0.076142 | 549.3026 | 0 | 16.5152 | 565.8178 | 0.0040722 | 0 | 0.013738 | 0.01781 | 0.0063287 | 0 | 0.0071541 | 0.013483 | 0.013393 | 0 | 0.058048 | 0.071441 | 0.020981 | 0.034707 | 0.12033 | 0.025967 | 0.27342 | 0.019543 | 0 | 0.063556 | 0.083099 | 0.020981 | 0.034707 | 0.12033 | 0.025967 | 0.28508 | 0.9343 | 0 | 0.60646 | 1.5408 | 0.0054358 | 0 | 0.00016343 | 0.0055992 | 59.7239 | 0.87201 | 0.71305 | 5298.7726 | 2.6697 | 14.429
Los Angeles (SC) | 2029 | LDT2 | 2016 | Aggregate | Diesel | 233.9088 | 6736.9806 | 1039.7783 | 0.00028606 | 0 | 0 | 0.00028606 | 4.2735e-05 | 0 | 0 | 4.2735e-05 | 1.4852e-05 | 0.00011696 | 0.00017455 | 4.4667e-05 | 0 | 0 | 4.4667e-05 | 5.941e-05 | 0.00027291 | 0.00037699 | 2.4194 | 0 | 0 | 2.4194 | 8.2961e-06 | 0 | 0 | 8.2961e-06 | 0.0003803 | 0 | 0 | 0.0003803 | 0.00017861 | 0 | 0 | 0.00017861 | 0 | 0 | 0 | 0 | 0.00017861 | 0.00020334 | 0 | 0 | 0.00020334 | 0 | 0 | 0 | 0 | 0.00020334 | 0.0022365 | 0 | 0 | 0.0022365 | 2.2872e-05 | 0 | 0 | 2.2872e-05 | 0.21563 | 0.5778 | 0.76147 | 4886.8748 | 0.41071 | 4.5174
Los Angeles (SC) | 2029 | LDT2 | 2016 | Aggregate | Electricity | 780.6106 | 15458.9157 | 3469.9939 | 0 | 0 | 0 | 0 | 0 | 0 | 0 | 0 | 3.4081e-05 | 0.00026839 | 0.00030247 | 0 | 0 | 0 | 0 | 0.00013632 | 0.00062624 | 0.00076256 | 0 | 0 | 0 | 0 | 0 | 0 | 0 | 0 | 0 | 0 | 0 | 0 | 0 | 0 | 0 | 0 | 1.9281e-05 | 1.8697e-05 | 0 | 6.4538e-06 | 4.4432e-05 | 0 | 0 | 0 | 0 | 1.9281e-05 | 1.8697e-05 | 0 | 6.4538e-06 | 4.4432e-05 | 0 | 0 | 0 | 0 | 0 | 0 | 0 | 0 | 0 | 0 | 0.67125 | 0 | 0.039111 | 0
Los Angeles (SC) | 2029 | LDT2 | 2017 | Aggregate | Gasoline | 65752.4005 | 1955175.226 | 296051.4983 | 0.058348 | 0 | 0.064842 | 0.12319 | 0.0051157 | 0 | 0.00080605 | 0.0059217 | 0.0043104 | 0.033945 | 0.044177 | 0.0055637 | 0 | 0.00087666 | 0.0064404 | 0.017242 | 0.079204 | 0.10289 | 708.3207 | 0 | 20.9619 | 729.2825 | 0.0054357 | 0 | 0.018113 | 0.023549 | 0.0084919 | 0 | 0.0094371 | 0.017929 | 0.017828 | 0 | 0.076325 | 0.094153 | 0.02488 | 0.041232 | 0.14465 | 0.030508 | 0.33542 | 0.026015 | 0 | 0.083566 | 0.10958 | 0.02488 | 0.041232 | 0.14465 | 0.030508 | 0.35085 | 1.2529 | 0 | 0.79943 | 2.0523 | 0.0070094 | 0 | 0.00020743 | 0.0072168 | 76.9781 | 0.85739 | 0.71607 | 5075.7139 | 2.4419 | 14.2838
Los Angeles (SC) | 2029 | LDT2 | 2017 | Aggregate | Diesel | 664.392 | 19755.9749 | 2991.4383 | 0.00083223 | 0 | 0 | 0.00083223 | 0.00012215 | 0 | 0 | 0.00012215 | 4.3554e-05 | 0.00034299 | 0.00050869 | 0.00012767 | 0 | 0 | 0.00012767 | 0.00017422 | 0.00080031 | 0.0011022 | 6.7985 | 0 | 0 | 6.7985 | 2.4068e-05 | 0 | 0 | 2.4068e-05 | 0.0010686 | 0 | 0 | 0.0010686 | 0.00051816 | 0 | 0 | 0.00051816 | 0 | 0 | 0 | 0 | 0.00051816 | 0.00058989 | 0 | 0 | 0.00058989 | 0 | 0 | 0 | 0 | 0.00058989 | 0.0063533 | 0 | 0 | 0.0063533 | 6.4271e-05 | 0 | 0 | 6.4271e-05 | 0.60591 | 0.57324 | 0.75919 | 4682.7801 | 0.40631 | 4.3761
Los Angeles (SC) | 2029 | LDT2 | 2017 | Aggregate | Electricity | 1018.9953 | 21039.0772 | 4588.0467 | 0 | 0 | 0 | 0 | 0 | 0 | 0 | 0 | 4.6383e-05 | 0.00036527 | 0.00041165 | 0 | 0 | 0 | 0 | 0.00018553 | 0.00085229 | 0.0010378 | 0 | 0 | 0 | 0 | 0 | 0 | 0 | 0 | 0 | 0 | 0 | 0 | 0 | 0 | 0 | 0 | 2.5169e-05 | 2.4721e-05 | 0 | 8.4246e-06 | 5.8315e-05 | 0 | 0 | 0 | 0 | 2.5169e-05 | 2.4721e-05 | 0 | 8.4246e-06 | 5.8315e-05 | 0 | 0 | 0 | 0 | 0 | 0 | 0 | 0 | 0 | 0 | 0.67125 | 0 | 0.037717 | 0
Los Angeles (SC) | 2029 | LDT2 | 2018 | Aggregate | Gasoline | 72834.1072 | 2235977.2226 | 332109.6902 | 0.063747 | 0 | 0.069524 | 0.13327 | 0.0060937 | 0 | 0.00094368 | 0.0070373 | 0.0049295 | 0.03882 | 0.050787 | 0.0066274 | 0 | 0.0010263 | 0.0076537 | 0.019718 | 0.090579 | 0.11795 | 774.8324 | 0 | 22.5463 | 797.3787 | 0.0059467 | 0 | 0.019566 | 0.025513 | 0.009435 | 0 | 0.01029 | 0.019725 | 0.01934 | 0 | 0.08175 | 0.10109 | 0.016227 | 0.025972 | 0.096426 | 0.019084 | 0.2588 | 0.02822 | 0 | 0.089506 | 0.11773 | 0.016227 | 0.025972 | 0.096426 | 0.019084 | 0.27543 | 1.4263 | 0 | 0.89349 | 2.3198 | 0.0076676 | 0 | 0.00022311 | 0.0078907 | 84.1659 | 0.81107 | 0.71783 | 4852.7088 | 1.6762 | 14.1181
Los Angeles (SC) | 2029 | LDT2 | 2018 | Aggregate | Diesel | 735.9488 | 22593.3253 | 3355.7865 | 0.00094365 | 0 | 0 | 0.00094365 | 0.00013581 | 0 | 0 | 0.00013581 | 4.981e-05 | 0.00039225 | 0.00057788 | 0.00014195 | 0 | 0 | 0.00014195 | 0.00019924 | 0.00091525 | 0.0012564 | 7.4361 | 0 | 0 | 7.4361 | 2.7206e-05 | 0 | 0 | 2.7206e-05 | 0.0011688 | 0 | 0 | 0.0011688 | 0.00058572 | 0 | 0 | 0.00058572 | 0 | 0 | 0 | 0 | 0.00058572 | 0.00066681 | 0 | 0 | 0.00066681 | 0 | 0 | 0 | 0 | 0.00066681 | 0.0070151 | 0 | 0 | 0.0070151 | 7.0298e-05 | 0 | 0 | 7.0298e-05 | 0.66273 | 0.56835 | 0.75675 | 4478.6853 | 0.40161 | 4.2251
Los Angeles (SC) | 2029 | LDT2 | 2018 | Aggregate | Electricity | 1128.7438 | 24282.519 | 5146.8572 | 0 | 0 | 0 | 0 | 0 | 0 | 0 | 0 | 5.3534e-05 | 0.00042158 | 0.00047511 | 0 | 0 | 0 | 0 | 0.00021414 | 0.00098368 | 0.0011978 | 0 | 0 | 0 | 0 | 0 | 0 | 0 | 0 | 0 | 0 | 0 | 0 | 0 | 0 | 0 | 0 | 2.788e-05 | 2.7732e-05 | 0 | 9.332e-06 | 6.4944e-05 | 0 | 0 | 0 | 0 | 2.788e-05 | 2.7732e-05 | 0 | 9.332e-06 | 6.4944e-05 | 0 | 0 | 0 | 0 | 0 | 0 | 0 | 0 | 0 | 0 | 0.67125 | 0 | 0.036394 | 0
Los Angeles (SC) | 2029 | LDT2 | 2019 | Aggregate | Gasoline | 78690.8794 | 2496728.3614 | 363323.6592 | 0.064 | 0 | 0.068302 | 0.1323 | 0.0064265 | 0 | 0.00097625 | 0.0074028 | 0.0055043 | 0.043347 | 0.056254 | 0.0069895 | 0 | 0.0010618 | 0.0080512 | 0.022017 | 0.10114 | 0.13121 | 825.8591 | 0 | 23.5866 | 849.4457 | 0.0060055 | 0 | 0.019488 | 0.025493 | 0.0098157 | 0 | 0.010476 | 0.020291 | 0.019193 | 0 | 0.080016 | 0.099209 | 0.015695 | 0.024912 | 0.096413 | 0.018136 | 0.25437 | 0.028007 | 0 | 0.087607 | 0.11561 | 0.015695 | 0.024912 | 0.096413 | 0.018136 | 0.27077 | 1.5843 | 0 | 0.97278 | 2.5571 | 0.0081725 | 0 | 0.00023341 | 0.008406 | 89.6617 | 0.72108 | 0.71513 | 4629.6837 | 1.4758 | 13.9368
Los Angeles (SC) | 2029 | LDT2 | 2019 | Aggregate | Diesel | 795.1282 | 25228.0728 | 3671.1866 | 0.0010441 | 0 | 0 | 0.0010441 | 0.00014705 | 0 | 0 | 0.00014705 | 5.5618e-05 | 0.00043799 | 0.00064066 | 0.00015369 | 0 | 0 | 0.00015369 | 0.00022247 | 0.001022 | 0.0013982 | 7.9249 | 0 | 0 | 7.9249 | 3e-05 | 0 | 0 | 3e-05 | 0.0012457 | 0 | 0 | 0.0012457 | 0.00064588 | 0 | 0 | 0.00064588 | 0 | 0 | 0 | 0 | 0.00064588 | 0.00073529 | 0 | 0 | 0.00073529 | 0 | 0 | 0 | 0 | 0.00073529 | 0.0075354 | 0 | 0 | 0.0075354 | 7.4918e-05 | 0 | 0 | 7.4918e-05 | 0.70629 | 0.56316 | 0.75415 | 4274.5905 | 0.39661 | 4.0645
Los Angeles (SC) | 2029 | LDT2 | 2019 | Aggregate | Electricity | 1219.5089 | 27318.9629 | 5630.5945 | 0 | 0 | 0 | 0 | 0 | 0 | 0 | 0 | 6.0228e-05 | 0.0004743 | 0.00053452 | 0 | 0 | 0 | 0 | 0.00024091 | 0.0011067 | 0.0013476 | 0 | 0 | 0 | 0 | 0 | 0 | 0 | 0 | 0 | 0 | 0 | 0 | 0 | 0 | 0 | 0 | 3.0122e-05 | 3.0338e-05 | 0 | 1.0082e-05 | 7.0543e-05 | 0 | 0 | 0 | 0 | 3.0122e-05 | 3.0338e-05 | 0 | 1.0082e-05 | 7.0543e-05 | 0 | 0 | 0 | 0 | 0 | 0 | 0 | 0 | 0 | 0 | 0.67125 | 0 | 0.035138 | 0
Los Angeles (SC) | 2029 | LDT2 | 2020 | Aggregate | Gasoline | 84474.3627 | 2771818.4805 | 394866.1165 | 0.063217 | 0 | 0.065367 | 0.12858 | 0.0051183 | 0 | 0.00076115 | 0.0058795 | 0.0061108 | 0.048123 | 0.060113 | 0.0055666 | 0 | 0.00082782 | 0.0063945 | 0.024443 | 0.11229 | 0.14312 | 873.1561 | 0 | 24.4224 | 897.5785 | 0.0058139 | 0 | 0.018585 | 0.024399 | 0.010094 | 0 | 0.010437 | 0.020531 | 0.018154 | 0 | 0.074555 | 0.092709 | 0.012365 | 0.018838 | 0.081303 | 0.013645 | 0.21886 | 0.02649 | 0 | 0.081629 | 0.10812 | 0.012365 | 0.018838 | 0.081303 | 0.013645 | 0.23427 | 1.731 | 0 | 1.0318 | 2.7628 | 0.0086406 | 0 | 0.00024168 | 0.0088823 | 94.7423 | 0.63126 | 0.70264 | 4406.5087 | 1.1501 | 13.5635
Los Angeles (SC) | 2029 | LDT2 | 2020 | Aggregate | Diesel | 855.2012 | 28061.3249 | 3997.544 | 0.00115 | 0 | 0 | 0.00115 | 0.00015813 | 0 | 0 | 0.00015813 | 6.1865e-05 | 0.00048718 | 0.00070718 | 0.00016528 | 0 | 0 | 0.00016528 | 0.00024746 | 0.0011368 | 0.0015495 | 8.394 | 0 | 0 | 8.394 | 3.2923e-05 | 0 | 0 | 3.2923e-05 | 0.0013194 | 0 | 0 | 0.0013194 | 0.00070881 | 0 | 0 | 0.00070881 | 0 | 0 | 0 | 0 | 0.00070881 | 0.00080694 | 0 | 0 | 0.00080694 | 0 | 0 | 0 | 0 | 0.00080694 | 0.0080305 | 0 | 0 | 0.0080305 | 7.9353e-05 | 0 | 0 | 7.9353e-05 | 0.7481 | 0.55765 | 0.7514 | 4070.4957 | 0.39131 | 3.8942
Los Angeles (SC) | 2029 | LDT2 | 2020 | Aggregate | Electricity | 1473.3596 | 34348.5391 | 6887.0573 | 0 | 0 | 0 | 0 | 0 | 0 | 0 | 0 | 7.5726e-05 | 0.00059634 | 0.00067206 | 0 | 0 | 0 | 0 | 0.0003029 | 0.0013915 | 0.0016944 | 0 | 0 | 0 | 0 | 0 | 0 | 0 | 0 | 0 | 0 | 0 | 0 | 0 | 0 | 0 | 0 | 3.6392e-05 | 3.7108e-05 | 0 | 1.2181e-05 | 8.5681e-05 | 0 | 0 | 0 | 0 | 3.6392e-05 | 3.7108e-05 | 0 | 1.2181e-05 | 8.5681e-05 | 0 | 0 | 0 | 0 | 0 | 0 | 0 | 0 | 0 | 0 | 0.67125 | 0 | 0.033944 | 0
Los Angeles (SC) | 2029 | LDT2 | 2021 | Aggregate | Gasoline | 87386.9835 | 2968401.7673 | 413487.2422 | 0.062212 | 0 | 0.061961 | 0.12417 | 0.0034051 | 0 | 0.00049514 | 0.0039002 | 0.0065442 | 0.051536 | 0.06198 | 0.0037033 | 0 | 0.00053851 | 0.0042418 | 0.026177 | 0.12025 | 0.15067 | 888.2795 | 0 | 24.3039 | 912.5834 | 0.0055275 | 0 | 0.017389 | 0.022916 | 0.010249 | 0 | 0.010208 | 0.020458 | 0.016907 | 0 | 0.068334 | 0.085241 | 0.011164 | 0.016547 | 0.07771 | 0.011924 | 0.20259 | 0.024671 | 0 | 0.074817 | 0.099488 | 0.011164 | 0.016547 | 0.07771 | 0.011924 | 0.21683 | 1.817 | 0 | 1.0463 | 2.8633 | 0.0087902 | 0 | 0.00024051 | 0.0090308 | 96.3261 | 0.56923 | 0.6907 | 4183.4723 | 0.99401 | 13.126
Los Angeles (SC) | 2029 | LDT2 | 2021 | Aggregate | Diesel | 894.1981 | 30374.5363 | 4231.0591 | 0.0012318 | 0 | 0 | 0.0012318 | 0.00016495 | 0 | 0 | 0.00016495 | 6.6964e-05 | 0.00052734 | 0.00075926 | 0.00017241 | 0 | 0 | 0.00017241 | 0.00026786 | 0.0012305 | 0.0016707 | 8.6304 | 0 | 0 | 8.6304 | 3.5126e-05 | 0 | 0 | 3.5126e-05 | 0.0013566 | 0 | 0 | 0.0013566 | 0.00075625 | 0 | 0 | 0.00075625 | 0 | 0 | 0 | 0 | 0.00075625 | 0.00086094 | 0 | 0 | 0.00086094 | 0 | 0 | 0 | 0 | 0.00086094 | 0.0082907 | 0 | 0 | 0.0082907 | 8.1588e-05 | 0 | 0 | 8.1588e-05 | 0.76916 | 0.55183 | 0.74849 | 3866.401 | 0.3857 | 3.7142
Los Angeles (SC) | 2029 | LDT2 | 2021 | Aggregate | Electricity | 2479.9214 | 60131.3677 | 11734.1946 | 0 | 0 | 0 | 0 | 0 | 0 | 0 | 0 | 0.00013257 | 0.001044 | 0.0011765 | 0 | 0 | 0 | 0 | 0.00053027 | 0.0024359 | 0.0029662 | 0 | 0 | 0 | 0 | 0 | 0 | 0 | 0 | 0 | 0 | 0 | 0 | 0 | 0 | 0 | 0 | 6.1254e-05 | 6.3225e-05 | 0 | 2.0503e-05 | 0.00014498 | 0 | 0 | 0 | 0 | 6.1254e-05 | 6.3225e-05 | 0 | 2.0503e-05 | 0.00014498 | 0 | 0 | 0 | 0 | 0 | 0 | 0 | 0 | 0 | 0 | 0.67125 | 0 | 0.03281 | 0
Los Angeles (SC) | 2029 | LDT2 | 2022 | Aggregate | Gasoline | 89584.0414 | 3151517.7662 | 429015.2865 | 0.059052 | 0 | 0.056104 | 0.11516 | 0.0036151 | 0 | 0.00051373 | 0.0041288 | 0.0069479 | 0.054715 | 0.065792 | 0.0039318 | 0 | 0.00055873 | 0.0044905 | 0.027792 | 0.12767 | 0.15995 | 907.0535 | 0 | 24.2155 | 931.2691 | 0.005006 | 0 | 0.015473 | 0.020479 | 0.010135 | 0 | 0.0096295 | 0.019765 | 0.014904 | 0 | 0.059184 | 0.074088 | 0.0079327 | 0.010661 | 0.063522 | 0.0077933 | 0.164 | 0.021748 | 0 | 0.064799 | 0.086547 | 0.0079327 | 0.010661 | 0.063522 | 0.0077933 | 0.17646 | 1.8847 | 0 | 1.0431 | 2.9278 | 0.008976 | 0 | 0.00023963 | 0.0092157 | 98.2984 | 0.49723 | 0.69064 | 4021.0772 | 0.76191 | 12.6417
Los Angeles (SC) | 2029 | LDT2 | 2022 | Aggregate | Diesel | 921.6336 | 32422.5666 | 4413.6755 | 0.0013002 | 0 | 0 | 0.0013002 | 0.00016908 | 0 | 0 | 0.00016908 | 7.148e-05 | 0.0005629 | 0.00080346 | 0.00017673 | 0 | 0 | 0.00017673 | 0.00028592 | 0.0013134 | 0.0017761 | 8.858 | 0 | 0 | 8.858 | 3.6921e-05 | 0 | 0 | 3.6921e-05 | 0.0013924 | 0 | 0 | 0.0013924 | 0.00079488 | 0 | 0 | 0.00079488 | 0 | 0 | 0 | 0 | 0.00079488 | 0.00090492 | 0 | 0 | 0.00090492 | 0 | 0 | 0 | 0 | 0.00090492 | 0.0083978 | 0 | 0 | 0.0083978 | 8.374e-05 | 0 | 0 | 8.374e-05 | 0.78945 | 0.54569 | 0.74542 | 3717.7007 | 0.3798 | 3.5246
Los Angeles (SC) | 2029 | LDT2 | 2022 | Aggregate | Electricity | 3040.1317 | 76624.1642 | 14559.0996 | 0 | 0 | 0 | 0 | 0 | 0 | 0 | 0 | 0.00016893 | 0.0013303 | 0.0014992 | 0 | 0 | 0 | 0 | 0.00067571 | 0.003104 | 0.0037797 | 0 | 0 | 0 | 0 | 0 | 0 | 0 | 0 | 0 | 0 | 0 | 0 | 0 | 0 | 0 | 0 | 7.5091e-05 | 7.8446e-05 | 0 | 2.5135e-05 | 0.00017867 | 0 | 0 | 0 | 0 | 7.5091e-05 | 7.8446e-05 | 0 | 2.5135e-05 | 0.00017867 | 0 | 0 | 0 | 0 | 0 | 0 | 0 | 0 | 0 | 0 | 0.67125 | 0 | 0.031731 | 0
Los Angeles (SC) | 2029 | LDT2 | 2023 | Aggregate | Gasoline | 91612.6503 | 3339356.9045 | 443978.7228 | 0.058298 | 0 | 0.052208 | 0.11051 | 0.0038306 | 0 | 0.00053165 | 0.0043622 | 0.007362 | 0.057976 | 0.0697 | 0.0041661 | 0 | 0.00057822 | 0.0047443 | 0.029448 | 0.13528 | 0.16947 | 922.9052 | 0 | 24.005 | 946.9103 | 0.0045896 | 0 | 0.013921 | 0.018511 | 0.010311 | 0 | 0.0092337 | 0.019544 | 0.013328 | 0 | 0.051938 | 0.065266 | 0.0067133 | 0.008178 | 0.055229 | 0.0062788 | 0.14166 | 0.019448 | 0 | 0.056865 | 0.076313 | 0.0067133 | 0.008178 | 0.055229 | 0.0062788 | 0.15271 | 1.9328 | 0 | 1.0176 | 2.9504 | 0.0091329 | 0 | 0.00023755 | 0.0093704 | 99.9494 | 0.45031 | 0.69058 | 3858.6286 | 0.6223 | 12.0228
Los Angeles (SC) | 2029 | LDT2 | 2023 | Aggregate | Diesel | 946.9586 | 34517.425 | 4589.2077 | 0.0013678 | 0 | 0 | 0.0013678 | 0.00017219 | 0 | 0 | 0.00017219 | 7.6098e-05 | 0.00059927 | 0.00084756 | 0.00017997 | 0 | 0 | 0.00017997 | 0.00030439 | 0.0013983 | 0.0018827 | 9.0531 | 0 | 0 | 9.0531 | 3.8664e-05 | 0 | 0 | 3.8664e-05 | 0.001423 | 0 | 0 | 0.001423 | 0.00083241 | 0 | 0 | 0.00083241 | 0 | 0 | 0 | 0 | 0.00083241 | 0.00094764 | 0 | 0 | 0.00094764 | 0 | 0 | 0 | 0 | 0.00094764 | 0.0084347 | 0 | 0 | 0.0084347 | 8.5584e-05 | 0 | 0 | 8.5584e-05 | 0.80684 | 0.53924 | 0.7422 | 3569.0005 | 0.37359 | 3.3252
Los Angeles (SC) | 2029 | LDT2 | 2023 | Aggregate | Electricity | 3556.6904 | 93128.0782 | 17236.6463 | 0 | 0 | 0 | 0 | 0 | 0 | 0 | 0 | 0.00020531 | 0.0016168 | 0.0018221 | 0 | 0 | 0 | 0 | 0.00082125 | 0.0037726 | 0.0045939 | 0 | 0 | 0 | 0 | 0 | 0 | 0 | 0 | 0 | 0 | 0 | 0 | 0 | 0 | 0 | 0 | 8.785e-05 | 9.2873e-05 | 0 | 2.9405e-05 | 0.00021013 | 0 | 0 | 0 | 0 | 8.785e-05 | 9.2873e-05 | 0 | 2.9405e-05 | 0.00021013 | 0 | 0 | 0 | 0 | 0 | 0 | 0 | 0 | 0 | 0 | 0.67125 | 0 | 0.030704 | 0
Los Angeles (SC) | 2029 | LDT2 | 2024 | Aggregate | Gasoline | 94735.6681 | 3579428.0596 | 464541.0852 | 0.059203 | 0 | 0.049238 | 0.10844 | 0.004106 | 0 | 0.00055627 | 0.0046622 | 0.0078913 | 0.062144 | 0.074697 | 0.0044656 | 0 | 0.00060499 | 0.0050706 | 0.031565 | 0.145 | 0.18164 | 948.2505 | 0 | 23.9873 | 972.2378 | 0.0042235 | 0 | 0.012549 | 0.016772 | 0.010754 | 0 | 0.0089442 | 0.019699 | 0.011946 | 0 | 0.045598 | 0.057544 | 0.0059314 | 0.0065566 | 0.053904 | 0.005126 | 0.12906 | 0.017431 | 0 | 0.049924 | 0.067355 | 0.0059314 | 0.0065566 | 0.053904 | 0.005126 | 0.13887 | 1.9856 | 0 | 0.98165 | 2.9672 | 0.0093837 | 0 | 0.00023737 | 0.0096211 | 102.6228 | 0.41225 | 0.69053 | 3696.1181 | 0.52795 | 11.2804
Los Angeles (SC) | 2029 | LDT2 | 2024 | Aggregate | Diesel | 983.6444 | 37165.3494 | 4823.3493 | 0.0014543 | 0 | 0 | 0.0014543 | 0.00017657 | 0 | 0 | 0.00017657 | 8.1936e-05 | 0.00064524 | 0.00090374 | 0.00018455 | 0 | 0 | 0.00018455 | 0.00032774 | 0.0015056 | 0.0020179 | 9.3415 | 0 | 0 | 9.3415 | 4.0904e-05 | 0 | 0 | 4.0904e-05 | 0.0014683 | 0 | 0 | 0.0014683 | 0.00088065 | 0 | 0 | 0.00088065 | 0 | 0 | 0 | 0 | 0.00088065 | 0.0010026 | 0 | 0 | 0.0010026 | 0 | 0 | 0 | 0 | 0.0010026 | 0.0085109 | 0 | 0 | 0.0085109 | 8.8311e-05 | 0 | 0 | 8.8311e-05 | 0.83254 | 0.53248 | 0.73882 | 3420.3003 | 0.36708 | 3.1162
Los Angeles (SC) | 2029 | LDT2 | 2024 | Aggregate | Electricity | 4120.5897 | 112023.8234 | 20205.5176 | 0 | 0 | 0 | 0 | 0 | 0 | 0 | 0 | 0.00024697 | 0.0019449 | 0.0021919 | 0 | 0 | 0 | 0 | 0.00098788 | 0.0045381 | 0.005526 | 0 | 0 | 0 | 0 | 0 | 0 | 0 | 0 | 0 | 0 | 0 | 0 | 0 | 0 | 0 | 0 | 0.00010178 | 0.00010887 | 0 | 3.4067e-05 | 0.00024472 | 0 | 0 | 0 | 0 | 0.00010178 | 0.00010887 | 0 | 3.4067e-05 | 0.00024472 | 0 | 0 | 0 | 0 | 0 | 0 | 0 | 0 | 0 | 0 | 0.67125 | 0 | 0.029726 | 0
Los Angeles (SC) | 2029 | LDT2 | 2025 | Aggregate | Gasoline | 97552.9669 | 3823566.1771 | 483944.6602 | 0.062448 | 0 | 0.048018 | 0.11047 | 0.004386 | 0 | 0.00057951 | 0.0049655 | 0.0084295 | 0.066382 | 0.079778 | 0.0047702 | 0 | 0.00063027 | 0.0054005 | 0.033718 | 0.15489 | 0.19401 | 969.0856 | 0 | 23.8025 | 992.8881 | 0.0040333 | 0 | 0.011754 | 0.015787 | 0.011508 | 0 | 0.0088489 | 0.020357 | 0.011183 | 0 | 0.04187 | 0.053053 | 0.0053787 | 0.0053621 | 0.052847 | 0.0042926 | 0.12093 | 0.016319 | 0 | 0.045842 | 0.062161 | 0.0053787 | 0.0053621 | 0.052847 | 0.0042926 | 0.13004 | 2.0136 | 0 | 0.92249 | 2.9361 | 0.0095899 | 0 | 0.00023554 | 0.0098254 | 104.8025 | 0.39314 | 0.69047 | 3533.6106 | 0.46281 | 10.4494
Los Angeles (SC) | 2029 | LDT2 | 2025 | Aggregate | Diesel | 1017.2429 | 39870.6041 | 5046.3795 | 0.0015394 | 0 | 0 | 0.0015394 | 0.00017951 | 0 | 0 | 0.00017951 | 8.79e-05 | 0.00069221 | 0.00095962 | 0.00018762 | 0 | 0 | 0.00018762 | 0.0003516 | 0.0016152 | 0.0021544 | 9.5857 | 0 | 0 | 9.5857 | 4.3068e-05 | 0 | 0 | 4.3068e-05 | 0.0015067 | 0 | 0 | 0.0015067 | 0.00092722 | 0 | 0 | 0.00092722 | 0 | 0 | 0 | 0 | 0.00092722 | 0.0010556 | 0 | 0 | 0.0010556 | 0 | 0 | 0 | 0 | 0.0010556 | 0.0084896 | 0 | 0 | 0.0084896 | 9.062e-05 | 0 | 0 | 9.062e-05 | 0.85431 | 0.52541 | 0.73529 | 3271.6 | 0.36027 | 2.8975
Los Angeles (SC) | 2029 | LDT2 | 2025 | Aggregate | Electricity | 4679.9492 | 132028.4903 | 23216.4791 | 0 | 0 | 0 | 0 | 0 | 0 | 0 | 0 | 0.00029107 | 0.0022922 | 0.0025833 | 0 | 0 | 0 | 0 | 0.0011643 | 0.0053485 | 0.0065128 | 0 | 0 | 0 | 0 | 0 | 0 | 0 | 0 | 0 | 0 | 0 | 0 | 0 | 0 | 0 | 0 | 0.00011559 | 0.00012509 | 0 | 3.8692e-05 | 0.00027938 | 0 | 0 | 0 | 0 | 0.00011559 | 0.00012509 | 0 | 3.8692e-05 | 0.00027938 | 0 | 0 | 0 | 0 | 0 | 0 | 0 | 0 | 0 | 0 | 0.67125 | 0 | 0.028795 | 0
Los Angeles (SC) | 2029 | LDT2 | 2026 | Aggregate | Gasoline | 101038.3785 | 4104951.3697 | 507023.7184 | 0.063555 | 0 | 0.047382 | 0.11094 | 0.0040197 | 0 | 0.00051829 | 0.004538 | 0.0090499 | 0.071268 | 0.084856 | 0.0043718 | 0 | 0.00056369 | 0.0049355 | 0.036199 | 0.16629 | 0.20743 | 1040.6242 | 0 | 24.9285 | 1065.5526 | 0.0042433 | 0 | 0.012225 | 0.016468 | 0.011951 | 0 | 0.0089099 | 0.020861 | 0.011713 | 0 | 0.043354 | 0.055067 | 0.0050524 | 0.0045559 | 0.052494 | 0.0037449 | 0.12091 | 0.017091 | 0 | 0.047467 | 0.064558 | 0.0050524 | 0.0045559 | 0.052494 | 0.0037449 | 0.13041 | 2.1498 | 0 | 0.96178 | 3.1115 | 0.010298 | 0 | 0.00024669 | 0.010545 | 112.4725 | 0.36775 | 0.68761 | 3532.27 | 0.43229 | 10.3147
Los Angeles (SC) | 2029 | LDT2 | 2026 | Aggregate | Diesel | 1053.5874 | 42804.7753 | 5287.0386 | 0.0016295 | 0 | 0 | 0.0016295 | 0.00018161 | 0 | 0 | 0.00018161 | 9.4368e-05 | 0.00074315 | 0.0010191 | 0.00018982 | 0 | 0 | 0.00018982 | 0.00037747 | 0.001734 | 0.0023013 | 10.2912 | 0 | 0 | 10.2912 | 4.5324e-05 | 0 | 0 | 4.5324e-05 | 0.0016176 | 0 | 0 | 0.0016176 | 0.00097581 | 0 | 0 | 0.00097581 | 0 | 0 | 0 | 0 | 0.00097581 | 0.0011109 | 0 | 0 | 0.0011109 | 0 | 0 | 0 | 0 | 0.0011109 | 0.0083959 | 0 | 0 | 0.0083959 | 9.7289e-05 | 0 | 0 | 9.7289e-05 | 0.91718 | 0.51802 | 0.73159 | 3271.6 | 0.35316 | 2.6691
Los Angeles (SC) | 2029 | LDT2 | 2026 | Aggregate | Electricity | 4847.1563 | 141825.0766 | 24323.6604 | 0 | 0 | 0 | 0 | 0 | 0 | 0 | 0 | 0.00031267 | 0.0024623 | 0.002775 | 0 | 0 | 0 | 0 | 0.0012507 | 0.0057453 | 0.006996 | 0 | 0 | 0 | 0 | 0 | 0 | 0 | 0 | 0 | 0 | 0 | 0 | 0 | 0 | 0 | 0 | 0.00011972 | 0.00013106 | 0 | 4.0074e-05 | 0.00029086 | 0 | 0 | 0 | 0 | 0.00011972 | 0.00013106 | 0 | 4.0074e-05 | 0.00029086 | 0 | 0 | 0 | 0 | 0 | 0 | 0 | 0 | 0 | 0 | 0.67125 | 0 | 0.027907 | 0
Los Angeles (SC) | 2029 | LDT2 | 2027 | Aggregate | Gasoline | 107328.3401 | 4520689.5415 | 544736.4038 | 0.066249 | 0 | 0.047946 | 0.1142 | 0.0035414 | 0 | 0.00044547 | 0.0039869 | 0.0099664 | 0.078486 | 0.092439 | 0.0038516 | 0 | 0.00048449 | 0.0043361 | 0.039866 | 0.18313 | 0.22733 | 1146.2572 | 0 | 26.772 | 1173.0292 | 0.0045702 | 0 | 0.013042 | 0.017613 | 0.012715 | 0 | 0.0092022 | 0.021917 | 0.012557 | 0 | 0.04604 | 0.058597 | 0.0049942 | 0.0041184 | 0.053737 | 0.003474 | 0.12492 | 0.018324 | 0 | 0.050408 | 0.068731 | 0.0049942 | 0.0041184 | 0.053737 | 0.003474 | 0.13506 | 2.3528 | 0 | 1.0278 | 3.3806 | 0.011343 | 0 | 0.00026493 | 0.011608 | 123.817 | 0.34374 | 0.6843 | 3530.9465 | 0.40653 | 10.176
Los Angeles (SC) | 2029 | LDT2 | 2027 | Aggregate | Diesel | 1119.1766 | 47139.925 | 5680.2912 | 0.0017678 | 0 | 0 | 0.0017678 | 0.00018724 | 0 | 0 | 0.00018724 | 0.00010393 | 0.00081842 | 0.0011096 | 0.00019571 | 0 | 0 | 0.00019571 | 0.0004157 | 0.0019096 | 0.002521 | 11.3334 | 0 | 0 | 11.3334 | 4.8867e-05 | 0 | 0 | 4.8867e-05 | 0.0017815 | 0 | 0 | 0.0017815 | 0.0010521 | 0 | 0 | 0.0010521 | 0 | 0 | 0 | 0 | 0.0010521 | 0.0011977 | 0 | 0 | 0.0011977 | 0 | 0 | 0 | 0 | 0.0011977 | 0.0084215 | 0 | 0 | 0.0084215 | 0.00010714 | 0 | 0 | 0.00010714 | 1.0101 | 0.51032 | 0.72775 | 3271.6 | 0.34574 | 2.431
Los Angeles (SC) | 2029 | LDT2 | 2027 | Aggregate | Electricity | 5148.9072 | 156166.7668 | 26132.8668 | 0 | 0 | 0 | 0 | 0 | 0 | 0 | 0 | 0.00034429 | 0.0027113 | 0.0030556 | 0 | 0 | 0 | 0 | 0.0013772 | 0.0063263 | 0.0077035 | 0 | 0 | 0 | 0 | 0 | 0 | 0 | 0 | 0 | 0 | 0 | 0 | 0 | 0 | 0 | 0 | 0.00012718 | 0.00014081 | 0 | 4.2569e-05 | 0.00031055 | 0 | 0 | 0 | 0 | 0.00012718 | 0.00014081 | 0 | 4.2569e-05 | 0.00031055 | 0 | 0 | 0 | 0 | 0 | 0 | 0 | 0 | 0 | 0 | 0.67125 | 0 | 0.02706 | 0
Los Angeles (SC) | 2029 | LDT2 | 2028 | Aggregate | Gasoline | 114706.5595 | 5009495.7604 | 588755.5051 | 0.06939 | 0 | 0.048862 | 0.11825 | 0.0030834 | 0 | 0.0003783 | 0.0034617 | 0.011044 | 0.086972 | 0.10148 | 0.0033535 | 0 | 0.00041144 | 0.003765 | 0.044176 | 0.20293 | 0.25088 | 1270.4627 | 0 | 28.9232 | 1299.386 | 0.0049419 | 0 | 0.01401 | 0.018952 | 0.013594 | 0 | 0.0095724 | 0.023166 | 0.013516 | 0 | 0.049228 | 0.062744 | 0.0050705 | 0.0038859 | 0.055649 | 0.0033517 | 0.1307 | 0.019723 | 0 | 0.053898 | 0.073621 | 0.0050705 | 0.0038859 | 0.055649 | 0.0033517 | 0.14158 | 2.5893 | 0 | 1.1042 | 3.6936 | 0.012572 | 0 | 0.00028622 | 0.012858 | 137.1543 | 0.32122 | 0.68148 | 3529.646 | 0.38458 | 10.0332
Los Angeles (SC) | 2029 | LDT2 | 2028 | Aggregate | Diesel | 1196.1137 | 52236.9989 | 6139.3047 | 0.0019282 | 0 | 0 | 0.0019282 | 0.00019278 | 0 | 0 | 0.00019278 | 0.00011516 | 0.00090691 | 0.0012149 | 0.0002015 | 0 | 0 | 0.0002015 | 0.00046065 | 0.0021161 | 0.0027783 | 12.5589 | 0 | 0 | 12.5589 | 5.2942e-05 | 0 | 0 | 5.2942e-05 | 0.0019741 | 0 | 0 | 0.0019741 | 0.0011398 | 0 | 0 | 0.0011398 | 0 | 0 | 0 | 0 | 0.0011398 | 0.0012976 | 0 | 0 | 0.0012976 | 0 | 0 | 0 | 0 | 0.0012976 | 0.008381 | 0 | 0 | 0.008381 | 0.00011873 | 0 | 0 | 0.00011873 | 1.1193 | 0.50231 | 0.72374 | 3271.6 | 0.33803 | 2.1833
Los Angeles (SC) | 2029 | LDT2 | 2028 | Aggregate | Electricity | 5502.8656 | 172919.1452 | 28244.6135 | 0 | 0 | 0 | 0 | 0 | 0 | 0 | 0 | 0.00038122 | 0.0030021 | 0.0033833 | 0 | 0 | 0 | 0 | 0.0015249 | 0.0070049 | 0.0085298 | 0 | 0 | 0 | 0 | 0 | 0 | 0 | 0 | 0 | 0 | 0 | 0 | 0 | 0 | 0 | 0 | 0.00013592 | 0.00015219 | 0 | 4.5495e-05 | 0.0003336 | 0 | 0 | 0 | 0 | 0.00013592 | 0.00015219 | 0 | 4.5495e-05 | 0.0003336 | 0 | 0 | 0 | 0 | 0 | 0 | 0 | 0 | 0 | 0 | 0.67125 | 0 | 0.026253 | 0
Los Angeles (SC) | 2029 | LDT2 | 2029 | Aggregate | Gasoline | 110992.3617 | 5026099.1379 | 576050.3571 | 0.06572 | 0 | 0.045254 | 0.11097 | 0.0030937 | 0 | 0.00037014 | 0.0034638 | 0.011081 | 0.08726 | 0.1018 | 0.0033646 | 0 | 0.00040256 | 0.0037672 | 0.044323 | 0.20361 | 0.2517 | 1274.9364 | 0 | 28.2867 | 1303.223 | 0.0048251 | 0 | 0.013666 | 0.018491 | 0.013138 | 0 | 0.0090467 | 0.022185 | 0.013139 | 0 | 0.047808 | 0.060947 | 0.0047342 | 0.003432 | 0.052329 | 0.0030104 | 0.12445 | 0.019173 | 0 | 0.052343 | 0.071516 | 0.0047342 | 0.003432 | 0.052329 | 0.0030104 | 0.13502 | 2.5782 | 0 | 1.0734 | 3.6516 | 0.012617 | 0 | 0.00027992 | 0.012896 | 137.5594 | 0.30045 | 0.68145 | 3528.3747 | 0.36556 | 9.8863
Los Angeles (SC) | 2029 | LDT2 | 2029 | Aggregate | Diesel | 1157.3835 | 52410.1322 | 6006.8205 | 0.0019026 | 0 | 0 | 0.0019026 | 0.00017808 | 0 | 0 | 0.00017808 | 0.00011554 | 0.00090991 | 0.0012035 | 0.00018614 | 0 | 0 | 0.00018614 | 0.00046218 | 0.0021231 | 0.0027714 | 12.6005 | 0 | 0 | 12.6005 | 5.1858e-05 | 0 | 0 | 5.1858e-05 | 0.0019806 | 0 | 0 | 0.0019806 | 0.0011165 | 0 | 0 | 0.0011165 | 0 | 0 | 0 | 0 | 0.0011165 | 0.001271 | 0 | 0 | 0.001271 | 0 | 0 | 0 | 0 | 0.001271 | 0.0074173 | 0 | 0 | 0.0074173 | 0.00011912 | 0 | 0 | 0.00011912 | 1.123 | 0.49398 | 0.71958 | 3271.6 | 0.33001 | 1.9258
Los Angeles (SC) | 2029 | LDT2 | 2029 | Aggregate | Electricity | 5324.6829 | 173263.1417 | 27635.1041 | 0 | 0 | 0 | 0 | 0 | 0 | 0 | 0 | 0.00038198 | 0.0030081 | 0.0033901 | 0 | 0 | 0 | 0 | 0.0015279 | 0.0070189 | 0.0085468 | 0 | 0 | 0 | 0 | 0 | 0 | 0 | 0 | 0 | 0 | 0 | 0 | 0 | 0 | 0 | 0 | 0.00013152 | 0.0001489 | 0 | 4.4022e-05 | 0.00032444 | 0 | 0 | 0 | 0 | 0.00013152 | 0.0001489 | 0 | 4.4022e-05 | 0.00032444 | 0 | 0 | 0 | 0 | 0 | 0 | 0 | 0 | 0 | 0 | 0.67125 | 0 | 0.025481 | 0
Los Angeles (SC) | 2029 | LHD1 | 1985 | Aggregate | Gasoline | 371.4828 | 4631.0241 | 5534.5408 | 0.021876 | 1.5479e-05 | 0 | 0.021891 | 6.4181e-05 | 0 | 1.5521e-05 | 7.9702e-05 | 1.021e-05 | 0.00016723 | 0.00025715 | 6.9802e-05 | 0 | 1.6881e-05 | 8.6683e-05 | 4.0839e-05 | 0.00039021 | 0.00051773 | 4.7464 | 0.050968 | 0.17966 | 4.9771 | 0.0013475 | 3.0081e-05 | 0.0004328 | 0.0018104 | 0.00086164 | 6.0967e-07 | 0 | 0.00086225 | 0.0076291 | 0.00017031 | 0.003148 | 0.010947 | 0.00020372 | 0.0022729 | 0.010426 | 0.00010337 | 0.023953 | 0.011132 | 0.00024851 | 0.0034467 | 0.014828 | 0.00020372 | 0.0022729 | 0.010426 | 0.00010337 | 0.027833 | 0.20123 | 0.0013688 | 0.049622 | 0.25222 | 4.697e-05 | 5.0437e-07 | 1.7779e-06 | 4.9252e-05 | 0.52534 | 64.3257 | 1.5213 | 14624.5534 | 81.7853 | 741.1088
Los Angeles (SC) | 2029 | LHD1 | 1985 | Aggregate | Diesel | 28.983 | 361.2756 | 364.57 | 0.0021888 | 8.2941e-05 | 0 | 0.0022717 | 5.5553e-05 | 4.0635e-06 | 0 | 5.9616e-05 | 1.1947e-06 | 1.3046e-05 | 7.3857e-05 | 5.8065e-05 | 4.2472e-06 | 0 | 6.2312e-05 | 4.7789e-06 | 3.0441e-05 | 9.7532e-05 | 0.2085 | 0.0045734 | 0 | 0.21308 | 3.4234e-06 | 1.6288e-07 | 0 | 3.5863e-06 | 3.2774e-05 | 7.1887e-07 | 0 | 3.3493e-05 | 7.3703e-05 | 3.5066e-06 | 0 | 7.721e-05 | 0 | 0 | 0 | 0 | 7.721e-05 | 8.3906e-05 | 3.9921e-06 | 0 | 8.7898e-05 | 0 | 0 | 0 | 0 | 8.7898e-05 | 0.00042488 | 2.9065e-05 | 0 | 0.00045394 | 1.9711e-06 | 4.3235e-08 | 0 | 2.0143e-06 | 0.01899 | 85.5674 | 3.6736 | 8025.7068 | 3.3108 | 17.0982
Los Angeles (SC) | 2029 | LHD1 | 1986 | Aggregate | Gasoline | 373.422 | 4768.9966 | 5563.4314 | 0.021267 | 1.556e-05 | 0 | 0.021283 | 6.6093e-05 | 0 | 1.5602e-05 | 8.1695e-05 | 1.0514e-05 | 0.00017222 | 0.00026443 | 7.1882e-05 | 0 | 1.6969e-05 | 8.8851e-05 | 4.2055e-05 | 0.00040184 | 0.00053274 | 4.8859 | 0.051234 | 0.18009 | 5.1172 | 0.0013805 | 3.0291e-05 | 0.00043285 | 0.0018436 | 0.00085238 | 6.2363e-07 | 0 | 0.000853 | 0.007802 | 0.0001712 | 0.0031429 | 0.011116 | 0.00020282 | 0.0069989 | 0.12575 | 0.00010177 | 0.14417 | 0.011385 | 0.00024981 | 0.0034411 | 0.015076 | 0.00020282 | 0.0069989 | 0.12575 | 0.00010177 | 0.14813 | 0.20615 | 0.001376 | 0.049607 | 0.25713 | 4.835e-05 | 5.0701e-07 | 1.7821e-06 | 5.0639e-05 | 0.54014 | 60.728 | 1.5201 | 14601.4112 | 422.6688 | 733.6881
Los Angeles (SC) | 2029 | LHD1 | 1986 | Aggregate | Diesel | 27.9261 | 356.6105 | 351.2754 | 0.0021605 | 7.9916e-05 | 0 | 0.0022405 | 5.4835e-05 | 3.9153e-06 | 0 | 5.8751e-05 | 1.1793e-06 | 1.2878e-05 | 7.2808e-05 | 5.7315e-05 | 4.0923e-06 | 0 | 6.1407e-05 | 4.7171e-06 | 3.0048e-05 | 9.6173e-05 | 0.20581 | 0.0044066 | 0 | 0.21022 | 3.3792e-06 | 1.5694e-07 | 0 | 3.5361e-06 | 3.2351e-05 | 6.9266e-07 | 0 | 3.3043e-05 | 7.2752e-05 | 3.3788e-06 | 0 | 7.613e-05 | 0 | 0 | 0 | 0 | 7.613e-05 | 8.2823e-05 | 3.8465e-06 | 0 | 8.6669e-05 | 0 | 0 | 0 | 0 | 8.6669e-05 | 0.00041939 | 2.8005e-05 | 0 | 0.0004474 | 1.9456e-06 | 4.1658e-08 | 0 | 1.9873e-06 | 0.018735 | 85.4929 | 3.6698 | 8021.5963 | 3.3072 | 17.0721
Los Angeles (SC) | 2029 | LHD1 | 1987 | Aggregate | Gasoline | 249.7008 | 3266.7892 | 3720.1705 | 0.014847 | 1.0405e-05 | 0 | 0.014858 | 4.5274e-05 | 0 | 1.0433e-05 | 5.5707e-05 | 7.202e-06 | 0.00011797 | 0.00018088 | 4.9239e-05 | 0 | 1.1347e-05 | 6.0586e-05 | 2.8808e-05 | 0.00027526 | 0.00036466 | 3.3455 | 0.03426 | 0.12011 | 3.4999 | 0.00094107 | 2.0289e-05 | 0.00028829 | 0.0012496 | 0.00059167 | 4.1462e-07 | 0 | 0.00059209 | 0.0053098 | 0.00011448 | 0.0020898 | 0.007514 | 0.00013474 | 0.0048006 | 0.083967 | 6.7099e-05 | 0.096484 | 0.007748 | 0.00016704 | 0.0022881 | 0.010203 | 0.00013474 | 0.0048006 | 0.083967 | 6.7099e-05 | 0.099173 | 0.14047 | 0.00092009 | 0.033002 | 0.17439 | 3.3107e-05 | 3.3903e-07 | 1.1886e-06 | 3.4635e-05 | 0.36943 | 61.8903 | 1.519 | 14578.889 | 413.1033 | 726.4321
Los Angeles (SC) | 2029 | LHD1 | 1987 | Aggregate | Diesel | 17.9768 | 235.1638 | 226.1258 | 0.0014517 | 5.1444e-05 | 0 | 0.0015032 | 4.1032e-05 | 1.4897e-06 | 0 | 4.2522e-05 | 7.7767e-07 | 8.4922e-06 | 5.1792e-05 | 4.2887e-05 | 1.5571e-06 | 0 | 4.4445e-05 | 3.1107e-06 | 1.9815e-05 | 6.737e-05 | 0.13572 | 0.0028366 | 0 | 0.13856 | 2.7985e-06 | 1.0102e-07 | 0 | 2.8995e-06 | 2.1333e-05 | 4.4588e-07 | 0 | 2.1779e-05 | 6.0249e-05 | 2.175e-06 | 0 | 6.2424e-05 | 0 | 0 | 0 | 0 | 6.2424e-05 | 6.859e-05 | 2.4761e-06 | 0 | 7.1066e-05 | 0 | 0 | 0 | 0 | 7.1066e-05 | 0.00034762 | 1.8028e-05 | 0 | 0.00036564 | 1.283e-06 | 2.6817e-08 | 0 | 1.3099e-06 | 0.012349 | 86.9822 | 3.8984 | 8017.5895 | 4.1122 | 21.158
Los Angeles (SC) | 2029 | LHD1 | 1988 | Aggregate | Gasoline | 323.5138 | 4335.7031 | 4819.8743 | 0.0072586 | 1.348e-05 | 0.0030352 | 0.010307 | 4.8551e-05 | 0 | 1.3517e-05 | 6.2068e-05 | 9.5586e-06 | 0.00015657 | 0.0002282 | 5.2804e-05 | 0 | 1.4701e-05 | 6.7505e-05 | 3.8234e-05 | 0.00036533 | 0.00047107 | 4.1807 | 0.044387 | 0.10678 | 4.3319 | 0.00032609 | 3.1863e-05 | 0.00012852 | 0.00048647 | 0.00035202 | 6.5375e-07 | 0.0001472 | 0.00049987 | 0.0015179 | 0.00014831 | 0.00076857 | 0.0024348 | 0.00017235 | 0.0061805 | 0.10884 | 8.4511e-05 | 0.11771 | 0.0022149 | 0.00021642 | 0.00084149 | 0.0032728 | 0.00017235 | 0.0061805 | 0.10884 | 8.4511e-05 | 0.11855 | 0.037765 | 0.0011921 | 0.016048 | 0.055005 | 4.1372e-05 | 4.3924e-07 | 1.0566e-06 | 4.2868e-05 | 0.45725 | 32.3497 | 1.4785 | 13595.8414 | 372.0757 | 172.6369
Los Angeles (SC) | 2029 | LHD1 | 1988 | Aggregate | Diesel | 21.8427 | 292.7041 | 274.7533 | 0.001807 | 6.2507e-05 | 0 | 0.0018695 | 5.1072e-05 | 1.8101e-06 | 0 | 5.2882e-05 | 9.6795e-07 | 1.057e-05 | 6.442e-05 | 5.3381e-05 | 1.8919e-06 | 0 | 5.5273e-05 | 3.8718e-06 | 2.4663e-05 | 8.3808e-05 | 0.16893 | 0.0034467 | 0 | 0.17237 | 3.4832e-06 | 1.2275e-07 | 0 | 3.606e-06 | 2.6553e-05 | 5.4177e-07 | 0 | 2.7095e-05 | 7.4991e-05 | 2.6427e-06 | 0 | 7.7634e-05 | 0 | 0 | 0 | 0 | 7.7634e-05 | 8.5373e-05 | 3.0086e-06 | 0 | 8.8381e-05 | 0 | 0 | 0 | 0 | 8.8381e-05 | 0.00043267 | 2.1904e-05 | 0 | 0.00045457 | 1.597e-06 | 3.2583e-08 | 0 | 1.6296e-06 | 0.015363 | 86.9113 | 3.8962 | 8013.6813 | 4.1088 | 21.1331
Los Angeles (SC) | 2029 | LHD1 | 1989 | Aggregate | Gasoline | 447.4652 | 6143.1027 | 6666.5651 | 0.010276 | 1.8645e-05 | 0.0042039 | 0.014499 | 6.879e-05 | 0 | 1.8696e-05 | 8.7486e-05 | 1.3543e-05 | 0.00022184 | 0.00032287 | 7.4816e-05 | 0 | 2.0333e-05 | 9.5149e-05 | 5.4173e-05 | 0.00051762 | 0.00066694 | 5.9233 | 0.061393 | 0.14727 | 6.1319 | 0.00046016 | 4.416e-05 | 0.00017612 | 0.00068044 | 0.00049945 | 9.0621e-07 | 0.00020433 | 0.00070469 | 0.0021376 | 0.00020514 | 0.0010511 | 0.0033938 | 0.00023624 | 0.0084534 | 0.15013 | 0.00011455 | 0.16233 | 0.0031192 | 0.00029934 | 0.0011508 | 0.0045693 | 0.00023624 | 0.0084534 | 0.15013 | 0.00011455 | 0.16351 | 0.053365 | 0.0016488 | 0.021959 | 0.076973 | 5.8615e-05 | 6.0754e-07 | 1.4574e-06 | 6.068e-05 | 0.64724 | 32.1164 | 1.4774 | 13582.9988 | 362.1856 | 170.5053
Los Angeles (SC) | 2029 | LHD1 | 1989 | Aggregate | Diesel | 35.7767 | 491.1178 | 450.0262 | 0.0030318 | 0.00010238 | 0 | 0.0031342 | 8.5692e-05 | 2.9648e-06 | 0 | 8.8657e-05 | 1.6241e-06 | 1.7735e-05 | 0.00010802 | 8.9566e-05 | 3.0988e-06 | 0 | 9.2665e-05 | 6.4964e-06 | 4.1382e-05 | 0.00014054 | 0.28344 | 0.0056454 | 0 | 0.28908 | 5.8443e-06 | 2.0106e-07 | 0 | 6.0454e-06 | 4.4553e-05 | 8.8738e-07 | 0 | 4.544e-05 | 0.00012583 | 4.3286e-06 | 0 | 0.00013015 | 0 | 0 | 0 | 0 | 0.00013015 | 0.00014324 | 4.9278e-06 | 0 | 0.00014817 | 0 | 0 | 0 | 0 | 0.00014817 | 0.00072596 | 3.5878e-05 | 0 | 0.00076184 | 2.6795e-06 | 5.3369e-08 | 0 | 2.7329e-06 | 0.025764 | 86.8422 | 3.8941 | 8009.8674 | 4.1055 | 21.1089
Los Angeles (SC) | 2029 | LHD1 | 1990 | Aggregate | Gasoline | 355.6074 | 5001.0984 | 5298.0201 | 0.0083514 | 1.4817e-05 | 0.0032968 | 0.011663 | 5.6002e-05 | 0 | 1.4858e-05 | 7.086e-05 | 1.1026e-05 | 0.0001806 | 0.00026248 | 6.0907e-05 | 0 | 1.6159e-05 | 7.7067e-05 | 4.4102e-05 | 0.0004214 | 0.00054256 | 4.8219 | 0.04879 | 0.11691 | 4.9876 | 0.00037313 | 3.5156e-05 | 0.00013956 | 0.00054785 | 0.00040738 | 7.2279e-07 | 0.00016082 | 0.00056892 | 0.0017303 | 0.00016303 | 0.00083149 | 0.0027248 | 0.00018691 | 0.006685 | 0.11806 | 9.0127e-05 | 0.12775 | 0.0025248 | 0.00023789 | 0.00091037 | 0.0036731 | 0.00018691 | 0.006685 | 0.11806 | 9.0127e-05 | 0.1287 | 0.043332 | 0.0013103 | 0.017379 | 0.062021 | 4.7717e-05 | 4.8282e-07 | 1.1569e-06 | 4.9356e-05 | 0.52646 | 31.7344 | 1.4763 | 13571.0448 | 350.1782 | 168.7575
Los Angeles (SC) | 2029 | LHD1 | 1990 | Aggregate | Diesel | 34.5923 | 486.4414 | 435.1275 | 0.003003 | 9.8993e-05 | 0 | 0.003102 | 8.4876e-05 | 2.8666e-06 | 0 | 8.7742e-05 | 1.6086e-06 | 1.7566e-05 | 0.00010692 | 8.8714e-05 | 2.9962e-06 | 0 | 9.171e-05 | 6.4345e-06 | 4.0988e-05 | 0.00013913 | 0.28074 | 0.0054585 | 0 | 0.2862 | 5.7887e-06 | 1.944e-07 | 0 | 5.9831e-06 | 4.4128e-05 | 8.58e-07 | 0 | 4.4986e-05 | 0.00012463 | 4.1853e-06 | 0 | 0.00012881 | 0 | 0 | 0 | 0 | 0.00012881 | 0.00014188 | 4.7647e-06 | 0 | 0.00014664 | 0 | 0 | 0 | 0 | 0.00014664 | 0.00071905 | 3.469e-05 | 0 | 0.00075374 | 2.654e-06 | 5.1602e-08 | 0 | 2.7056e-06 | 0.025507 | 86.7746 | 3.8921 | 8006.1429 | 4.1023 | 21.0852
Los Angeles (SC) | 2029 | LHD1 | 1991 | Aggregate | Gasoline | 267.3048 | 3851.0236 | 3982.4435 | 0.011294 | 1.1171e-05 | 0.0015401 | 0.012845 | 2.4149e-05 | 0 | 3.6877e-06 | 2.7837e-05 | 8.4901e-06 | 0.00013907 | 0.00017539 | 2.6264e-05 | 0 | 4.0107e-06 | 3.0275e-05 | 3.396e-05 | 0.00032449 | 0.00038873 | 3.728 | 0.036692 | 0.11686 | 3.8816 | 0.0003149 | 2.5773e-05 | 0.00019252 | 0.0005332 | 0.00049434 | 4.89e-07 | 6.7413e-05 | 0.00056225 | 0.0015149 | 0.00012399 | 0.0011899 | 0.0028288 | 0.0001128 | 0.003794 | 0.025534 | 5.3339e-05 | 0.032323 | 0.0022106 | 0.00018092 | 0.0013028 | 0.0036943 | 0.0001128 | 0.003794 | 0.025534 | 5.3339e-05 | 0.033188 | 0.04233 | 0.00099164 | 0.030152 | 0.073474 | 3.6892e-05 | 3.6309e-07 | 1.1564e-06 | 3.8411e-05 | 0.40971 | 45.3878 | 1.3736 | 13715.7557 | 117.2728 | 259.6242
Los Angeles (SC) | 2029 | LHD1 | 1991 | Aggregate | Diesel | 39.8826 | 574.525 | 501.6724 | 0.0062623 | 0.00011413 | 0 | 0.0063764 | 2.681e-05 | 1.9368e-06 | 0 | 2.8747e-05 | 1.8999e-06 | 2.0747e-05 | 5.1394e-05 | 2.8023e-05 | 2.0243e-06 | 0 | 3.0047e-05 | 7.5997e-06 | 4.841e-05 | 8.6056e-05 | 0.33158 | 0.0062933 | 0 | 0.33787 | 8.7868e-06 | 2.2413e-07 | 0 | 9.0109e-06 | 5.2119e-05 | 9.8921e-07 | 0 | 5.3108e-05 | 0.00018917 | 4.8254e-06 | 0 | 0.000194 | 0 | 0 | 0 | 0 | 0.000194 | 0.00021536 | 5.4934e-06 | 0 | 0.00022086 | 0 | 0 | 0 | 0 | 0.00022086 | 0.00090866 | 3.9995e-05 | 0 | 0.00094865 | 3.1346e-06 | 5.9494e-08 | 0 | 3.1941e-06 | 0.030112 | 151.0271 | 2.0383 | 8002.5041 | 5.231 | 22.4691
Los Angeles (SC) | 2029 | LHD1 | 1992 | Aggregate | Gasoline | 248.0491 | 3660.9838 | 3695.5615 | 0.010763 | 1.0367e-05 | 0.0014252 | 0.012199 | 2.2957e-05 | 0 | 3.422e-06 | 2.638e-05 | 8.0711e-06 | 0.0001322 | 0.00016666 | 2.4968e-05 | 0 | 3.7218e-06 | 2.869e-05 | 3.2284e-05 | 0.00030848 | 0.00036945 | 3.5438 | 0.034048 | 0.10807 | 3.6859 | 0.00029857 | 2.3961e-05 | 0.00017836 | 0.00050089 | 0.00047128 | 4.5391e-07 | 6.2401e-05 | 0.00053413 | 0.0014337 | 0.00011506 | 0.0011004 | 0.0026491 | 0.00010295 | 0.003433 | 0.023476 | 4.8325e-05 | 0.029709 | 0.002092 | 0.00016789 | 0.0012048 | 0.0034647 | 0.00010295 | 0.003433 | 0.023476 | 4.8325e-05 | 0.030524 | 0.040067 | 0.0009202 | 0.027753 | 0.06874 | 3.5068e-05 | 3.3694e-07 | 1.0695e-06 | 3.6475e-05 | 0.38906 | 45.3429 | 1.3732 | 13700.2886 | 113.4585 | 255.5055
Los Angeles (SC) | 2029 | LHD1 | 1992 | Aggregate | Diesel | 38.1918 | 563.6214 | 480.4054 | 0.0061434 | 0.00010929 | 0 | 0.0062527 | 2.6301e-05 | 1.8547e-06 | 0 | 2.8156e-05 | 1.8639e-06 | 2.0353e-05 | 5.0373e-05 | 2.7491e-05 | 1.9385e-06 | 0 | 2.9429e-05 | 7.4554e-06 | 4.7491e-05 | 8.4376e-05 | 0.32528 | 0.0060265 | 0 | 0.33131 | 8.62e-06 | 2.1463e-07 | 0 | 8.8346e-06 | 5.113e-05 | 9.4728e-07 | 0 | 5.2077e-05 | 0.00018558 | 4.6208e-06 | 0 | 0.0001902 | 0 | 0 | 0 | 0 | 0.0001902 | 0.00021127 | 5.2605e-06 | 0 | 0.00021653 | 0 | 0 | 0 | 0 | 0.00021653 | 0.00089141 | 3.83e-05 | 0 | 0.00092971 | 3.0751e-06 | 5.6972e-08 | 0 | 3.1321e-06 | 0.029527 | 150.9626 | 2.0371 | 7998.9466 | 5.2279 | 22.4465
Los Angeles (SC) | 2029 | LHD1 | 1993 | Aggregate | Gasoline | 263.7167 | 3987.5892 | 3928.9863 | 0.011702 | 1.1022e-05 | 0.0015122 | 0.013226 | 2.5006e-05 | 0 | 3.6382e-06 | 2.8644e-05 | 8.7911e-06 | 0.000144 | 0.00018143 | 2.7196e-05 | 0 | 3.9569e-06 | 3.1153e-05 | 3.5165e-05 | 0.000336 | 0.00040231 | 3.8596 | 0.036199 | 0.11476 | 4.0106 | 0.00032452 | 2.552e-05 | 0.00018937 | 0.00053941 | 0.00051312 | 4.8326e-07 | 6.6303e-05 | 0.0005799 | 0.0015555 | 0.00012232 | 0.0011662 | 0.002844 | 0.00010764 | 0.0035636 | 0.024535 | 5.0395e-05 | 0.0311 | 0.0022698 | 0.00017849 | 0.0012768 | 0.0037251 | 0.00010764 | 0.0035636 | 0.024535 | 5.0395e-05 | 0.031981 | 0.043467 | 0.00097833 | 0.029425 | 0.073871 | 3.8194e-05 | 3.5822e-07 | 1.1356e-06 | 3.9688e-05 | 0.42333 | 45.1327 | 1.3729 | 13686.1452 | 109.1378 | 252.0871
Los Angeles (SC) | 2029 | LHD1 | 1993 | Aggregate | Diesel | 52.2886 | 790.5629 | 657.725 | 0.0086171 | 0.00014963 | 0 | 0.0087667 | 3.6892e-05 | 2.5392e-06 | 0 | 3.9431e-05 | 2.6143e-06 | 2.8549e-05 | 7.0594e-05 | 3.856e-05 | 2.654e-06 | 0 | 4.1214e-05 | 1.0457e-05 | 6.6613e-05 | 0.00011828 | 0.45626 | 0.0082509 | 0 | 0.46451 | 1.2091e-05 | 2.9385e-07 | 0 | 1.2385e-05 | 7.1717e-05 | 1.2969e-06 | 0 | 7.3014e-05 | 0.00026031 | 6.3264e-06 | 0 | 0.00026663 | 0 | 0 | 0 | 0 | 0.00026663 | 0.00029634 | 7.2021e-06 | 0 | 0.00030355 | 0 | 0 | 0 | 0 | 0.00030355 | 0.0012503 | 5.2436e-05 | 0 | 0.0013028 | 4.3133e-06 | 7.8e-08 | 0 | 4.3913e-06 | 0.041398 | 150.8995 | 2.036 | 7995.4669 | 5.2249 | 22.4243
Los Angeles (SC) | 2029 | LHD1 | 1994 | Aggregate | Gasoline | 308.6293 | 4781.3727 | 4598.1169 | 0.014018 | 1.2899e-05 | 0.0017677 | 0.015799 | 2.9983e-05 | 0 | 4.2578e-06 | 3.4241e-05 | 1.0541e-05 | 0.00017266 | 0.00021745 | 3.261e-05 | 0 | 4.6307e-06 | 3.724e-05 | 4.2164e-05 | 0.00040288 | 0.00048229 | 4.6276 | 0.042364 | 0.13415 | 4.8041 | 0.00038847 | 2.9917e-05 | 0.00022134 | 0.00063973 | 0.00061536 | 5.662e-07 | 7.7595e-05 | 0.00069352 | 0.0018589 | 0.00014316 | 0.0013607 | 0.0033627 | 0.0001235 | 0.0040605 | 0.028073 | 5.7656e-05 | 0.035677 | 0.0027124 | 0.00020889 | 0.0014898 | 0.0044111 | 0.0001235 | 0.0040605 | 0.028073 | 5.7656e-05 | 0.036726 | 0.051931 | 0.0011449 | 0.034349 | 0.087425 | 4.5794e-05 | 4.1923e-07 | 1.3275e-06 | 4.754e-05 | 0.50709 | 44.9637 | 1.3726 | 13672.4279 | 104.5208 | 248.8124
Los Angeles (SC) | 2029 | LHD1 | 1994 | Aggregate | Diesel | 62.4735 | 967.7597 | 785.8375 | 0.010558 | 0.00017878 | 0 | 0.010737 | 4.5527e-05 | 1.6376e-06 | 0 | 4.7165e-05 | 3.2003e-06 | 3.4947e-05 | 8.5313e-05 | 4.7586e-05 | 1.7117e-06 | 0 | 4.9297e-05 | 1.2801e-05 | 8.1544e-05 | 0.00014364 | 0.55852 | 0.009858 | 0 | 0.56838 | 1.4768e-05 | 3.5108e-07 | 0 | 1.5119e-05 | 8.7792e-05 | 1.5495e-06 | 0 | 8.9342e-05 | 0.00031795 | 7.5586e-06 | 0 | 0.00032551 | 0 | 0 | 0 | 0 | 0.00032551 | 0.00036197 | 8.605e-06 | 0 | 0.00037057 | 0 | 0 | 0 | 0 | 0.00037057 | 0.0015239 | 6.265e-05 | 0 | 0.0015865 | 5.28e-06 | 9.3193e-08 | 0 | 5.3732e-06 | 0.050656 | 150.9744 | 2.0198 | 7992.0608 | 5.2107 | 22.3084
Los Angeles (SC) | 2029 | LHD1 | 1995 | Aggregate | Gasoline | 490.4287 | 7785.2173 | 7306.657 | 0.012955 | 2.1763e-05 | 0.0038293 | 0.016806 | 3.1387e-05 | 0 | 5.6062e-06 | 3.6993e-05 | 1.7163e-05 | 0.00028114 | 0.00033529 | 3.4136e-05 | 0 | 6.0972e-06 | 4.0233e-05 | 6.8654e-05 | 0.00065599 | 0.00076487 | 7.464 | 0.067577 | 0.18099 | 7.7126 | 0.00034815 | 5.3828e-05 | 0.00037499 | 0.00077697 | 0.0006469 | 1.0867e-06 | 0.00019121 | 0.0008392 | 0.001591 | 0.000246 | 0.0022017 | 0.0040387 | 0.0001775 | 0.0058943 | 0.040009 | 8.4541e-05 | 0.050204 | 0.0023216 | 0.00035896 | 0.0024106 | 0.0050912 | 0.0001775 | 0.0058943 | 0.040009 | 8.4541e-05 | 0.051256 | 0.043813 | 0.0019318 | 0.034195 | 0.079939 | 7.3863e-05 | 6.6873e-07 | 1.791e-06 | 7.6322e-05 | 0.81409 | 29.3756 | 1.3369 | 13480.8316 | 89.5906 | 139.7261
Los Angeles (SC) | 2029 | LHD1 | 1995 | Aggregate | Diesel | 129.1857 | 2050.5283 | 1624.9932 | 0.022371 | 0.00036969 | 0 | 0.022741 | 9.6465e-05 | 3.3863e-06 | 0 | 9.9851e-05 | 6.781e-06 | 7.4048e-05 | 0.00018068 | 0.00010083 | 3.5394e-06 | 0 | 0.00010437 | 2.7124e-05 | 0.00017278 | 0.00030427 | 1.1834 | 0.020385 | 0 | 1.2038 | 3.1292e-05 | 7.2599e-07 | 0 | 3.2018e-05 | 0.00018602 | 3.2042e-06 | 0 | 0.00018922 | 0.00067369 | 1.563e-05 | 0 | 0.00068932 | 0 | 0 | 0 | 0 | 0.00068932 | 0.00076696 | 1.7794e-05 | 0 | 0.00078475 | 0 | 0 | 0 | 0 | 0.00078475 | 0.0032289 | 0.00012955 | 0 | 0.0033584 | 1.1188e-05 | 1.9271e-07 | 0 | 1.138e-05 | 0.10729 | 150.9139 | 2.0192 | 7988.7249 | 5.2078 | 22.2872
Los Angeles (SC) | 2029 | LHD1 | 1996 | Aggregate | Gasoline | 472.1224 | 7680.2071 | 7033.9196 | 0.0030387 | 2.2171e-05 | 0.0047568 | 0.0078177 | 1.376e-05 | 0 | 4.2802e-06 | 1.8041e-05 | 1.6932e-05 | 0.00027735 | 0.00031232 | 1.4966e-05 | 0 | 4.6551e-06 | 1.9621e-05 | 6.7728e-05 | 0.00064714 | 0.00073449 | 7.2939 | 0.065303 | 0.14274 | 7.5019 | 3.339e-05 | 5.9853e-05 | 0.00039252 | 0.00048576 | 0.00019051 | 1.39e-06 | 0.00029822 | 0.00049012 | 0.00014205 | 0.00025464 | 0.0021455 | 0.0025422 | 0.00013899 | 0.0048249 | 0.030985 | 6.9588e-05 | 0.038561 | 0.00020729 | 0.00037157 | 0.002349 | 0.0029279 | 0.00013899 | 0.0048249 | 0.030985 | 6.9588e-05 | 0.038946 | 0.0032829 | 0.0019679 | 0.012994 | 0.018245 | 7.2179e-05 | 6.4622e-07 | 1.4125e-06 | 7.4238e-05 | 0.79185 | 13.8514 | 1.3014 | 13291.8976 | 69.0049 | 32.326
Los Angeles (SC) | 2029 | LHD1 | 1996 | Aggregate | Diesel | 140.5783 | 2286.616 | 1768.2982 | 0.024947 | 0.00040229 | 0 | 0.025349 | 0.00010757 | 3.685e-06 | 0 | 0.00011126 | 7.5617e-06 | 8.2574e-05 | 0.00020139 | 0.00011244 | 3.8516e-06 | 0 | 0.00011629 | 3.0247e-05 | 0.00019267 | 0.00033921 | 1.3197 | 0.022183 | 0 | 1.3419 | 3.4895e-05 | 7.9001e-07 | 0 | 3.5685e-05 | 0.00020743 | 3.4868e-06 | 0 | 0.00021092 | 0.00075126 | 1.7008e-05 | 0 | 0.00076827 | 0 | 0 | 0 | 0 | 0.00076827 | 0.00085526 | 1.9363e-05 | 0 | 0.00087462 | 0 | 0 | 0 | 0 | 0.00087462 | 0.0036006 | 0.00014098 | 0 | 0.0037416 | 1.2476e-05 | 2.097e-07 | 0 | 1.2685e-05 | 0.11959 | 150.8546 | 2.0186 | 7985.456 | 5.2049 | 22.2664
Los Angeles (SC) | 2029 | LHD1 | 1997 | Aggregate | Gasoline | 575.1271 | 9588.639 | 8568.5364 | 0.0037933 | 2.7008e-05 | 0.0058087 | 0.009629 | 1.718e-05 | 0 | 5.214e-06 | 2.2394e-05 | 2.1139e-05 | 0.00034626 | 0.0003898 | 1.8684e-05 | 0 | 5.6707e-06 | 2.4355e-05 | 8.4557e-05 | 0.00080795 | 0.00091686 | 9.1063 | 0.07955 | 0.17385 | 9.3597 | 4.1716e-05 | 7.3116e-05 | 0.00048089 | 0.00059572 | 0.00023879 | 1.7002e-06 | 0.00036567 | 0.00060616 | 0.00017698 | 0.0003102 | 0.0026211 | 0.0031083 | 0.00013185 | 0.0048669 | 0.02895 | 7.0962e-05 | 0.037128 | 0.00025825 | 0.00045264 | 0.0028698 | 0.0035807 | 0.00013185 | 0.0048669 | 0.02895 | 7.0962e-05 | 0.0376 | 0.004087 | 0.0023973 | 0.015797 | 0.022281 | 9.0114e-05 | 7.8721e-07 | 1.7204e-06 | 9.2622e-05 | 0.98795 | 13.6651 | 1.3012 | 13282.8832 | 53.3607 | 31.6202
Los Angeles (SC) | 2029 | LHD1 | 1997 | Aggregate | Diesel | 201.7634 | 3363.5061 | 2537.9303 | 0.036696 | 0.00057739 | 0 | 0.037273 | 0.00015823 | 5.2888e-06 | 0 | 0.00016352 | 1.1123e-05 | 0.00012146 | 0.00029611 | 0.00016539 | 5.5279e-06 | 0 | 0.00017092 | 4.4492e-05 | 0.00028341 | 0.00049882 | 1.9412 | 0.031837 | 0 | 1.973 | 5.1328e-05 | 1.1339e-06 | 0 | 5.2462e-05 | 0.00030513 | 5.0044e-06 | 0 | 0.00031013 | 0.0011051 | 2.4411e-05 | 0 | 0.0011295 | 0 | 0 | 0 | 0 | 0.0011295 | 0.001258 | 2.7791e-05 | 0 | 0.0012858 | 0 | 0 | 0 | 0 | 0.0012858 | 0.0052963 | 0.00020233 | 0 | 0.0054987 | 1.8351e-05 | 3.0098e-07 | 0 | 1.8652e-05 | 0.17584 | 150.7965 | 2.0181 | 7982.2508 | 5.2021 | 22.2461
Los Angeles (SC) | 2029 | LHD1 | 1998 | Aggregate | Gasoline | 523.7186 | 8950.0904 | 7802.627 | 0.0035422 | 2.4594e-05 | 0.005305 | 0.0088717 | 1.6036e-05 | 0 | 4.7479e-06 | 2.0784e-05 | 1.9732e-05 | 0.0003232 | 0.00036372 | 1.744e-05 | 0 | 5.1638e-06 | 2.2604e-05 | 7.8926e-05 | 0.00075414 | 0.00085567 | 8.4999 | 0.072439 | 0.15828 | 8.7306 | 3.9001e-05 | 6.6807e-05 | 0.00043831 | 0.00054412 | 0.00022386 | 1.5543e-06 | 0.00033527 | 0.00056069 | 0.0001649 | 0.00028247 | 0.0023809 | 0.0028283 | 4.2103e-05 | 0.0024872 | 0.0086893 | 3.6522e-05 | 0.014083 | 0.00024062 | 0.00041218 | 0.0026068 | 0.0032596 | 4.2103e-05 | 0.0024872 | 0.0086893 | 3.6522e-05 | 0.014515 | 0.0038053 | 0.002183 | 0.01438 | 0.020368 | 8.4113e-05 | 7.1685e-07 | 1.5663e-06 | 8.6396e-05 | 0.92154 | 13.4887 | 1.301 | 13274.0355 | 22.0684 | 30.9679
Los Angeles (SC) | 2029 | LHD1 | 1998 | Aggregate | Diesel | 74.0326 | 1265.0546 | 931.2376 | 0.013802 | 0.00021186 | 0 | 0.014014 | 5.9513e-05 | 1.9406e-06 | 0 | 6.1454e-05 | 4.1835e-06 | 4.5683e-05 | 0.00011132 | 6.2204e-05 | 2.0284e-06 | 0 | 6.4233e-05 | 1.6734e-05 | 0.00010659 | 0.00018756 | 0.7301 | 0.011682 | 0 | 0.74178 | 1.9305e-05 | 4.1604e-07 | 0 | 1.9721e-05 | 0.00011476 | 1.8362e-06 | 0 | 0.0001166 | 0.00041563 | 8.9572e-06 | 0 | 0.00042459 | 0 | 0 | 0 | 0 | 0.00042459 | 0.00047317 | 1.0197e-05 | 0 | 0.00048336 | 0 | 0 | 0 | 0 | 0.00048336 | 0.001992 | 7.4242e-05 | 0 | 0.0020663 | 6.9021e-06 | 1.1044e-07 | 0 | 7.0125e-06 | 0.06611 | 150.7394 | 2.0175 | 7979.1056 | 5.1994 | 22.2261
Los Angeles (SC) | 2029 | LHD1 | 1999 | Aggregate | Gasoline | 934.5291 | 16372.9909 | 13923.0918 | 0.0064862 | 4.3886e-05 | 0.0094977 | 0.016028 | 2.9335e-05 | 0 | 8.4723e-06 | 3.7807e-05 | 3.6096e-05 | 0.00059126 | 0.00066516 | 3.1905e-05 | 0 | 9.2144e-06 | 4.1119e-05 | 0.00014439 | 0.0013796 | 0.0015651 | 15.5493 | 0.12926 | 0.28235 | 15.9609 | 7.1739e-05 | 0.00011961 | 0.00078312 | 0.00097447 | 0.00041148 | 2.7841e-06 | 0.00060253 | 0.0010168 | 0.00030231 | 0.00050404 | 0.0042398 | 0.0050461 | 7.2611e-05 | 0.0042804 | 0.014956 | 6.2942e-05 | 0.024418 | 0.00044113 | 0.00073549 | 0.004642 | 0.0058187 | 7.2611e-05 | 0.0042804 | 0.014956 | 6.2942e-05 | 0.02519 | 0.0069459 | 0.0038954 | 0.025617 | 0.036458 | 0.00015387 | 1.2791e-06 | 2.794e-06 | 0.00015795 | 1.6847 | 13.3208 | 1.3008 | 13265.3167 | 20.936 | 30.301
Los Angeles (SC) | 2029 | LHD1 | 1999 | Aggregate | Diesel | 342.2718 | 5996.0171 | 4305.3487 | 0.065416 | 0.00097948 | 0 | 0.066396 | 0.00028208 | 8.9719e-06 | 0 | 0.00029105 | 1.9828e-05 | 0.00021653 | 0.0005274 | 0.00029483 | 9.3776e-06 | 0 | 0.00030421 | 7.9314e-05 | 0.00050523 | 0.00088875 | 3.4605 | 0.054009 | 0 | 3.5145 | 9.1501e-05 | 1.9235e-06 | 0 | 9.3425e-05 | 0.00054394 | 8.4894e-06 | 0 | 0.00055243 | 0.00197 | 4.1411e-05 | 0 | 0.0020114 | 0 | 0 | 0 | 0 | 0.0020114 | 0.0022427 | 4.7144e-05 | 0 | 0.0022898 | 0 | 0 | 0 | 0 | 0.0022898 | 0.0094416 | 0.00034324 | 0 | 0.0097849 | 3.2714e-05 | 5.1058e-07 | 0 | 3.3225e-05 | 0.31322 | 150.6834 | 2.017 | 7976.0177 | 5.1967 | 22.2064
Los Angeles (SC) | 2029 | LHD1 | 2000 | Aggregate | Gasoline | 1319.5069 | 23704.5252 | 19658.6871 | 0.0094043 | 6.1964e-05 | 0.013433 | 0.0229 | 4.2471e-05 | 0 | 1.1962e-05 | 5.4433e-05 | 5.226e-05 | 0.00085601 | 0.0009627 | 4.6191e-05 | 0 | 1.301e-05 | 5.9201e-05 | 0.00020904 | 0.0019974 | 0.0022656 | 22.512 | 0.18251 | 0.39855 | 23.0931 | 0.00010404 | 0.00016945 | 0.0011076 | 0.0013811 | 0.000599 | 3.9467e-06 | 0.00085563 | 0.0014586 | 0.00043695 | 0.00071168 | 0.0059763 | 0.007125 | 9.8966e-05 | 0.0058207 | 0.020337 | 8.5726e-05 | 0.033467 | 0.0006376 | 0.0010385 | 0.0065433 | 0.0082194 | 9.8966e-05 | 0.0058207 | 0.020337 | 8.5726e-05 | 0.034562 | 0.010037 | 0.0055001 | 0.036121 | 0.051658 | 0.00022277 | 1.8061e-06 | 3.9439e-06 | 0.00022852 | 2.4375 | 13.1457 | 1.3006 | 13256.7665 | 19.8405 | 29.6547
Los Angeles (SC) | 2029 | LHD1 | 2000 | Aggregate | Diesel | 376.0111 | 6754.2445 | 4729.7462 | 0.073689 | 0.001076 | 0 | 0.074765 | 0.00031775 | 9.8563e-06 | 0 | 0.0003276 | 2.2336e-05 | 0.00024391 | 0.00059385 | 0.00033211 | 1.0302e-05 | 0 | 0.00034242 | 8.9343e-05 | 0.00056912 | 0.0010009 | 3.8981 | 0.059333 | 0 | 3.9574 | 0.00010307 | 2.1131e-06 | 0 | 0.00010519 | 0.00061272 | 9.3263e-06 | 0 | 0.00062205 | 0.0022191 | 4.5493e-05 | 0 | 0.0022646 | 0 | 0 | 0 | 0 | 0.0022646 | 0.0025263 | 5.1791e-05 | 0 | 0.0025781 | 0 | 0 | 0 | 0 | 0.0025781 | 0.010636 | 0.00037707 | 0 | 0.011013 | 3.6851e-05 | 5.6091e-07 | 0 | 3.7412e-05 | 0.3527 | 150.6284 | 2.0165 | 7972.9839 | 5.194 | 22.1872
Los Angeles (SC) | 2029 | LHD1 | 2001 | Aggregate | Gasoline | 1508.2072 | 27787.8642 | 22470.0394 | 0.011045 | 7.0825e-05 | 0.015399 | 0.026515 | 4.9787e-05 | 0 | 1.3673e-05 | 6.346e-05 | 6.1262e-05 | 0.0010035 | 0.0011282 | 5.4148e-05 | 0 | 1.4871e-05 | 6.9018e-05 | 0.00024505 | 0.0023414 | 0.0026555 | 26.3899 | 0.20861 | 0.45554 | 27.0541 | 0.00012221 | 0.00019433 | 0.0012685 | 0.001585 | 0.00070615 | 4.528e-06 | 0.0009845 | 0.0016952 | 0.00051157 | 0.00081345 | 0.0068221 | 0.0081471 | 0.00010905 | 0.0063984 | 0.022351 | 9.4392e-05 | 0.0371 | 0.00074648 | 0.001187 | 0.0074693 | 0.0094028 | 0.00010905 | 0.0063984 | 0.022351 | 9.4392e-05 | 0.038355 | 0.011748 | 0.0062866 | 0.041305 | 0.05934 | 0.00026115 | 2.0644e-06 | 4.508e-06 | 0.00026772 | 2.8556 | 12.9846 | 1.3004 | 13248.4274 | 18.7828 | 29.0588
Los Angeles (SC) | 2029 | LHD1 | 2001 | Aggregate | Diesel | 495.496 | 9128.3201 | 6232.7159 | 0.09959 | 0.001418 | 0 | 0.10101 | 0.00042943 | 1.2988e-05 | 0 | 0.00044242 | 3.0187e-05 | 0.00032964 | 0.00080225 | 0.00044885 | 1.3576e-05 | 0 | 0.00046243 | 0.00012075 | 0.00076916 | 0.0013523 | 5.2682 | 0.078187 | 0 | 5.3464 | 0.0001393 | 2.7846e-06 | 0 | 0.00014209 | 0.00082809 | 1.229e-05 | 0 | 0.00084038 | 0.0029991 | 5.995e-05 | 0 | 0.003059 | 0 | 0 | 0 | 0 | 0.003059 | 0.0034142 | 6.8249e-05 | 0 | 0.0034825 | 0 | 0 | 0 | 0 | 0.0034825 | 0.014374 | 0.00049689 | 0 | 0.014871 | 4.9804e-05 | 7.3915e-07 | 0 | 5.0543e-05 | 0.47649 | 150.5743 | 2.0159 | 7970.0011 | 5.1914 | 22.1682
Los Angeles (SC) | 2029 | LHD1 | 2002 | Aggregate | Gasoline | 1488.5467 | 28133.9377 | 22177.1274 | 0.0090045 | 6.9902e-05 | 0.012789 | 0.021863 | 5.0407e-05 | 0 | 1.3495e-05 | 6.3902e-05 | 6.2025e-05 | 0.001016 | 0.0011419 | 5.4822e-05 | 0 | 1.4677e-05 | 6.9499e-05 | 0.0002481 | 0.0023706 | 0.0026882 | 26.7151 | 0.20589 | 0.44536 | 27.3663 | 0.00012672 | 0.0001966 | 0.001047 | 0.0013703 | 0.00061258 | 4.7555e-06 | 0.00087005 | 0.0014874 | 0.00051746 | 0.00080285 | 0.0054927 | 0.006813 | 0.00010362 | 0.0060635 | 0.021174 | 8.9613e-05 | 0.034244 | 0.00075508 | 0.0011715 | 0.0060138 | 0.0079404 | 0.00010362 | 0.0060635 | 0.021174 | 8.9613e-05 | 0.035371 | 0.0096952 | 0.0062047 | 0.040716 | 0.056616 | 0.00026437 | 2.0375e-06 | 4.4072e-06 | 0.00027081 | 2.8886 | 10.5749 | 1.3002 | 13236.4998 | 17.1083 | 27.3841
Los Angeles (SC) | 2029 | LHD1 | 2002 | Aggregate | Diesel | 576.719 | 10899.0565 | 7254.3997 | 0.091535 | 0.0016504 | 0 | 0.093186 | 0.00051778 | 1.5117e-05 | 0 | 0.00053289 | 3.6042e-05 | 0.00039358 | 0.00096252 | 0.00054119 | 1.5801e-05 | 0 | 0.00055699 | 0.00014417 | 0.00091836 | 0.0016195 | 6.2902 | 0.091003 | 0 | 6.3812 | 0.00012902 | 3.241e-06 | 0 | 0.00013226 | 0.00098873 | 1.4304e-05 | 0 | 0.001003 | 0.0027778 | 6.9777e-05 | 0 | 0.0028476 | 0 | 0 | 0 | 0 | 0.0028476 | 0.0031623 | 7.9436e-05 | 0 | 0.0032418 | 0 | 0 | 0 | 0 | 0.0032418 | 0.017311 | 0.00057835 | 0 | 0.017889 | 5.9465e-05 | 8.6031e-07 | 0 | 6.0325e-05 | 0.56871 | 116.345 | 2.022 | 7967.0667 | 4.0475 | 22.335
Los Angeles (SC) | 2029 | LHD1 | 2003 | Aggregate | Gasoline | 2167.6929 | 42039.0645 | 32295.3944 | 0.0135 | 0.00010179 | 0.018687 | 0.032289 | 7.532e-05 | 0 | 1.9652e-05 | 9.4972e-05 | 9.268e-05 | 0.0015181 | 0.0017058 | 8.1918e-05 | 0 | 2.1373e-05 | 0.00010329 | 0.00037072 | 0.0035422 | 0.0040163 | 39.9166 | 0.29983 | 0.64845 | 40.8648 | 0.00018986 | 0.00028723 | 0.0015287 | 0.0020058 | 0.00092169 | 6.9498e-06 | 0.0012758 | 0.0022044 | 0.0007728 | 0.0011691 | 0.0079943 | 0.0099363 | 0.00014505 | 0.0084637 | 0.029537 | 0.00012533 | 0.048208 | 0.0011277 | 0.001706 | 0.0087528 | 0.011586 | 0.00014505 | 0.0084637 | 0.029537 | 0.00012533 | 0.049858 | 0.012978 | 0.0090355 | 0.059237 | 0.08125 | 0.00039501 | 2.9671e-06 | 6.4169e-06 | 0.00040439 | 4.3134 | 10.4517 | 1.3 | 13227.6808 | 16.1387 | 26.3003
Los Angeles (SC) | 2029 | LHD1 | 2003 | Aggregate | Diesel | 861.3068 | 16702.049 | 10834.1566 | 0.14027 | 0.0024648 | 0 | 0.14274 | 0.00079346 | 2.2577e-05 | 0 | 0.00081603 | 5.5233e-05 | 0.00060314 | 0.0014744 | 0.00082933 | 2.3598e-05 | 0 | 0.00085293 | 0.00022093 | 0.0014073 | 0.0024812 | 9.6392 | 0.13591 | 0 | 9.7752 | 0.00019772 | 4.8403e-06 | 0 | 0.00020256 | 0.0015152 | 2.1363e-05 | 0 | 0.0015365 | 0.0042568 | 0.00010421 | 0 | 0.004361 | 0 | 0 | 0 | 0 | 0.004361 | 0.0048461 | 0.00011863 | 0 | 0.0049647 | 0 | 0 | 0 | 0 | 0.0049647 | 0.026528 | 0.00086374 | 0 | 0.027391 | 9.1126e-05 | 1.2848e-06 | 0 | 9.241e-05 | 0.87119 | 116.2926 | 2.0215 | 7964.1773 | 4.0449 | 22.3167
Los Angeles (SC) | 2029 | LHD1 | 2004 | Aggregate | Gasoline | 2071.6963 | 41237.6485 | 30865.1887 | 0.0113 | 9.7287e-05 | 0.036514 | 0.047911 | 4.9256e-06 | 0 | 5.3044e-07 | 5.4561e-06 | 9.0913e-05 | 0.0014892 | 0.0015855 | 5.3571e-06 | 0 | 5.769e-07 | 5.934e-06 | 0.00036365 | 0.0034747 | 0.0038443 | 39.1523 | 0.28655 | 0.66411 | 40.103 | 0.00013244 | 0.00029093 | 0.0009352 | 0.0013586 | 0.00068061 | 5.8599e-06 | 0.0021994 | 0.0028858 | 0.00050867 | 0.0011174 | 0.0046145 | 0.0062406 | 0.00013696 | 0.0063478 | 0.02581 | 0.0001175 | 0.038653 | 0.00074225 | 0.0016305 | 0.0050523 | 0.0074251 | 0.00013696 | 0.0063478 | 0.02581 | 0.0001175 | 0.039838 | 0.011356 | 0.0086354 | 0.043711 | 0.063702 | 0.00038744 | 2.8357e-06 | 6.5719e-06 | 0.00039685 | 4.233 | 15.8098 | 1.2686 | 13233.3591 | 13.1458 | 21.0206
Los Angeles (SC) | 2029 | LHD1 | 2004 | Aggregate | Diesel | 1231.1759 | 24504.4213 | 15486.6434 | 0.17152 | 0.0035233 | 0 | 0.17505 | 0.0011641 | 3.2273e-05 | 0 | 0.0011964 | 8.1035e-05 | 0.0008849 | 0.0021623 | 0.0012168 | 3.3732e-05 | 0 | 0.0012505 | 0.00032414 | 0.0020648 | 0.0036394 | 14.1422 | 0.19427 | 0 | 14.3365 | 0.00024077 | 6.9189e-06 | 0 | 0.00024769 | 0.002223 | 3.0537e-05 | 0 | 0.0022535 | 0.0051836 | 0.00014896 | 0 | 0.0053326 | 0 | 0 | 0 | 0 | 0.0053326 | 0.0059012 | 0.00016958 | 0 | 0.0060708 | 0 | 0 | 0 | 0 | 0.0060708 | 0.03892 | 0.0012347 | 0 | 0.040154 | 0.00013369 | 1.8366e-06 | 0 | 0.00013553 | 1.2777 | 97.2073 | 2.021 | 7961.3302 | 3.3712 | 22.2986
Los Angeles (SC) | 2029 | LHD1 | 2005 | Aggregate | Gasoline | 1539.0049 | 31452.8227 | 22928.8798 | 0.0086507 | 7.2272e-05 | 0.027226 | 0.035949 | 3.7569e-06 | 0 | 3.9405e-07 | 4.1509e-06 | 6.9342e-05 | 0.0011358 | 0.0012093 | 4.0859e-06 | 0 | 4.2856e-07 | 4.5145e-06 | 0.00027737 | 0.0026502 | 0.0029321 | 29.8623 | 0.21287 | 0.49334 | 30.5685 | 0.00010175 | 0.0002168 | 0.00069727 | 0.0010158 | 0.00052366 | 4.3748e-06 | 0.0016481 | 0.0021761 | 0.00038958 | 0.00083007 | 0.0034298 | 0.0046495 | 0.00010015 | 0.0035153 | 0.01744 | 8.5272e-05 | 0.02579 | 0.00056847 | 0.0012112 | 0.0037552 | 0.0055349 | 0.00010015 | 0.0035153 | 0.01744 | 8.5272e-05 | 0.026676 | 0.0086689 | 0.006415 | 0.03246 | 0.047544 | 0.00029551 | 2.1065e-06 | 4.882e-06 | 0.0003025 | 3.2266 | 15.5529 | 1.2686 | 13225.1983 | 11.541 | 20.5695
Los Angeles (SC) | 2029 | LHD1 | 2005 | Aggregate | Diesel | 1289.0334 | 26341.4926 | 16214.4191 | 0.18438 | 0.0036888 | 0 | 0.18807 | 0.0012514 | 3.3789e-05 | 0 | 0.0012852 | 8.711e-05 | 0.00095124 | 0.0023235 | 0.001308 | 3.5317e-05 | 0 | 0.0013433 | 0.00034844 | 0.0022196 | 0.0039113 | 15.2025 | 0.2034 | 0 | 15.4059 | 0.00025882 | 7.244e-06 | 0 | 0.00026606 | 0.0023896 | 3.1972e-05 | 0 | 0.0024216 | 0.0055722 | 0.00015596 | 0 | 0.0057282 | 0 | 0 | 0 | 0 | 0.0057282 | 0.0063436 | 0.00017755 | 0 | 0.0065212 | 0 | 0 | 0 | 0 | 0.0065212 | 0.041838 | 0.0012927 | 0 | 0.04313 | 0.00014372 | 1.9229e-06 | 0 | 0.00014564 | 1.373 | 97.1563 | 2.0205 | 7958.5226 | 3.3688 | 22.2807
Los Angeles (SC) | 2029 | LHD1 | 2006 | Aggregate | Gasoline | 3298.866 | 69245.4365 | 49148.1888 | 0.019048 | 0.00015491 | 0.058396 | 0.077599 | 8.271e-06 | 0 | 8.4465e-07 | 9.1157e-06 | 0.00015266 | 0.0025006 | 0.0026623 | 8.9955e-06 | 0 | 9.1863e-07 | 9.9141e-06 | 0.00061064 | 0.0058347 | 0.0064552 | 65.7438 | 0.45629 | 1.0576 | 67.2577 | 0.00022448 | 0.00046624 | 0.0014994 | 0.0021901 | 0.00116 | 9.4336e-06 | 0.003556 | 0.0047254 | 0.00085667 | 0.0017793 | 0.0073514 | 0.0099873 | 0.00020776 | 0.0061694 | 0.034668 | 0.00017601 | 0.051209 | 0.0012501 | 0.0025963 | 0.0080489 | 0.011895 | 0.00020776 | 0.0061694 | 0.034668 | 0.00017601 | 0.053116 | 0.019041 | 0.013751 | 0.069647 | 0.10244 | 0.00065059 | 4.5154e-06 | 1.0466e-05 | 0.00066557 | 7.0993 | 15.2495 | 1.2685 | 13217.1473 | 10.4382 | 20.1308
Los Angeles (SC) | 2029 | LHD1 | 2006 | Aggregate | Diesel | 1738.4787 | 36488.1988 | 21867.8754 | 0.25538 | 0.004975 | 0 | 0.26035 | 0.0017319 | 4.5571e-05 | 0 | 0.0017775 | 0.00012066 | 0.0013177 | 0.0032158 | 0.0018102 | 4.7631e-05 | 0 | 0.0018579 | 0.00048266 | 0.0030745 | 0.005415 | 21.0584 | 0.27432 | 0 | 21.3327 | 0.00035802 | 9.7698e-06 | 0 | 0.00036779 | 0.0033101 | 4.312e-05 | 0 | 0.0033532 | 0.0077079 | 0.00021034 | 0 | 0.0079183 | 0 | 0 | 0 | 0 | 0.0079183 | 0.008775 | 0.00023946 | 0 | 0.0090144 | 0 | 0 | 0 | 0 | 0.0090144 | 0.057873 | 0.0017434 | 0 | 0.059616 | 0.00019908 | 2.5933e-06 | 0 | 0.00020167 | 1.9012 | 97.0942 | 2.0195 | 7955.7516 | 3.3618 | 22.2331
Los Angeles (SC) | 2029 | LHD1 | 2007 | Aggregate | Gasoline | 1812.6021 | 39093.8461 | 27005.0708 | 0.010672 | 8.512e-05 | 0.031953 | 0.042709 | 4.6696e-06 | 0 | 4.641e-07 | 5.1337e-06 | 8.6187e-05 | 0.0014117 | 0.0015031 | 5.0786e-06 | 0 | 5.0475e-07 | 5.5833e-06 | 0.00034475 | 0.0032941 | 0.0036444 | 37.1168 | 0.25071 | 0.58096 | 37.9485 | 0.00012629 | 0.00025712 | 0.00082454 | 0.0012079 | 0.00065487 | 5.2235e-06 | 0.0019608 | 0.0026209 | 0.00048017 | 0.00097763 | 0.0040278 | 0.0054856 | 0.00010874 | 0.0032206 | 0.018048 | 9.1928e-05 | 0.026955 | 0.00070067 | 0.0014266 | 0.0044099 | 0.0065371 | 0.00010874 | 0.0032206 | 0.018048 | 9.1928e-05 | 0.028006 | 0.010699 | 0.0075554 | 0.038202 | 0.056456 | 0.0003673 | 2.481e-06 | 5.749e-06 | 0.00037553 | 4.0056 | 14.8662 | 1.2685 | 13209.1029 | 9.7485 | 19.6512
Los Angeles (SC) | 2029 | LHD1 | 2007 | Aggregate | Diesel | 1065.0264 | 22967.9836 | 13396.6927 | 0.082842 | 0.0030478 | 0 | 0.08589 | 0.00078898 | 2.9468e-05 | 0 | 0.00081845 | 7.5954e-05 | 0.00082941 | 0.0017238 | 0.00082465 | 3.08e-05 | 0 | 0.00085545 | 0.00030381 | 0.0019353 | 0.0030946 | 13.2555 | 0.16806 | 0 | 13.4236 | 0.00014105 | 5.9852e-06 | 0 | 0.00014703 | 0.0020836 | 2.6416e-05 | 0 | 0.00211 | 0.0030367 | 0.00012886 | 0 | 0.0031655 | 0 | 0 | 0 | 0 | 0.0031655 | 0.003457 | 0.00014669 | 0 | 0.0036037 | 0 | 0 | 0 | 0 | 0.0036037 | 0.022094 | 0.001068 | 0 | 0.023162 | 0.00012531 | 1.5887e-06 | 0 | 0.0001269 | 1.1963 | 50.8868 | 1.8334 | 7953.014 | 2.1351 | 13.723
Los Angeles (SC) | 2029 | LHD1 | 2008 | Aggregate | Gasoline | 1305.2757 | 28938.7508 | 19446.6624 | 0.0048528 | 6.1296e-05 | 0.016304 | 0.021218 | 3.9405e-06 | 0 | 4.2287e-07 | 4.3634e-06 | 6.3799e-05 | 0.001045 | 0.0011132 | 4.2857e-06 | 0 | 4.5991e-07 | 4.7456e-06 | 0.0002552 | 0.0024384 | 0.0026983 | 27.472 | 0.18054 | 0.41575 | 28.0683 | 7.2174e-05 | 0.00019132 | 0.00046208 | 0.00072557 | 0.00033601 | 4.2441e-06 | 0.0011289 | 0.0014691 | 0.00026557 | 0.000704 | 0.0021844 | 0.003154 | 7.4411e-05 | 0.0021973 | 0.012274 | 6.2752e-05 | 0.017762 | 0.00038753 | 0.0010273 | 0.0023917 | 0.0038065 | 7.4411e-05 | 0.0021973 | 0.012274 | 6.2752e-05 | 0.018415 | 0.0060927 | 0.0054407 | 0.027384 | 0.038917 | 0.00027186 | 1.7866e-06 | 4.1142e-06 | 0.00027776 | 2.9627 | 9.9772 | 1.2688 | 13198.4639 | 8.6591 | 18.2998
Los Angeles (SC) | 2029 | LHD1 | 2008 | Aggregate | Diesel | 1199.9263 | 26600.4317 | 15093.5634 | 0.09589 | 0.0034338 | 0 | 0.099324 | 0.00090976 | 3.32e-05 | 0 | 0.00094296 | 8.7966e-05 | 0.00096059 | 0.0019915 | 0.00095089 | 3.4702e-05 | 0 | 0.0009856 | 0.00035186 | 0.0022414 | 0.0035788 | 15.3519 | 0.18934 | 0 | 15.5412 | 0.00016264 | 6.7433e-06 | 0 | 0.00016938 | 0.0024131 | 2.9762e-05 | 0 | 0.0024429 | 0.0035015 | 0.00014518 | 0 | 0.0036467 | 0 | 0 | 0 | 0 | 0.0036467 | 0.0039863 | 0.00016528 | 0 | 0.0041515 | 0 | 0 | 0 | 0 | 0.0041515 | 0.025455 | 0.0012033 | 0 | 0.026658 | 0.00014513 | 1.79e-06 | 0 | 0.00014692 | 1.3851 | 50.8103 | 1.8308 | 7950.3069 | 2.1238 | 13.6374
Los Angeles (SC) | 2029 | LHD1 | 2009 | Aggregate | Gasoline | 361.1192 | 8234.0412 | 5380.1382 | 0.00051842 | 1.6958e-05 | 0.0026815 | 0.0032169 | 1.2589e-06 | 0 | 1.4152e-07 | 1.4004e-06 | 1.8153e-05 | 0.00029735 | 0.0003169 | 1.3692e-06 | 0 | 1.5392e-07 | 1.5231e-06 | 7.2612e-05 | 0.00069381 | 0.00076794 | 7.8158 | 0.049949 | 0.11429 | 7.98 | 1.4348e-05 | 5.5148e-05 | 8.9469e-05 | 0.00015896 | 4.3431e-05 | 1.4207e-06 | 0.00022464 | 0.00026949 | 5.0675e-05 | 0.00019477 | 0.00040596 | 0.00065141 | 1.9508e-05 | 0.00057419 | 0.0031953 | 1.6408e-05 | 0.0044568 | 7.3945e-05 | 0.00028421 | 0.00044448 | 0.00080263 | 1.9508e-05 | 0.00057419 | 0.0031953 | 1.6408e-05 | 0.004608 | 0.0012133 | 0.0015052 | 0.0075332 | 0.010252 | 7.7343e-05 | 4.9429e-07 | 1.131e-06 | 7.8969e-05 | 0.84232 | 5.3163 | 1.2691 | 13187.9537 | 7.6154 | 16.9423
Los Angeles (SC) | 2029 | LHD1 | 2009 | Aggregate | Diesel | 288.3229 | 6573.5223 | 3626.7393 | 0.023671 | 0.00082509 | 0 | 0.024496 | 0.00022345 | 7.9777e-06 | 0 | 0.00023143 | 2.1738e-05 | 0.00023738 | 0.00049055 | 0.00023356 | 8.3384e-06 | 0 | 0.00024189 | 8.6953e-05 | 0.00055389 | 0.00088274 | 3.7938 | 0.045496 | 0 | 3.8393 | 3.9944e-05 | 1.6203e-06 | 0 | 4.1564e-05 | 0.00059633 | 7.1513e-06 | 0 | 0.00060348 | 0.00085997 | 3.4884e-05 | 0 | 0.00089485 | 0 | 0 | 0 | 0 | 0.00089485 | 0.00097902 | 3.9713e-05 | 0 | 0.0010187 | 0 | 0 | 0 | 0 | 0.0010187 | 0.0062443 | 0.00028914 | 0 | 0.0065334 | 3.5865e-05 | 4.301e-07 | 0 | 3.6295e-05 | 0.34217 | 50.7085 | 1.8273 | 7947.627 | 2.1089 | 13.5248
Los Angeles (SC) | 2029 | LHD1 | 2010 | Aggregate | Gasoline | 322.487 | 7566.5377 | 4804.5756 | 0.00046658 | 1.5144e-05 | 0.0023575 | 0.0028393 | 1.4099e-06 | 0 | 1.7019e-07 | 1.5801e-06 | 1.6681e-05 | 0.00027324 | 0.0002915 | 1.5334e-06 | 0 | 1.851e-07 | 1.7185e-06 | 6.6725e-05 | 0.00063756 | 0.00070601 | 7.1822 | 0.044606 | 0.102 | 7.3288 | 1.3301e-05 | 4.9463e-05 | 7.9313e-05 | 0.00014208 | 3.9568e-05 | 1.2843e-06 | 0.00019993 | 0.00024078 | 4.6772e-05 | 0.00017393 | 0.00035831 | 0.00057902 | 1.6459e-05 | 0.00048266 | 0.0026741 | 1.3801e-05 | 0.003766 | 6.825e-05 | 0.0002538 | 0.00039231 | 0.00071436 | 1.6459e-05 | 0.00048266 | 0.0026741 | 1.3801e-05 | 0.0039014 | 0.0011043 | 0.0013442 | 0.0066953 | 0.0091438 | 7.1073e-05 | 4.4141e-07 | 1.0093e-06 | 7.2524e-05 | 0.77357 | 5.1062 | 1.2697 | 13180.1542 | 7.0163 | 16.4443
Los Angeles (SC) | 2029 | LHD1 | 2010 | Aggregate | Diesel | 288.9738 | 6779.5362 | 3634.9264 | 0.0014252 | 0.00082696 | 0 | 0.0022522 | 0.00014015 | 8.4165e-06 | 0 | 0.00014856 | 2.2419e-05 | 0.00024482 | 0.0004158 | 0.00014649 | 8.797e-06 | 0 | 0.00015528 | 8.9678e-05 | 0.00057125 | 0.00081621 | 3.9127 | 0.045599 | 0 | 3.9583 | 1.6744e-05 | 1.624e-06 | 0 | 1.8368e-05 | 0.00061502 | 7.1675e-06 | 0 | 0.00062218 | 0.00036048 | 3.4963e-05 | 0 | 0.00039545 | 0 | 0 | 0 | 0 | 0.00039545 | 0.00041039 | 3.9803e-05 | 0 | 0.00045019 | 0 | 0 | 0 | 0 | 0.00045019 | 0.0022528 | 0.00028979 | 0 | 0.0025426 | 3.6989e-05 | 4.3107e-07 | 0 | 3.742e-05 | 0.35277 | 4.5205 | 1.6383 | 7944.9713 | 0.90361 | 5.1035
Los Angeles (SC) | 2029 | LHD1 | 2011 | Aggregate | Gasoline | 635.9452 | 15363.5794 | 9474.6366 | 0.00094563 | 2.9864e-05 | 0.0045845 | 0.00556 | 3.8904e-06 | 0 | 5.0841e-07 | 4.3988e-06 | 3.3871e-05 | 0.00055481 | 0.00059307 | 4.2312e-06 | 0 | 5.5294e-07 | 4.7841e-06 | 0.00013548 | 0.0012945 | 0.0014348 | 14.5831 | 0.087962 | 0.20106 | 14.8721 | 2.7024e-05 | 9.7985e-05 | 0.00015524 | 0.00028025 | 8.1076e-05 | 2.5605e-06 | 0.00039307 | 0.0004767 | 9.4599e-05 | 0.000343 | 0.00069817 | 0.0011358 | 3.0558e-05 | 0.00089243 | 0.0049187 | 2.5536e-05 | 0.007003 | 0.00013804 | 0.0005005 | 0.0007644 | 0.0014029 | 3.0558e-05 | 0.00089243 | 0.0049187 | 2.5536e-05 | 0.0072702 | 0.0022231 | 0.0026508 | 0.013173 | 0.018047 | 0.00014431 | 8.7046e-07 | 1.9897e-06 | 0.00014717 | 1.5698 | 4.9246 | 1.2708 | 13172.4676 | 6.4393 | 15.9844
Los Angeles (SC) | 2029 | LHD1 | 2011 | Aggregate | Diesel | 652.5243 | 15762.5298 | 8207.9344 | 0.0032799 | 0.0018673 | 0 | 0.0051473 | 0.00032067 | 1.9005e-05 | 0 | 0.00033967 | 5.2126e-05 | 0.00056921 | 0.00096101 | 0.00033516 | 1.9864e-05 | 0 | 0.00035503 | 0.0002085 | 0.0013282 | 0.0018917 | 9.097 | 0.10296 | 0 | 9.2 | 3.8704e-05 | 3.667e-06 | 0 | 4.2371e-05 | 0.0014299 | 1.6185e-05 | 0 | 0.0014461 | 0.00083328 | 7.8948e-05 | 0 | 0.00091223 | 0 | 0 | 0 | 0 | 0.00091223 | 0.00094863 | 8.9878e-05 | 0 | 0.0010385 | 0 | 0 | 0 | 0 | 0.0010385 | 0.0051575 | 0.00065437 | 0 | 0.0058119 | 8.6e-05 | 9.7339e-07 | 0 | 8.6973e-05 | 0.81993 | 4.4436 | 1.6331 | 7942.3361 | 0.89655 | 5.0174
Los Angeles (SC) | 2029 | LHD1 | 2012 | Aggregate | Gasoline | 1120.0306 | 27879.6392 | 16686.7872 | 0.0016997 | 5.2597e-05 | 0.0080354 | 0.0097877 | 1.0323e-05 | 0 | 1.428e-06 | 1.1751e-05 | 6.1464e-05 | 0.0010068 | 0.00108 | 1.1227e-05 | 0 | 1.553e-06 | 1.2781e-05 | 0.00024586 | 0.0023492 | 0.0026078 | 26.4633 | 0.15492 | 0.35446 | 26.9726 | 4.9012e-05 | 0.00017337 | 0.0002715 | 0.00049388 | 0.00014708 | 4.5512e-06 | 0.0006953 | 0.00084693 | 0.00017078 | 0.00060409 | 0.0012154 | 0.0019903 | 5.0476e-05 | 0.0014672 | 0.0080369 | 4.2018e-05 | 0.011587 | 0.0002492 | 0.00088149 | 0.0013307 | 0.0024614 | 5.0476e-05 | 0.0014672 | 0.0080369 | 4.2018e-05 | 0.012058 | 0.0040064 | 0.0046686 | 0.023452 | 0.032127 | 0.00026188 | 1.5331e-06 | 3.5077e-06 | 0.00026692 | 2.847 | 4.7773 | 1.2728 | 13165.0754 | 5.8854 | 15.681
Los Angeles (SC) | 2029 | LHD1 | 2012 | Aggregate | Diesel | 579.4809 | 14422.9116 | 7289.1406 | 0.002965 | 0.0016583 | 0 | 0.0046233 | 0.00028786 | 1.6878e-05 | 0 | 0.00030474 | 4.7696e-05 | 0.00052084 | 0.00087327 | 0.00030087 | 1.7641e-05 | 0 | 0.00031851 | 0.00019078 | 0.0012153 | 0.0017246 | 8.3239 | 0.091439 | 0 | 8.4153 | 3.5173e-05 | 3.2565e-06 | 0 | 3.843e-05 | 0.0013084 | 1.4373e-05 | 0 | 0.0013228 | 0.00075726 | 7.0111e-05 | 0 | 0.00082737 | 0 | 0 | 0 | 0 | 0.00082737 | 0.00086209 | 7.9817e-05 | 0 | 0.00094191 | 0 | 0 | 0 | 0 | 0.00094191 | 0.0046331 | 0.00058112 | 0 | 0.0052142 | 7.8691e-05 | 8.6443e-07 | 0 | 7.9555e-05 | 0.75 | 4.362 | 1.6271 | 7939.7178 | 0.88868 | 4.9195
Los Angeles (SC) | 2029 | LHD1 | 2013 | Aggregate | Gasoline | 1080.4008 | 27730.5926 | 16096.3627 | 0.0017017 | 5.0736e-05 | 0.0077031 | 0.0094555 | 1.5369e-05 | 0 | 2.1847e-06 | 1.7554e-05 | 6.1135e-05 | 0.0010014 | 0.0010801 | 1.6715e-05 | 0 | 2.3761e-06 | 1.9091e-05 | 0.00024454 | 0.0023366 | 0.0026002 | 26.3217 | 0.14944 | 0.34177 | 26.813 | 4.8777e-05 | 0.00016803 | 0.00025978 | 0.00047659 | 0.00014855 | 4.4291e-06 | 0.00067246 | 0.00082544 | 0.00016916 | 0.00058272 | 0.0011574 | 0.0019093 | 4.5465e-05 | 0.0013144 | 0.0071474 | 3.7678e-05 | 0.010454 | 0.00024683 | 0.0008503 | 0.0012672 | 0.0023644 | 4.5465e-05 | 0.0013144 | 0.0071474 | 3.7678e-05 | 0.010909 | 0.0039621 | 0.0045034 | 0.022558 | 0.031024 | 0.00026048 | 1.4788e-06 | 3.3821e-06 | 0.00026534 | 2.8302 | 4.64 | 1.276 | 13157.4737 | 5.3534 | 15.2239
Los Angeles (SC) | 2029 | LHD1 | 2013 | Aggregate | Diesel | 678.1654 | 17404.6963 | 8530.4679 | 0.003528 | 0.0019407 | 0 | 0.0054687 | 0.00033968 | 1.9752e-05 | 0 | 0.00035943 | 5.7556e-05 | 0.00062851 | 0.0010455 | 0.00035504 | 2.0645e-05 | 0 | 0.00037569 | 0.00023022 | 0.0014665 | 0.0020724 | 10.0448 | 0.10701 | 0 | 10.1518 | 4.2111e-05 | 3.8111e-06 | 0 | 4.5922e-05 | 0.0015789 | 1.6821e-05 | 0 | 0.0015957 | 0.00090662 | 8.2051e-05 | 0 | 0.00098868 | 0 | 0 | 0 | 0 | 0.00098868 | 0.0010321 | 9.3409e-05 | 0 | 0.0011255 | 0 | 0 | 0 | 0 | 0.0011255 | 0.0054718 | 0.00068008 | 0 | 0.0061519 | 9.4959e-05 | 1.0116e-06 | 0 | 9.5971e-05 | 0.90476 | 4.2757 | 1.6203 | 7937.1126 | 0.88 | 4.8098
Los Angeles (SC) | 2029 | LHD1 | 2014 | Aggregate | Gasoline | 1021.0538 | 27046.7683 | 15212.1796 | 0.0015957 | 4.7949e-05 | 0.007222 | 0.0088656 | 2.087e-05 | 0 | 2.9663e-06 | 2.3836e-05 | 5.9628e-05 | 0.00097671 | 0.0010602 | 2.2698e-05 | 0 | 3.2262e-06 | 2.5924e-05 | 0.00023851 | 0.002279 | 0.0025434 | 25.2876 | 0.13925 | 0.31858 | 25.7455 | 4.764e-05 | 0.00015957 | 0.00024356 | 0.00045077 | 0.00014097 | 4.2361e-06 | 0.00063803 | 0.00078324 | 0.00016442 | 0.00055071 | 0.00108 | 0.0017951 | 3.9919e-05 | 0.0011468 | 0.0061817 | 3.2913e-05 | 0.0091965 | 0.00023992 | 0.00080359 | 0.0011824 | 0.0022259 | 3.9919e-05 | 0.0011468 | 0.0061817 | 3.2913e-05 | 0.0096273 | 0.0038425 | 0.004256 | 0.021266 | 0.029365 | 0.00025024 | 1.378e-06 | 3.1526e-06 | 0.00025477 | 2.7175 | 4.4605 | 1.2796 | 12953.0612 | 4.8437 | 14.7739
Los Angeles (SC) | 2029 | LHD1 | 2014 | Aggregate | Diesel | 842.7008 | 22320.1318 | 10600.1161 | 0.004452 | 0.0024116 | 0 | 0.0068636 | 0.0004245 | 2.4544e-05 | 0 | 0.00044904 | 7.3811e-05 | 0.00080602 | 0.0013289 | 0.00044369 | 2.5654e-05 | 0 | 0.00046935 | 0.00029524 | 0.0018807 | 0.0026453 | 12.5853 | 0.12992 | 0 | 12.7152 | 5.3521e-05 | 4.7357e-06 | 0 | 5.8256e-05 | 0.0019782 | 2.0421e-05 | 0 | 0.0019987 | 0.0011523 | 0.00010196 | 0 | 0.0012542 | 0 | 0 | 0 | 0 | 0.0012542 | 0.0013118 | 0.00011607 | 0 | 0.0014279 | 0 | 0 | 0 | 0 | 0.0014279 | 0.0068448 | 0.00084508 | 0 | 0.0076899 | 0.00011898 | 1.2282e-06 | 0 | 0.0001202 | 1.1332 | 4.1845 | 1.6127 | 7752.022 | 0.87051 | 4.6883
Los Angeles (SC) | 2029 | LHD1 | 2015 | Aggregate | Gasoline | 3323.5396 | 90946.1868 | 49515.7875 | 0.0053989 | 0.00015607 | 0.023274 | 0.028829 | 8.8425e-05 | 0 | 1.2365e-05 | 0.00010079 | 0.0002005 | 0.0032842 | 0.0035855 | 9.6171e-05 | 0 | 1.3448e-05 | 0.00010962 | 0.00080201 | 0.0076632 | 0.0085748 | 84.5994 | 0.4511 | 1.032 | 86.0825 | 0.00016096 | 0.0005219 | 0.00078696 | 0.0014698 | 0.00048183 | 1.3929e-05 | 0.0020771 | 0.0025729 | 0.00055283 | 0.0017926 | 0.0034726 | 0.005818 | 0.00012002 | 0.0034227 | 0.018252 | 9.8357e-05 | 0.027711 | 0.00080669 | 0.0026157 | 0.0038021 | 0.0072245 | 0.00012002 | 0.0034227 | 0.018252 | 9.8357e-05 | 0.029117 | 0.012832 | 0.013853 | 0.069119 | 0.095804 | 0.00083718 | 4.464e-06 | 1.0213e-05 | 0.00085186 | 9.0863 | 4.3136 | 1.283 | 12880.0455 | 4.3567 | 14.3346
Los Angeles (SC) | 2029 | LHD1 | 2015 | Aggregate | Diesel | 1502.2293 | 41103.276 | 18896.1548 | 0.0080503 | 0.0042989 | 0 | 0.012349 | 0.00075893 | 4.3753e-05 | 0 | 0.00080269 | 0.00013593 | 0.0014843 | 0.0024229 | 0.00079325 | 4.5731e-05 | 0 | 0.00083898 | 0.0005437 | 0.0034634 | 0.0048461 | 23.0103 | 0.22993 | 0 | 23.2402 | 9.7569e-05 | 8.4421e-06 | 0 | 0.00010601 | 0.0036169 | 3.6142e-05 | 0 | 0.003653 | 0.0021006 | 0.00018175 | 0 | 0.0022824 | 0 | 0 | 0 | 0 | 0.0022824 | 0.0023914 | 0.00020691 | 0 | 0.0025983 | 0 | 0 | 0 | 0 | 0.0025983 | 0.012252 | 0.0015065 | 0 | 0.013758 | 0.00021753 | 2.1737e-06 | 0 | 0.0002197 | 2.0712 | 4.0884 | 1.6044 | 7693.9654 | 0.86021 | 4.5548
Los Angeles (SC) | 2029 | LHD1 | 2016 | Aggregate | Gasoline | 6719.1705 | 190151.477 | 100105.6284 | 0.010261 | 0.00029881 | 0.044542 | 0.055102 | 0.0002135 | 0 | 2.9105e-05 | 0.0002426 | 0.00041921 | 0.0068667 | 0.0075285 | 0.0002322 | 0 | 3.1654e-05 | 0.00026385 | 0.0016768 | 0.016022 | 0.017963 | 173.272 | 0.89378 | 2.0476 | 176.2134 | 0.0003233 | 0.0010115 | 0.0015084 | 0.0028432 | 0.00094097 | 2.7402e-05 | 0.0040847 | 0.0050531 | 0.001097 | 0.0034319 | 0.0065753 | 0.011104 | 0.00022258 | 0.0062923 | 0.033111 | 0.00018111 | 0.050911 | 0.0016007 | 0.0050078 | 0.0071992 | 0.013808 | 0.00022258 | 0.0062923 | 0.033111 | 0.00018111 | 0.053615 | 0.026593 | 0.028007 | 0.13989 | 0.19449 | 0.0017147 | 8.8446e-06 | 2.0263e-05 | 0.0017438 | 18.5999 | 3.9433 | 1.2855 | 12610.3221 | 3.8368 | 13.9184
Los Angeles (SC) | 2029 | LHD1 | 2016 | Aggregate | Diesel | 2551.5906 | 72202.3959 | 32095.8001 | 0.012153 | 0.006454 | 0 | 0.018607 | 0.001289 | 7.4316e-05 | 0 | 0.0013633 | 0.00023877 | 0.0026074 | 0.0042095 | 0.0013473 | 7.7676e-05 | 0 | 0.001425 | 0.00095507 | 0.0060838 | 0.0084639 | 39.1699 | 0.37847 | 0 | 39.5484 | 0.00016947 | 1.4339e-05 | 0 | 0.00018381 | 0.006157 | 5.949e-05 | 0 | 0.0062165 | 0.0036486 | 0.00030872 | 0 | 0.0039574 | 0 | 0 | 0 | 0 | 0.0039574 | 0.0041537 | 0.00035145 | 0 | 0.0045052 | 0 | 0 | 0 | 0 | 0.0045052 | 0.020837 | 0.0025588 | 0 | 0.023396 | 0.0003703 | 3.5779e-06 | 0 | 0.00037387 | 3.5247 | 3.5069 | 1.5952 | 7453.5689 | 0.84908 | 4.4094
Los Angeles (SC) | 2029 | LHD1 | 2017 | Aggregate | Gasoline | 3943.7089 | 115569.5884 | 58755.3858 | 0.0057026 | 0.00016556 | 0.024601 | 0.03047 | 0.00013942 | 0 | 1.8422e-05 | 0.00015784 | 0.00025479 | 0.0041734 | 0.004586 | 0.00015163 | 0 | 2.0036e-05 | 0.00017167 | 0.0010191 | 0.009738 | 0.010929 | 103.1168 | 0.5139 | 1.1793 | 104.81 | 0.00018886 | 0.00056761 | 0.0008368 | 0.0015933 | 0.00053813 | 1.5623e-05 | 0.0023215 | 0.0028753 | 0.0006327 | 0.0019015 | 0.0036016 | 0.0061358 | 0.00011886 | 0.0033249 | 0.017205 | 9.5886e-05 | 0.02688 | 0.00092323 | 0.0027747 | 0.0039433 | 0.0076412 | 0.00011886 | 0.0033249 | 0.017205 | 9.5886e-05 | 0.028386 | 0.015975 | 0.016438 | 0.082364 | 0.11478 | 0.0010204 | 5.0854e-06 | 1.167e-05 | 0.0010372 | 11.063 | 3.5876 | 1.2868 | 12340.8816 | 3.3423 | 13.5145
Los Angeles (SC) | 2029 | LHD1 | 2017 | Aggregate | Diesel | 4844.9076 | 141964.8377 | 60942.843 | 0.020087 | 0.010645 | 0 | 0.030732 | 0.0024397 | 0.00014111 | 0 | 0.0025808 | 0.00046947 | 0.0051266 | 0.0081769 | 0.00255 | 0.00014749 | 0 | 0.0026975 | 0.0018779 | 0.011962 | 0.016537 | 74.5582 | 0.6957 | 0 | 75.2539 | 0.0003291 | 2.7227e-05 | 0 | 0.00035633 | 0.01172 | 0.00010935 | 0 | 0.011829 | 0.0070853 | 0.00058618 | 0 | 0.0076715 | 0 | 0 | 0 | 0 | 0.0076715 | 0.0080661 | 0.00066733 | 0 | 0.0087335 | 0 | 0 | 0 | 0 | 0.0087335 | 0.039502 | 0.0048586 | 0 | 0.04436 | 0.00070484 | 6.5768e-06 | 0 | 0.00071142 | 6.7069 | 2.9457 | 1.5852 | 7213.3211 | 0.83713 | 4.2521
Los Angeles (SC) | 2029 | LHD1 | 2018 | Aggregate | Gasoline | 4296.621 | 130575.2524 | 64013.2516 | 0.0058366 | 0.00016503 | 0.024586 | 0.030587 | 0.00016408 | 0 | 2.0946e-05 | 0.00018502 | 0.00028787 | 0.0047153 | 0.0051882 | 0.00017845 | 0 | 2.2781e-05 | 0.00020123 | 0.0011515 | 0.011002 | 0.012355 | 111.5486 | 0.53689 | 1.2362 | 113.3217 | 0.00020004 | 0.00057553 | 0.00083867 | 0.0016142 | 0.00057084 | 1.614e-05 | 0.0024046 | 0.0029915 | 0.00065879 | 0.0018954 | 0.0035484 | 0.0061026 | 0.00011667 | 0.0032213 | 0.016309 | 9.3122e-05 | 0.025843 | 0.0009613 | 0.0027658 | 0.0038851 | 0.0076121 | 0.00011667 | 0.0032213 | 0.016309 | 9.3122e-05 | 0.027352 | 0.017772 | 0.01791 | 0.090166 | 0.12585 | 0.0011039 | 5.3129e-06 | 1.2233e-05 | 0.0011214 | 11.9615 | 3.1876 | 1.2876 | 11809.7049 | 2.8505 | 13.115
Los Angeles (SC) | 2029 | LHD1 | 2018 | Aggregate | Diesel | 5166.7287 | 157002.3123 | 64990.9473 | 0.017693 | 0.0093939 | 0 | 0.027086 | 0.002409 | 0.00015048 | 0 | 0.0025595 | 0.0005192 | 0.0056696 | 0.0087483 | 0.0025179 | 0.00015729 | 0 | 0.0026752 | 0.0020768 | 0.013229 | 0.017981 | 77.0191 | 0.69299 | 0 | 77.7121 | 0.00035902 | 2.9036e-05 | 0 | 0.00038805 | 0.012106 | 0.00010893 | 0 | 0.012215 | 0.0077294 | 0.00062512 | 0 | 0.0083545 | 0 | 0 | 0 | 0 | 0.0083545 | 0.0087994 | 0.00071166 | 0 | 0.0095111 | 0 | 0 | 0 | 0 | 0.0095111 | 0.041924 | 0.0051813 | 0 | 0.047105 | 0.00072811 | 6.5513e-06 | 0 | 0.00073466 | 6.9259 | 2.3477 | 1.5585 | 6735.4928 | 0.82435 | 4.0827
Los Angeles (SC) | 2029 | LHD1 | 2019 | Aggregate | Gasoline | 4568.9694 | 144243.1687 | 68070.8356 | 0.005731 | 0.00015972 | 0.023818 | 0.029708 | 0.00018607 | 0 | 2.2895e-05 | 0.00020897 | 0.000318 | 0.0052089 | 0.0057358 | 0.00020237 | 0 | 2.49e-05 | 0.00022727 | 0.001272 | 0.012154 | 0.013653 | 123.224 | 0.57014 | 1.3141 | 125.1082 | 0.00020632 | 0.00056715 | 0.00081636 | 0.0015898 | 0.00058278 | 1.6242e-05 | 0.002422 | 0.003021 | 0.00066734 | 0.0018345 | 0.0033924 | 0.0058942 | 0.00011043 | 0.0029988 | 0.014744 | 8.6962e-05 | 0.023835 | 0.00097378 | 0.0026768 | 0.0037142 | 0.0073649 | 0.00011043 | 0.0029988 | 0.014744 | 8.6962e-05 | 0.025305 | 0.01923 | 0.019045 | 0.096365 | 0.13464 | 0.0012194 | 5.642e-06 | 1.3004e-05 | 0.001238 | 13.2056 | 2.8027 | 1.288 | 11802.5921 | 2.3873 | 12.7019
Los Angeles (SC) | 2029 | LHD1 | 2019 | Aggregate | Diesel | 5454.2021 | 172172.9027 | 68607.0006 | 0.01626 | 0.0086073 | 0 | 0.024868 | 0.0021607 | 0.00015886 | 0 | 0.0023195 | 0.00056936 | 0.0062175 | 0.0091064 | 0.0022584 | 0.00016604 | 0 | 0.0024244 | 0.0022775 | 0.014507 | 0.019209 | 84.4612 | 0.73155 | 0 | 85.1927 | 0.00038786 | 3.0651e-05 | 0 | 0.00041852 | 0.013276 | 0.00011499 | 0 | 0.013391 | 0.0083505 | 0.0006599 | 0 | 0.0090104 | 0 | 0 | 0 | 0 | 0.0090104 | 0.0095065 | 0.00075125 | 0 | 0.010258 | 0 | 0 | 0 | 0 | 0.010258 | 0.043892 | 0.0054696 | 0 | 0.049362 | 0.00079846 | 6.9158e-06 | 0 | 0.00080538 | 7.5926 | 1.9654 | 1.5182 | 6733.2479 | 0.81073 | 3.9013
Los Angeles (SC) | 2029 | LHD1 | 2020 | Aggregate | Gasoline | 4891.9315 | 160761.6835 | 72882.4903 | 0.005627 | 0.00015414 | 0.022867 | 0.028649 | 0.00020738 | 0 | 2.4513e-05 | 0.0002319 | 0.00035442 | 0.0058054 | 0.0063917 | 0.00022555 | 0 | 2.666e-05 | 0.00025221 | 0.0014177 | 0.013546 | 0.015216 | 137.3345 | 0.6096 | 1.4058 | 139.35 | 0.00021195 | 0.00055836 | 0.00078968 | 0.00156 | 0.00059783 | 1.6376e-05 | 0.0024295 | 0.0030437 | 0.000672 | 0.0017703 | 0.0032166 | 0.0056589 | 0.00010362 | 0.0027535 | 0.012968 | 8.0194e-05 | 0.021565 | 0.00098058 | 0.0025832 | 0.0035218 | 0.0070856 | 0.00010362 | 0.0027535 | 0.012968 | 8.0194e-05 | 0.022991 | 0.021081 | 0.020391 | 0.10336 | 0.14483 | 0.001359 | 6.0325e-06 | 1.3912e-05 | 0.001379 | 14.7088 | 2.425 | 1.2879 | 11795.3637 | 1.9461 | 12.2594
Los Angeles (SC) | 2029 | LHD1 | 2020 | Aggregate | Diesel | 5718.4757 | 187905.2974 | 71931.2299 | 0.0144 | 0.007628 | 0 | 0.022028 | 0.0018595 | 0.00016655 | 0 | 0.0020261 | 0.00062139 | 0.0067856 | 0.009433 | 0.0019436 | 0.00017408 | 0 | 0.0021177 | 0.0024856 | 0.015833 | 0.020436 | 92.1788 | 0.76699 | 0 | 92.9458 | 0.00041647 | 3.2136e-05 | 0 | 0.00044861 | 0.014489 | 0.00012056 | 0 | 0.01461 | 0.0089663 | 0.00069187 | 0 | 0.0096582 | 0 | 0 | 0 | 0 | 0.0096582 | 0.010208 | 0.00078765 | 0 | 0.010995 | 0 | 0 | 0 | 0 | 0.010995 | 0.045465 | 0.0057346 | 0 | 0.0512 | 0.00087142 | 7.2508e-06 | 0 | 0.00087867 | 8.2836 | 1.5953 | 1.48 | 6730.974 | 0.79625 | 3.7078
Los Angeles (SC) | 2029 | LHD1 | 2021 | Aggregate | Gasoline | 5116.1495 | 175439.9031 | 76223.0048 | 0.005269 | 0.0001434 | 0.020971 | 0.026384 | 0.00022632 | 0 | 2.5636e-05 | 0.00025195 | 0.00038678 | 0.0063354 | 0.0069742 | 0.00024614 | 0 | 2.7882e-05 | 0.00027402 | 0.0015471 | 0.014783 | 0.016604 | 146.1267 | 0.62177 | 1.4358 | 148.1843 | 0.00020921 | 0.00053144 | 0.0007317 | 0.0014723 | 0.00058931 | 1.6038e-05 | 0.0023455 | 0.0029509 | 0.00064836 | 0.001647 | 0.0029133 | 0.0052087 | 9.3058e-05 | 0.0024004 | 0.010567 | 7.0363e-05 | 0.01834 | 0.00094609 | 0.0024033 | 0.0031897 | 0.0065391 | 9.3058e-05 | 0.0024004 | 0.010567 | 7.0363e-05 | 0.01967 | 0.022473 | 0.021326 | 0.10763 | 0.15143 | 0.001446 | 6.1529e-06 | 1.4209e-05 | 0.0014664 | 15.6413 | 2.0464 | 1.2879 | 11493.7238 | 1.5257 | 11.7452
Los Angeles (SC) | 2029 | LHD1 | 2021 | Aggregate | Diesel | 5920.747 | 203010.3688 | 74475.5486 | 0.012181 | 0.0064871 | 0 | 0.018669 | 0.0015122 | 0.00017244 | 0 | 0.0016846 | 0.00067134 | 0.0073311 | 0.009687 | 0.0015806 | 0.00018024 | 0 | 0.0017608 | 0.0026854 | 0.017106 | 0.021552 | 97.0991 | 0.77427 | 0 | 97.8733 | 0.00044206 | 3.3273e-05 | 0 | 0.00047534 | 0.015263 | 0.0001217 | 0 | 0.015384 | 0.0095173 | 0.00071635 | 0 | 0.010234 | 0 | 0 | 0 | 0 | 0.010234 | 0.010835 | 0.00081551 | 0 | 0.01165 | 0 | 0 | 0 | 0 | 0.01165 | 0.046309 | 0.0059375 | 0 | 0.052246 | 0.00091794 | 7.3196e-06 | 0 | 0.00092526 | 8.7228 | 1.2514 | 1.4446 | 6560.4432 | 0.78092 | 3.502
Los Angeles (SC) | 2029 | LHD1 | 2022 | Aggregate | Gasoline | 5365.5465 | 192562.0274 | 79938.6486 | 0.0047986 | 0.00013189 | 0.018779 | 0.02371 | 0.00024841 | 0 | 2.6886e-05 | 0.00027529 | 0.00042453 | 0.0069537 | 0.0076536 | 0.00027016 | 0 | 2.9241e-05 | 0.00029941 | 0.0016981 | 0.016225 | 0.018223 | 156.4394 | 0.63616 | 1.4699 | 158.5454 | 0.00020327 | 0.00050161 | 0.00066503 | 0.0013699 | 0.00057019 | 1.5672e-05 | 0.0022314 | 0.0028173 | 0.00061383 | 0.0015148 | 0.0025801 | 0.0047087 | 8.1262e-05 | 0.0020026 | 0.0075591 | 5.9643e-05 | 0.014411 | 0.0008957 | 0.0022104 | 0.0028249 | 0.005931 | 8.1262e-05 | 0.0020026 | 0.0075591 | 5.9643e-05 | 0.015634 | 0.023913 | 0.022365 | 0.11165 | 0.15792 | 0.0015481 | 6.2954e-06 | 1.4545e-05 | 0.0015689 | 16.735 | 1.6755 | 1.2878 | 11203.9213 | 1.1048 | 11.16
Los Angeles (SC) | 2029 | LHD1 | 2022 | Aggregate | Diesel | 6081.6111 | 218238.7671 | 76499.0173 | 0.0095554 | 0.0051663 | 0 | 0.014722 | 0.0011375 | 0.00017713 | 0 | 0.0013146 | 0.0007217 | 0.007881 | 0.0099173 | 0.0011889 | 0.00018514 | 0 | 0.0013741 | 0.0028868 | 0.018389 | 0.02265 | 101.8133 | 0.77573 | 0 | 102.5891 | 0.00046621 | 3.4177e-05 | 0 | 0.00050039 | 0.016004 | 0.00012193 | 0 | 0.016126 | 0.010037 | 0.00073581 | 0 | 0.010773 | 0 | 0 | 0 | 0 | 0.010773 | 0.011427 | 0.00083767 | 0 | 0.012264 | 0 | 0 | 0 | 0 | 0.012264 | 0.046569 | 0.0060988 | 0 | 0.052668 | 0.0009625 | 7.3334e-06 | 0 | 0.00096984 | 9.143 | 0.91794 | 1.4123 | 6396.7024 | 0.76472 | 3.284
Los Angeles (SC) | 2029 | LHD1 | 2023 | Aggregate | Gasoline | 5528.6332 | 208426.0687 | 82368.3977 | 0.0049612 | 0.0001359 | 0.018806 | 0.023903 | 0.00026887 | 0 | 2.7703e-05 | 0.00029657 | 0.0004595 | 0.0075266 | 0.0082827 | 0.00029242 | 0 | 3.013e-05 | 0.00032255 | 0.001838 | 0.017562 | 0.019723 | 165.0539 | 0.64005 | 1.4785 | 167.1725 | 0.00021767 | 0.00052145 | 0.00066241 | 0.0014015 | 0.00060233 | 1.6499e-05 | 0.0022832 | 0.002902 | 0.00065154 | 0.0015608 | 0.0025474 | 0.0047597 | 6.6263e-05 | 0.0015048 | 0.0044857 | 4.6906e-05 | 0.010863 | 0.00095072 | 0.0022776 | 0.002789 | 0.0060173 | 6.6263e-05 | 0.0015048 | 0.0044857 | 4.6906e-05 | 0.012121 | 0.025013 | 0.023045 | 0.11363 | 0.16169 | 0.0016333 | 6.3338e-06 | 1.4631e-05 | 0.0016543 | 17.6456 | 1.5606 | 1.2877 | 10914.3991 | 0.79136 | 10.5562
Los Angeles (SC) | 2029 | LHD1 | 2023 | Aggregate | Diesel | 6197.753 | 233628.1048 | 77959.9354 | 0.0098113 | 0.005265 | 0 | 0.015076 | 0.0011235 | 0.00018051 | 0 | 0.001304 | 0.00077259 | 0.0084367 | 0.010513 | 0.0011743 | 0.00018867 | 0 | 0.0013629 | 0.0030904 | 0.019686 | 0.024139 | 106.2422 | 0.77059 | 0 | 107.0128 | 0.00048886 | 3.483e-05 | 0 | 0.00052369 | 0.0167 | 0.00012113 | 0 | 0.016821 | 0.010525 | 0.00074986 | 0 | 0.011275 | 0 | 0 | 0 | 0 | 0.011275 | 0.011982 | 0.00085367 | 0 | 0.012836 | 0 | 0 | 0 | 0 | 0.012836 | 0.046208 | 0.0062152 | 0 | 0.052424 | 0.0010044 | 7.2849e-06 | 0 | 0.0010117 | 9.5373 | 0.87813 | 1.406 | 6233.0068 | 0.74762 | 3.0534
Los Angeles (SC) | 2029 | LHD1 | 2024 | Aggregate | Gasoline | 5687.7035 | 226312.5267 | 84738.3068 | 0.0053484 | 0.00013981 | 0.019122 | 0.024611 | 0.00029194 | 0 | 2.85e-05 | 0.00032044 | 0.00049893 | 0.0081725 | 0.0089919 | 0.00031752 | 0 | 3.0997e-05 | 0.00034851 | 0.0019957 | 0.019069 | 0.021413 | 174.7717 | 0.64323 | 1.4875 | 176.9024 | 0.00023747 | 0.00054087 | 0.00066604 | 0.0014444 | 0.00065987 | 1.7249e-05 | 0.0023593 | 0.0030364 | 0.000705 | 0.0016057 | 0.0025404 | 0.0048512 | 5.4992e-05 | 0.0011451 | 0.0034555 | 3.6601e-05 | 0.0095433 | 0.0010287 | 0.0023431 | 0.0027814 | 0.0061533 | 5.4992e-05 | 0.0011451 | 0.0034555 | 3.6601e-05 | 0.010845 | 0.026431 | 0.023708 | 0.11664 | 0.16678 | 0.0017295 | 6.3653e-06 | 1.472e-05 | 0.0017506 | 18.6726 | 1.4798 | 1.2876 | 10636.8274 | 0.65212 | 10.0283
Los Angeles (SC) | 2029 | LHD1 | 2024 | Aggregate | Diesel | 6296.2286 | 250500.5631 | 79198.6355 | 0.010047 | 0.0053486 | 0 | 0.015395 | 0.0010978 | 0.00018338 | 0 | 0.0012812 | 0.00082839 | 0.009046 | 0.011156 | 0.0011475 | 0.00019167 | 0 | 0.0013392 | 0.0033136 | 0.021107 | 0.02576 | 111.0886 | 0.76341 | 0 | 111.852 | 0.00051259 | 3.5383e-05 | 0 | 0.00054798 | 0.017462 | 0.00012 | 0 | 0.017582 | 0.011036 | 0.00076178 | 0 | 0.011798 | 0 | 0 | 0 | 0 | 0.011798 | 0.012564 | 0.00086723 | 0 | 0.013431 | 0 | 0 | 0 | 0 | 0.013431 | 0.045419 | 0.006314 | 0 | 0.051733 | 0.0010502 | 7.217e-06 | 0 | 0.0010574 | 9.9686 | 0.83631 | 1.3993 | 6076.0588 | 0.72959 | 2.8102
Los Angeles (SC) | 2029 | LHD1 | 2025 | Aggregate | Gasoline | 5908.497 | 249706.0313 | 88027.8022 | 0.0059332 | 0.00014524 | 0.020435 | 0.026514 | 0.00032212 | 0 | 2.9607e-05 | 0.00035173 | 0.00055051 | 0.0090173 | 0.0099196 | 0.00035034 | 0 | 3.22e-05 | 0.00038254 | 0.002202 | 0.02104 | 0.023625 | 187.9324 | 0.65238 | 1.5158 | 190.1007 | 0.00027383 | 0.00056499 | 0.00069946 | 0.0015383 | 0.00073734 | 1.8049e-05 | 0.0025396 | 0.0032949 | 0.00080845 | 0.0016681 | 0.0026531 | 0.0051296 | 4.7531e-05 | 0.00089432 | 0.0026453 | 2.9535e-05 | 0.0087463 | 0.0011797 | 0.0024341 | 0.0029048 | 0.0065186 | 4.7531e-05 | 0.00089432 | 0.0026453 | 2.9535e-05 | 0.010135 | 0.029034 | 0.024628 | 0.12419 | 0.17785 | 0.0018597 | 6.4558e-06 | 1.5e-05 | 0.0018812 | 20.0657 | 1.4449 | 1.2874 | 10359.5663 | 0.55232 | 9.6919
Los Angeles (SC) | 2029 | LHD1 | 2025 | Aggregate | Diesel | 6396.8969 | 270319.8459 | 80464.916 | 0.010304 | 0.0054342 | 0 | 0.015738 | 0.0010634 | 0.00018631 | 0 | 0.0012497 | 0.00089393 | 0.0097617 | 0.011905 | 0.0011115 | 0.00019474 | 0 | 0.0013062 | 0.0035757 | 0.022777 | 0.027659 | 116.8278 | 0.75589 | 0 | 117.5837 | 0.00054 | 3.5949e-05 | 0 | 0.00057594 | 0.018364 | 0.00011881 | 0 | 0.018483 | 0.011626 | 0.00077396 | 0 | 0.0124 | 0 | 0 | 0 | 0 | 0.0124 | 0.013235 | 0.0008811 | 0 | 0.014116 | 0 | 0 | 0 | 0 | 0.014116 | 0.044322 | 0.0064149 | 0 | 0.050737 | 0.0011044 | 7.1458e-06 | 0 | 0.0011116 | 10.4794 | 0.79224 | 1.3924 | 5919.1045 | 0.71061 | 2.5541
Los Angeles (SC) | 2029 | LHD1 | 2026 | Aggregate | Gasoline | 6139.6551 | 278053.6457 | 91471.7132 | 0.0071955 | 0.00015092 | 0.023028 | 0.030375 | 0.00035869 | 0 | 3.0765e-05 | 0.00038946 | 0.000613 | 0.010041 | 0.011043 | 0.00039011 | 0 | 3.346e-05 | 0.00042357 | 0.002452 | 0.023429 | 0.026305 | 204.045 | 0.66217 | 1.5555 | 206.2627 | 0.00033731 | 0.00058778 | 0.00077518 | 0.0017003 | 0.00088654 | 1.8594e-05 | 0.0028373 | 0.0037424 | 0.00099472 | 0.0017333 | 0.0029369 | 0.005665 | 4.254e-05 | 0.00071741 | 0.0018938 | 2.4632e-05 | 0.0083433 | 0.0014515 | 0.0025293 | 0.0032155 | 0.0071963 | 4.254e-05 | 0.00071741 | 0.0018938 | 2.4632e-05 | 0.0098747 | 0.033425 | 0.025592 | 0.13772 | 0.19674 | 0.0020192 | 6.5527e-06 | 1.5393e-05 | 0.0020411 | 21.7717 | 1.4865 | 1.2873 | 10094.3683 | 0.48326 | 9.6282
Los Angeles (SC) | 2029 | LHD1 | 2026 | Aggregate | Diesel | 6542.2671 | 296257.5711 | 82293.4901 | 0.010673 | 0.0055577 | 0 | 0.016231 | 0.0010258 | 0.00019055 | 0 | 0.0012163 | 0.0009797 | 0.010698 | 0.012894 | 0.0010722 | 0.00019916 | 0 | 0.0012713 | 0.0039188 | 0.024963 | 0.030153 | 124.8403 | 0.75376 | 0 | 125.5941 | 0.00057667 | 3.6766e-05 | 0 | 0.00061343 | 0.019623 | 0.00011848 | 0 | 0.019742 | 0.012415 | 0.00079154 | 0 | 0.013207 | 0 | 0 | 0 | 0 | 0.013207 | 0.014134 | 0.00090112 | 0 | 0.015035 | 0 | 0 | 0 | 0 | 0.015035 | 0.043176 | 0.0065607 | 0 | 0.049736 | 0.0011802 | 7.1257e-06 | 0 | 0.0011873 | 11.1933 | 0.74553 | 1.385 | 5768.8159 | 0.69059 | 2.2845
Los Angeles (SC) | 2029 | LHD1 | 2027 | Aggregate | Gasoline | 6356.8016 | 312686.8141 | 94706.8726 | 0.0090661 | 0.00015625 | 0.027091 | 0.036313 | 0.00040337 | 0 | 3.1853e-05 | 0.00043522 | 0.00068936 | 0.011292 | 0.012416 | 0.0004387 | 0 | 3.4643e-05 | 0.00047334 | 0.0027574 | 0.026347 | 0.029578 | 223.857 | 0.67005 | 1.6019 | 226.1289 | 0.00043791 | 0.00060719 | 0.00089475 | 0.0019399 | 0.0010965 | 1.8899e-05 | 0.0032766 | 0.004392 | 0.0012943 | 0.0017946 | 0.0033976 | 0.0064866 | 3.9243e-05 | 0.00059345 | 0.0014264 | 2.1256e-05 | 0.0085669 | 0.0018887 | 0.0026187 | 0.00372 | 0.0082274 | 3.9243e-05 | 0.00059345 | 0.0014264 | 2.1256e-05 | 0.010308 | 0.040254 | 0.026497 | 0.15759 | 0.22434 | 0.0022152 | 6.6307e-06 | 1.5852e-05 | 0.0022377 | 23.8686 | 1.5803 | 1.2872 | 9840.87 | 0.44858 | 9.763
Los Angeles (SC) | 2029 | LHD1 | 2027 | Aggregate | Diesel | 6645.8859 | 326873.9844 | 83596.8839 | 0.011061 | 0.0056457 | 0 | 0.016706 | 0.00097028 | 0.00019356 | 0 | 0.0011638 | 0.001081 | 0.011804 | 0.014049 | 0.0010142 | 0.00020232 | 0 | 0.0012165 | 0.0043238 | 0.027543 | 0.033083 | 134.3744 | 0.74698 | 0 | 135.1214 | 0.00061875 | 3.7348e-05 | 0 | 0.0006561 | 0.021122 | 0.00011741 | 0 | 0.021239 | 0.013321 | 0.00080408 | 0 | 0.014125 | 0 | 0 | 0 | 0 | 0.014125 | 0.015165 | 0.00091539 | 0 | 0.016081 | 0 | 0 | 0 | 0 | 0.016081 | 0.041394 | 0.0066646 | 0 | 0.048059 | 0.0012703 | 7.0616e-06 | 0 | 0.0012774 | 12.0424 | 0.69548 | 1.3772 | 5625.1068 | 0.66944 | 2.0007
Los Angeles (SC) | 2029 | LHD1 | 2028 | Aggregate | Gasoline | 6565.7672 | 359066.8738 | 97820.1482 | 0.011553 | 0.00016139 | 0.031253 | 0.042967 | 0.0004632 | 0 | 3.29e-05 | 0.0004961 | 0.00079161 | 0.012967 | 0.014254 | 0.00050377 | 0 | 3.5782e-05 | 0.00053955 | 0.0031664 | 0.030255 | 0.033961 | 257.0665 | 0.69207 | 1.6802 | 259.4388 | 0.00057147 | 0.00062768 | 0.0010165 | 0.0022156 | 0.0013847 | 1.9344e-05 | 0.0037458 | 0.0051498 | 0.0016876 | 0.0018536 | 0.0038565 | 0.0073978 | 3.7207e-05 | 0.00050902 | 0.00098095 | 1.9013e-05 | 0.008944 | 0.0024626 | 0.0027048 | 0.0042224 | 0.0093898 | 3.7207e-05 | 0.00050902 | 0.00098095 | 1.9013e-05 | 0.010936 | 0.049086 | 0.027368 | 0.17821 | 0.25467 | 0.0025439 | 6.8486e-06 | 1.6627e-05 | 0.0025674 | 27.3846 | 1.6283 | 1.287 | 9832.1059 | 0.41445 | 9.6513
Los Angeles (SC) | 2029 | LHD1 | 2028 | Aggregate | Diesel | 6751.1907 | 369170.343 | 84921.486 | 0.011646 | 0.0057351 | 0 | 0.017381 | 0.00090509 | 0.00019663 | 0 | 0.0011017 | 0.0012208 | 0.013331 | 0.015654 | 0.00094601 | 0.00020552 | 0 | 0.0011515 | 0.0048833 | 0.031107 | 0.037141 | 151.762 | 0.75882 | 0 | 152.5208 | 0.00067813 | 3.794e-05 | 0 | 0.00071607 | 0.023855 | 0.00011928 | 0 | 0.023974 | 0.0146 | 0.00081682 | 0 | 0.015417 | 0 | 0 | 0 | 0 | 0.015417 | 0.016621 | 0.0009299 | 0 | 0.017551 | 0 | 0 | 0 | 0 | 0.017551 | 0.039376 | 0.0067702 | 0 | 0.046146 | 0.0014347 | 7.1735e-06 | 0 | 0.0014419 | 13.5931 | 0.64068 | 1.369 | 5621.9803 | 0.64693 | 1.701
Los Angeles (SC) | 2029 | LHD1 | 2029 | Aggregate | Gasoline | 4830.5932 | 309579.5071 | 71968.6406 | 0.0093447 | 0.00011874 | 0.021789 | 0.031252 | 0.00039936 | 0 | 2.4206e-05 | 0.00042356 | 0.00068251 | 0.011179 | 0.012286 | 0.00043434 | 0 | 2.6326e-05 | 0.00046067 | 0.00273 | 0.026085 | 0.029276 | 221.6323 | 0.50918 | 1.2294 | 223.3709 | 0.00048389 | 0.0004722 | 0.00070135 | 0.0016574 | 0.0011792 | 1.4983e-05 | 0.0027494 | 0.0039436 | 0.0013975 | 0.0013638 | 0.0026023 | 0.0053636 | 2.5744e-05 | 0.00032332 | 0.00049351 | 1.2547e-05 | 0.0062187 | 0.0020393 | 0.00199 | 0.0028492 | 0.0068785 | 2.5744e-05 | 0.00032332 | 0.00049351 | 1.2547e-05 | 0.0077336 | 0.039489 | 0.020135 | 0.12734 | 0.18696 | 0.0021932 | 5.0387e-06 | 1.2166e-05 | 0.0022104 | 23.5775 | 1.3737 | 1.2868 | 9818.4138 | 0.33994 | 8.218
Los Angeles (SC) | 2029 | LHD1 | 2029 | Aggregate | Diesel | 5168.1136 | 331177.1474 | 65008.3676 | 0.0096558 | 0.0043903 | 0 | 0.014046 | 0.00063332 | 0.00015052 | 0 | 0.00078385 | 0.0010952 | 0.011959 | 0.013838 | 0.00066196 | 0.00015733 | 0 | 0.00081929 | 0.0043807 | 0.027905 | 0.033105 | 136.1434 | 0.58088 | 0 | 136.7243 | 0.00058897 | 2.9043e-05 | 0 | 0.00061801 | 0.0214 | 9.1306e-05 | 0 | 0.021491 | 0.01268 | 0.00062529 | 0 | 0.013305 | 0 | 0 | 0 | 0 | 0.013305 | 0.014436 | 0.00071185 | 0 | 0.015147 | 0 | 0 | 0 | 0 | 0.015147 | 0.028418 | 0.0051827 | 0 | 0.033601 | 0.001287 | 5.4914e-06 | 0 | 0.0012925 | 12.1853 | 0.57714 | 1.3603 | 5617.8779 | 0.62239 | 1.3806
Los Angeles (SC) | 2029 | LHD2 | 1985 | Aggregate | Gasoline | 11.5645 | 153.7522 | 172.2937 | 0.00072629 | 4.8187e-07 | 0 | 0.00072677 | 2.1308e-06 | 0 | 4.8318e-07 | 2.614e-06 | 3.3897e-07 | 6.4776e-06 | 9.4306e-06 | 2.3175e-06 | 0 | 5.2551e-07 | 2.843e-06 | 1.3559e-06 | 1.5114e-05 | 1.9313e-05 | 0.17881 | 0.0018311 | 0.0060527 | 0.18669 | 4.4836e-05 | 9.3849e-07 | 1.3503e-05 | 5.9277e-05 | 2.8607e-05 | 1.898e-08 | 0 | 2.8626e-05 | 0.00025329 | 5.3017e-06 | 9.7999e-05 | 0.00035659 | 6.3419e-06 | 7.0693e-05 | 0.00032362 | 3.2181e-06 | 0.00076046 | 0.0003696 | 7.7363e-06 | 0.0001073 | 0.00048463 | 6.3419e-06 | 7.0693e-05 | 0.00032362 | 3.2181e-06 | 0.00088851 | 0.0066808 | 4.2612e-05 | 0.0015448 | 0.0082681 | 1.7695e-06 | 1.812e-08 | 5.9896e-08 | 1.8475e-06 | 0.019706 | 64.3229 | 1.7093 | 16523.1549 | 78.6368 | 731.7678
Los Angeles (SC) | 2029 | LHD2 | 1985 | Aggregate | Diesel | 12.547 | 166.7987 | 157.826 | 0.0010106 | 3.5906e-05 | 0 | 0.0010465 | 2.5648e-05 | 1.7591e-06 | 0 | 2.7407e-05 | 5.5159e-07 | 7.0273e-06 | 3.4986e-05 | 2.6808e-05 | 1.8387e-06 | 0 | 2.8647e-05 | 2.2064e-06 | 1.6397e-05 | 4.725e-05 | 0.10616 | 0.0025835 | 0 | 0.10874 | 1.5806e-06 | 7.0511e-08 | 0 | 1.6511e-06 | 1.6686e-05 | 4.0609e-07 | 0 | 1.7092e-05 | 3.4028e-05 | 1.5181e-06 | 0 | 3.5546e-05 | 0 | 0 | 0 | 0 | 3.5546e-05 | 3.8739e-05 | 1.7282e-06 | 0 | 4.0467e-05 | 0 | 0 | 0 | 0 | 4.0467e-05 | 0.00019616 | 1.2582e-05 | 0 | 0.00020875 | 1.0036e-06 | 2.4423e-08 | 0 | 1.028e-06 | 0.0096912 | 85.3727 | 3.8548 | 8871.1892 | 3.3014 | 17.03
Los Angeles (SC) | 2029 | LHD2 | 1986 | Aggregate | Gasoline | 16.2571 | 220.6937 | 242.2073 | 0.00098418 | 6.774e-07 | 0 | 0.00098486 | 3.0586e-06 | 0 | 6.7925e-07 | 3.7378e-06 | 4.8655e-07 | 9.2979e-06 | 1.3522e-05 | 3.3265e-06 | 0 | 7.3875e-07 | 4.0652e-06 | 1.9462e-06 | 2.1695e-05 | 2.7706e-05 | 0.25657 | 0.0025741 | 0.0084867 | 0.26763 | 6.4014e-05 | 1.3214e-06 | 1.8883e-05 | 8.4218e-05 | 3.9446e-05 | 2.715e-08 | 0 | 3.9473e-05 | 0.00036105 | 7.4531e-06 | 0.00013683 | 0.00050533 | 8.8297e-06 | 0.00030471 | 0.0054747 | 4.4307e-06 | 0.006298 | 0.00052684 | 1.0876e-05 | 0.00014981 | 0.00068753 | 8.8297e-06 | 0.00030471 | 0.0054747 | 4.4307e-06 | 0.0064802 | 0.0095398 | 5.9904e-05 | 0.0021597 | 0.011759 | 2.539e-06 | 2.5473e-08 | 8.3983e-08 | 2.6484e-06 | 0.028249 | 60.7254 | 1.7084 | 16501.8779 | 399.563 | 725.0711
Los Angeles (SC) | 2029 | LHD2 | 1986 | Aggregate | Diesel | 45.5963 | 618.9155 | 573.5436 | 0.0037497 | 0.00013048 | 0 | 0.0038802 | 9.517e-05 | 6.3927e-06 | 0 | 0.00010156 | 2.0467e-06 | 2.6075e-05 | 0.00012968 | 9.9473e-05 | 6.6818e-06 | 0 | 0.00010615 | 8.1869e-06 | 6.0842e-05 | 0.00017518 | 0.3939 | 0.0093885 | 0 | 0.40329 | 5.8647e-06 | 2.5624e-07 | 0 | 6.121e-06 | 6.1915e-05 | 1.4757e-06 | 0 | 6.3391e-05 | 0.00012626 | 5.5167e-06 | 0 | 0.00013178 | 0 | 0 | 0 | 0 | 0.00013178 | 0.00014374 | 6.2804e-06 | 0 | 0.00015002 | 0 | 0 | 0 | 0 | 0.00015002 | 0.00072788 | 4.5725e-05 | 0 | 0.0007736 | 3.7237e-06 | 8.8755e-08 | 0 | 3.8125e-06 | 0.035942 | 85.3123 | 3.8517 | 8866.8423 | 3.2985 | 17.0088
Los Angeles (SC) | 2029 | LHD2 | 1987 | Aggregate | Gasoline | 16.3402 | 226.5008 | 243.4442 | 0.0010294 | 6.8086e-07 | 0 | 0.0010301 | 3.139e-06 | 0 | 6.8272e-07 | 3.8218e-06 | 4.9935e-07 | 9.5426e-06 | 1.3864e-05 | 3.414e-06 | 0 | 7.4252e-07 | 4.1565e-06 | 1.9974e-06 | 2.2266e-05 | 2.842e-05 | 0.26323 | 0.0025872 | 0.0085099 | 0.27433 | 6.5372e-05 | 1.3302e-06 | 1.8901e-05 | 8.5603e-05 | 4.1024e-05 | 2.7133e-08 | 0 | 4.1051e-05 | 0.00036815 | 7.4911e-06 | 0.00013675 | 0.00051239 | 8.8174e-06 | 0.00031415 | 0.0054949 | 4.3909e-06 | 0.0063346 | 0.0005372 | 1.0931e-05 | 0.00014973 | 0.00069786 | 8.8174e-06 | 0.00031415 | 0.0054949 | 4.3909e-06 | 0.0065201 | 0.0097395 | 6.021e-05 | 0.0021596 | 0.011959 | 2.6049e-06 | 2.5603e-08 | 8.4213e-08 | 2.7147e-06 | 0.028956 | 61.8878 | 1.7074 | 16481.0642 | 391.7154 | 718.4933
Los Angeles (SC) | 2029 | LHD2 | 1987 | Aggregate | Diesel | 56.2995 | 780.3235 | 708.1774 | 0.0048172 | 0.00016111 | 0 | 0.0049783 | 0.00013615 | 4.6654e-06 | 0 | 0.00014082 | 2.5805e-06 | 3.2875e-05 | 0.00017627 | 0.00014231 | 4.8764e-06 | 0 | 0.00014719 | 1.0322e-05 | 7.6709e-05 | 0.00023422 | 0.49662 | 0.011592 | 0 | 0.50822 | 9.2859e-06 | 3.1639e-07 | 0 | 9.6023e-06 | 7.8062e-05 | 1.8222e-06 | 0 | 7.9884e-05 | 0.00019992 | 6.8116e-06 | 0 | 0.00020673 | 0 | 0 | 0 | 0 | 0.00020673 | 0.0002276 | 7.7546e-06 | 0 | 0.00023535 | 0 | 0 | 0 | 0 | 0.00023535 | 0.0011535 | 5.6458e-05 | 0 | 0.0012099 | 4.6949e-06 | 1.0959e-07 | 0 | 4.8045e-06 | 0.045294 | 86.8149 | 4.0844 | 8862.5771 | 4.1042 | 21.0993
Los Angeles (SC) | 2029 | LHD2 | 1988 | Aggregate | Gasoline | 11.1451 | 157.7568 | 166.046 | 0.00026411 | 4.644e-07 | 0.00010456 | 0.00036913 | 1.7666e-06 | 0 | 4.6566e-07 | 2.2322e-06 | 3.4779e-07 | 6.6463e-06 | 9.2264e-06 | 1.9213e-06 | 0 | 5.0645e-07 | 2.4277e-06 | 1.3912e-06 | 1.5508e-05 | 1.9327e-05 | 0.1739 | 0.0017647 | 0.0041216 | 0.17978 | 1.1894e-05 | 1.1003e-06 | 4.4382e-06 | 1.7432e-05 | 1.287e-05 | 2.263e-08 | 5.0954e-06 | 1.7988e-05 | 5.5229e-05 | 5.1095e-06 | 2.6477e-05 | 8.6815e-05 | 5.9375e-06 | 0.00021292 | 0.0037496 | 2.9114e-06 | 0.0040582 | 8.0589e-05 | 7.4557e-06 | 2.8989e-05 | 0.00011703 | 5.9375e-06 | 0.00021292 | 0.0037496 | 2.9114e-06 | 0.0040884 | 0.0013741 | 4.1067e-05 | 0.00055287 | 0.001968 | 1.7208e-06 | 1.7463e-08 | 4.0787e-08 | 1.7791e-06 | 0.018977 | 31.8408 | 1.6671 | 15507.6727 | 352.6566 | 169.7589
Los Angeles (SC) | 2029 | LHD2 | 1988 | Aggregate | Diesel | 68.4482 | 968.7706 | 860.9917 | 0.0059805 | 0.00019588 | 0 | 0.0061764 | 0.00016903 | 5.6722e-06 | 0 | 0.00017471 | 3.2037e-06 | 4.0815e-05 | 0.00021872 | 0.00017668 | 5.9286e-06 | 0 | 0.00018261 | 1.2815e-05 | 9.5234e-05 | 0.00029065 | 0.61656 | 0.014094 | 0 | 0.63065 | 1.1528e-05 | 3.8466e-07 | 0 | 1.1913e-05 | 9.6914e-05 | 2.2154e-06 | 0 | 9.9129e-05 | 0.0002482 | 8.2815e-06 | 0 | 0.00025648 | 0 | 0 | 0 | 0 | 0.00025648 | 0.00028256 | 9.4279e-06 | 0 | 0.00029199 | 0 | 0 | 0 | 0 | 0.00029199 | 0.001432 | 6.8641e-05 | 0 | 0.0015007 | 5.8287e-06 | 1.3324e-07 | 0 | 5.9619e-06 | 0.056205 | 86.7568 | 4.0827 | 8858.3901 | 4.1014 | 21.079
Los Angeles (SC) | 2029 | LHD2 | 1989 | Aggregate | Gasoline | 17.684 | 255.6223 | 263.4654 | 0.0004276 | 7.3686e-07 | 0.00016614 | 0.00059448 | 2.8624e-06 | 0 | 7.3887e-07 | 3.6013e-06 | 5.6355e-07 | 1.0769e-05 | 1.4934e-05 | 3.1132e-06 | 0 | 8.0359e-07 | 3.9168e-06 | 2.2542e-06 | 2.5129e-05 | 3.13e-05 | 0.28176 | 0.0028 | 0.0065233 | 0.29109 | 1.919e-05 | 1.7491e-06 | 6.9759e-06 | 2.7915e-05 | 2.0876e-05 | 3.5974e-08 | 8.1111e-06 | 2.9023e-05 | 8.8948e-05 | 8.1072e-06 | 4.154e-05 | 0.0001386 | 9.3362e-06 | 0.00033408 | 0.0059333 | 4.5272e-06 | 0.0064198 | 0.00012979 | 1.183e-05 | 4.5481e-05 | 0.0001871 | 9.3362e-06 | 0.00033408 | 0.0059333 | 4.5272e-06 | 0.0064684 | 0.0022206 | 6.5161e-05 | 0.00086784 | 0.0031536 | 2.7883e-06 | 2.7708e-08 | 6.4554e-08 | 2.8805e-06 | 0.030725 | 31.6464 | 1.6662 | 15495.6228 | 344.3355 | 167.8776
Los Angeles (SC) | 2029 | LHD2 | 1989 | Aggregate | Diesel | 108.663 | 1570.5661 | 1366.8436 | 0.0096956 | 0.00031096 | 0 | 0.010007 | 0.00027404 | 9.0047e-06 | 0 | 0.00028304 | 5.1938e-06 | 6.6168e-05 | 0.0003544 | 0.00028643 | 9.4119e-06 | 0 | 0.00029584 | 2.0775e-05 | 0.00015439 | 0.00047101 | 0.99956 | 0.022374 | 0 | 1.0219 | 1.869e-05 | 6.1066e-07 | 0 | 1.9301e-05 | 0.00015712 | 3.5169e-06 | 0 | 0.00016063 | 0.00040238 | 1.3147e-05 | 0 | 0.00041553 | 0 | 0 | 0 | 0 | 0.00041553 | 0.00045809 | 1.4967e-05 | 0 | 0.00047305 | 0 | 0 | 0 | 0 | 0.00047305 | 0.0023216 | 0.00010897 | 0 | 0.0024306 | 9.4494e-06 | 2.1152e-07 | 0 | 9.6609e-06 | 0.091078 | 86.6996 | 4.0809 | 8854.2783 | 4.0986 | 21.0589
Los Angeles (SC) | 2029 | LHD2 | 1990 | Aggregate | Gasoline | 28.9447 | 427.3003 | 431.2329 | 0.00071355 | 1.2061e-06 | 0.00026834 | 0.0009831 | 4.7849e-06 | 0 | 1.2094e-06 | 5.9942e-06 | 9.4204e-07 | 1.8002e-05 | 2.4939e-05 | 5.204e-06 | 0 | 1.3153e-06 | 6.5193e-06 | 3.7681e-06 | 4.2005e-05 | 5.2293e-05 | 0.47098 | 0.004583 | 0.010667 | 0.48623 | 3.1946e-05 | 2.8674e-06 | 1.1383e-05 | 4.6197e-05 | 3.495e-05 | 5.9073e-08 | 1.3143e-05 | 4.8152e-05 | 0.00014784 | 1.327e-05 | 6.7679e-05 | 0.00022879 | 1.5213e-05 | 0.00054413 | 0.0096097 | 7.3359e-06 | 0.010405 | 0.00021573 | 1.9363e-05 | 7.41e-05 | 0.00030919 | 1.5213e-05 | 0.00054413 | 0.0096097 | 7.3359e-06 | 0.010486 | 0.0037024 | 0.00010665 | 0.0014145 | 0.0052236 | 4.6607e-06 | 4.5352e-08 | 1.0556e-07 | 4.8116e-06 | 0.051323 | 31.3077 | 1.6653 | 15484.3481 | 333.921 | 166.3493
Los Angeles (SC) | 2029 | LHD2 | 1990 | Aggregate | Diesel | 125.0206 | 1845.4498 | 1572.6017 | 0.011393 | 0.00035777 | 0 | 0.01175 | 0.000322 | 1.036e-05 | 0 | 0.00033236 | 6.1028e-06 | 7.7749e-05 | 0.00041621 | 0.00033656 | 1.0829e-05 | 0 | 0.00034739 | 2.4411e-05 | 0.00018142 | 0.00055321 | 1.1745 | 0.025742 | 0 | 1.2002 | 2.1961e-05 | 7.0258e-07 | 0 | 2.2664e-05 | 0.00018462 | 4.0463e-06 | 0 | 0.00018866 | 0.00047281 | 1.5126e-05 | 0 | 0.00048793 | 0 | 0 | 0 | 0 | 0.00048793 | 0.00053826 | 1.722e-05 | 0 | 0.00055548 | 0 | 0 | 0 | 0 | 0.00055548 | 0.0027279 | 0.00012537 | 0 | 0.0028533 | 1.1103e-05 | 2.4336e-07 | 0 | 1.1347e-05 | 0.10697 | 86.6435 | 4.0792 | 8850.2384 | 4.0959 | 21.0393
Los Angeles (SC) | 2029 | LHD2 | 1991 | Aggregate | Gasoline | 25.4305 | 383.4427 | 378.8761 | 0.0011245 | 1.0628e-06 | 0.00014652 | 0.0012721 | 2.4045e-06 | 0 | 3.5083e-07 | 2.7553e-06 | 8.4535e-07 | 1.6155e-05 | 1.9755e-05 | 2.6151e-06 | 0 | 3.8156e-07 | 2.9967e-06 | 3.3814e-06 | 3.7694e-05 | 4.4072e-05 | 0.42413 | 0.0040281 | 0.012129 | 0.44029 | 3.1433e-05 | 2.458e-06 | 1.8361e-05 | 5.2252e-05 | 4.9302e-05 | 4.6598e-08 | 6.4239e-06 | 5.5772e-05 | 0.00015084 | 1.1796e-05 | 0.0001132 | 0.00027584 | 1.0732e-05 | 0.00036095 | 0.0024292 | 5.0745e-06 | 0.0030818 | 0.00022011 | 1.7212e-05 | 0.00012394 | 0.00036126 | 1.0732e-05 | 0.00036095 | 0.0024292 | 5.0745e-06 | 0.0031672 | 0.0042148 | 9.4341e-05 | 0.0028686 | 0.0071777 | 4.1971e-06 | 3.9862e-08 | 1.2003e-07 | 4.357e-06 | 0.046474 | 45.1437 | 1.564 | 15625.0817 | 112.4002 | 254.7253
Los Angeles (SC) | 2029 | LHD2 | 1991 | Aggregate | Diesel | 49.4219 | 745.1127 | 621.6651 | 0.0081217 | 0.00014143 | 0 | 0.0082631 | 3.4771e-05 | 2.4e-06 | 0 | 3.7171e-05 | 2.464e-06 | 3.1392e-05 | 7.1027e-05 | 3.6343e-05 | 2.5085e-06 | 0 | 3.8852e-05 | 9.8562e-06 | 7.3248e-05 | 0.00012196 | 0.47421 | 0.01087 | 0 | 0.48508 | 1.1396e-05 | 2.7774e-07 | 0 | 1.1673e-05 | 7.454e-05 | 1.7087e-06 | 0 | 7.6248e-05 | 0.00024534 | 5.9795e-06 | 0 | 0.00025132 | 0 | 0 | 0 | 0 | 0.00025132 | 0.00027931 | 6.8073e-06 | 0 | 0.00028611 | 0 | 0 | 0 | 0 | 0.00028611 | 0.0011785 | 4.9561e-05 | 0 | 0.001228 | 4.483e-06 | 1.0276e-07 | 0 | 4.5858e-06 | 0.043232 | 150.9068 | 2.2272 | 8858.9456 | 5.2252 | 22.4269
Los Angeles (SC) | 2029 | LHD2 | 1992 | Aggregate | Gasoline | 21.5581 | 332.0317 | 321.1835 | 0.00097618 | 9.0098e-07 | 0.00012386 | 0.0011009 | 2.0821e-06 | 0 | 2.9741e-07 | 2.3795e-06 | 7.32e-07 | 1.3989e-05 | 1.71e-05 | 2.2645e-06 | 0 | 3.2346e-07 | 2.588e-06 | 2.928e-06 | 3.264e-05 | 3.8156e-05 | 0.36724 | 0.0034148 | 0.01025 | 0.3809 | 2.7141e-05 | 2.0872e-06 | 1.5537e-05 | 4.4766e-05 | 4.2806e-05 | 3.9508e-08 | 5.4314e-06 | 4.8277e-05 | 0.00013003 | 9.9996e-06 | 9.5633e-05 | 0.00023566 | 8.9475e-06 | 0.00029836 | 0.0020403 | 4.1999e-06 | 0.0025874 | 0.00018974 | 1.4591e-05 | 0.00010471 | 0.00030903 | 8.9475e-06 | 0.00029836 | 0.0020403 | 4.1999e-06 | 0.0026608 | 0.0036338 | 7.9975e-05 | 0.0024121 | 0.0061259 | 3.6341e-06 | 3.3792e-08 | 1.0143e-07 | 3.7693e-06 | 0.040205 | 45.1203 | 1.5638 | 15610.5733 | 109.0491 | 251.0586
Los Angeles (SC) | 2029 | LHD2 | 1992 | Aggregate | Diesel | 50.2324 | 773.5885 | 631.8607 | 0.0084321 | 0.00014375 | 0 | 0.0085758 | 3.61e-05 | 2.4394e-06 | 0 | 3.8539e-05 | 2.5582e-06 | 3.2592e-05 | 7.3689e-05 | 3.7732e-05 | 2.5497e-06 | 0 | 4.0282e-05 | 1.0233e-05 | 7.6047e-05 | 0.00012656 | 0.49234 | 0.011049 | 0 | 0.50339 | 1.1831e-05 | 2.8229e-07 | 0 | 1.2114e-05 | 7.7388e-05 | 1.7367e-06 | 0 | 7.9125e-05 | 0.00025472 | 6.0776e-06 | 0 | 0.0002608 | 0 | 0 | 0 | 0 | 0.0002608 | 0.00028998 | 6.9189e-06 | 0 | 0.0002969 | 0 | 0 | 0 | 0 | 0.0002969 | 0.0012235 | 5.0374e-05 | 0 | 0.0012739 | 4.6544e-06 | 1.0445e-07 | 0 | 4.7588e-06 | 0.044863 | 150.8525 | 2.2263 | 8854.774 | 5.2226 | 22.4079
Los Angeles (SC) | 2029 | LHD2 | 1993 | Aggregate | Gasoline | 33.527 | 527.5145 | 499.5029 | 0.0015481 | 1.4012e-06 | 0.00019224 | 0.0017417 | 3.308e-06 | 0 | 4.6253e-07 | 3.7705e-06 | 1.163e-06 | 2.2224e-05 | 2.7158e-05 | 3.5977e-06 | 0 | 5.0305e-07 | 4.1008e-06 | 4.6519e-06 | 5.1857e-05 | 6.0609e-05 | 0.58341 | 0.0053106 | 0.015923 | 0.60464 | 4.3022e-05 | 3.2513e-06 | 2.4126e-05 | 7.0399e-05 | 6.7972e-05 | 6.1522e-08 | 8.4408e-06 | 7.6474e-05 | 0.00020578 | 1.5551e-05 | 0.00014826 | 0.00036959 | 1.3684e-05 | 0.00045306 | 0.0031192 | 6.4069e-06 | 0.0039619 | 0.00030027 | 2.2692e-05 | 0.00016232 | 0.00048529 | 1.3684e-05 | 0.00045306 | 0.0031192 | 6.4069e-06 | 0.0040776 | 0.0057503 | 0.00012438 | 0.0037409 | 0.0096156 | 5.7733e-06 | 5.2553e-08 | 1.5757e-07 | 5.9834e-06 | 0.063821 | 44.9301 | 1.5635 | 15597.2553 | 105.1858 | 248.0431
Los Angeles (SC) | 2029 | LHD2 | 1993 | Aggregate | Diesel | 54.1282 | 851.5678 | 680.8644 | 0.009282 | 0.0001549 | 0 | 0.0094369 | 3.9739e-05 | 2.6286e-06 | 0 | 4.2367e-05 | 2.8161e-06 | 3.5877e-05 | 8.106e-05 | 4.1535e-05 | 2.7474e-06 | 0 | 4.4283e-05 | 1.1264e-05 | 8.3713e-05 | 0.00013926 | 0.54197 | 0.011906 | 0 | 0.55387 | 1.3024e-05 | 3.0419e-07 | 0 | 1.3328e-05 | 8.5189e-05 | 1.8714e-06 | 0 | 8.7061e-05 | 0.0002804 | 6.5489e-06 | 0 | 0.00028694 | 0 | 0 | 0 | 0 | 0.00028694 | 0.00031921 | 7.4555e-06 | 0 | 0.00032667 | 0 | 0 | 0 | 0 | 0.00032667 | 0.0013468 | 5.4281e-05 | 0 | 0.0014011 | 5.1235e-06 | 1.1255e-07 | 0 | 5.2361e-06 | 0.049363 | 150.7991 | 2.2253 | 8850.6696 | 5.22 | 22.3892
Los Angeles (SC) | 2029 | LHD2 | 1994 | Aggregate | Gasoline | 79.16 | 1272.5271 | 1179.3668 | 0.0037309 | 3.3083e-06 | 0.00045339 | 0.0041876 | 7.9798e-06 | 0 | 1.0921e-06 | 9.0719e-06 | 2.8054e-06 | 5.3612e-05 | 6.5489e-05 | 8.6788e-06 | 0 | 1.1877e-06 | 9.8665e-06 | 1.1222e-05 | 0.00012509 | 0.00014618 | 1.4073 | 0.012539 | 0.037555 | 1.4574 | 0.00010359 | 7.6884e-06 | 5.6882e-05 | 0.00016816 | 0.00016398 | 1.4541e-07 | 1.9927e-05 | 0.00018405 | 0.00049472 | 3.6718e-05 | 0.00034901 | 0.00088045 | 3.1677e-05 | 0.0010415 | 0.0072004 | 1.4788e-05 | 0.0091687 | 0.0007219 | 5.3579e-05 | 0.00038212 | 0.0011576 | 3.1677e-05 | 0.0010415 | 0.0072004 | 1.4788e-05 | 0.0094459 | 0.013821 | 0.00029367 | 0.0088102 | 0.022925 | 1.3926e-05 | 1.2408e-07 | 3.7164e-07 | 1.4422e-05 | 0.15383 | 44.7799 | 1.5632 | 15584.2772 | 101.0096 | 245.1484
Los Angeles (SC) | 2029 | LHD2 | 1994 | Aggregate | Diesel | 74.8888 | 1203.7445 | 942.0067 | 0.013133 | 0.00021431 | 0 | 0.013347 | 5.6629e-05 | 1.9631e-06 | 0 | 5.8592e-05 | 3.9807e-06 | 5.0714e-05 | 0.00011329 | 5.9189e-05 | 2.0518e-06 | 0 | 6.1241e-05 | 1.5923e-05 | 0.00011833 | 0.0001955 | 0.7661 | 0.018333 | 0 | 0.78443 | 1.837e-05 | 4.2085e-07 | 0 | 1.879e-05 | 0.00012042 | 2.8816e-06 | 0 | 0.0001233 | 0.00039549 | 9.0607e-06 | 0 | 0.00040455 | 0 | 0 | 0 | 0 | 0.00040455 | 0.00045023 | 1.0315e-05 | 0 | 0.00046055 | 0 | 0 | 0 | 0 | 0.00046055 | 0.0018955 | 7.51e-05 | 0 | 0.0019706 | 7.2424e-06 | 1.7331e-07 | 0 | 7.4157e-06 | 0.069911 | 150.8832 | 2.21 | 8867.6644 | 5.2063 | 22.2764
Los Angeles (SC) | 2029 | LHD2 | 1995 | Aggregate | Gasoline | 93.5629 | 1536.8971 | 1393.9473 | 0.0025576 | 4.152e-06 | 0.00073053 | 0.0032923 | 6.1962e-06 | 0 | 1.0695e-06 | 7.2658e-06 | 3.3883e-06 | 6.475e-05 | 7.5404e-05 | 6.739e-06 | 0 | 1.1632e-06 | 7.9022e-06 | 1.3553e-05 | 0.00015108 | 0.00017254 | 1.6857 | 0.014869 | 0.038248 | 1.7388 | 6.8905e-05 | 1.0295e-05 | 7.1722e-05 | 0.00015092 | 0.00012801 | 2.0781e-07 | 3.6564e-05 | 0.00016478 | 0.0003141 | 4.693e-05 | 0.00042003 | 0.00078106 | 3.3862e-05 | 0.0011245 | 0.0076326 | 1.6128e-05 | 0.0095882 | 0.00045833 | 6.8481e-05 | 0.00045988 | 0.0009867 | 3.3862e-05 | 0.0011245 | 0.0076326 | 1.6128e-05 | 0.0097938 | 0.0086494 | 0.00036854 | 0.0065237 | 0.015542 | 1.6681e-05 | 1.4715e-07 | 3.785e-07 | 1.7207e-05 | 0.18353 | 29.1498 | 1.5277 | 15395.2047 | 86.715 | 137.6069
Los Angeles (SC) | 2029 | LHD2 | 1995 | Aggregate | Diesel | 45.5692 | 748.4615 | 573.2035 | 0.0081657 | 0.00013041 | 0 | 0.0082961 | 3.5211e-05 | 1.1945e-06 | 0 | 3.6405e-05 | 2.4751e-06 | 3.1533e-05 | 7.0413e-05 | 3.6803e-05 | 1.2485e-06 | 0 | 3.8051e-05 | 9.9005e-06 | 7.3577e-05 | 0.00012153 | 0.47634 | 0.011381 | 0 | 0.48773 | 1.1422e-05 | 2.5609e-07 | 0 | 1.1678e-05 | 7.4875e-05 | 1.7889e-06 | 0 | 7.6664e-05 | 0.0002459 | 5.5134e-06 | 0 | 0.00025142 | 0 | 0 | 0 | 0 | 0.00025142 | 0.00027995 | 6.2766e-06 | 0 | 0.00028622 | 0 | 0 | 0 | 0 | 0.00028622 | 0.0011786 | 4.5698e-05 | 0 | 0.0012243 | 4.5032e-06 | 1.0759e-07 | 0 | 4.6108e-06 | 0.043468 | 150.8314 | 2.2095 | 8867.3383 | 5.2038 | 22.2583
Los Angeles (SC) | 2029 | LHD2 | 1996 | Aggregate | Gasoline | 94.0889 | 1579.5182 | 1401.785 | 0.00062495 | 4.4184e-06 | 0.00094797 | 0.0015773 | 2.83e-06 | 0 | 8.5299e-07 | 3.683e-06 | 3.4822e-06 | 6.6546e-05 | 7.3711e-05 | 3.0779e-06 | 0 | 9.2771e-07 | 4.0056e-06 | 1.3929e-05 | 0.00015527 | 0.00017321 | 1.7181 | 0.015003 | 0.032187 | 1.7653 | 6.8943e-06 | 1.1975e-05 | 7.8536e-05 | 9.7406e-05 | 3.9408e-05 | 2.7862e-07 | 5.9777e-05 | 9.9464e-05 | 2.9215e-05 | 5.0747e-05 | 0.00042757 | 0.00050753 | 2.77e-05 | 0.00096155 | 0.0061748 | 1.3868e-05 | 0.0076854 | 4.263e-05 | 7.405e-05 | 0.00046813 | 0.00058481 | 2.77e-05 | 0.00096155 | 0.0061748 | 1.3868e-05 | 0.0077627 | 0.00067516 | 0.00039219 | 0.0025896 | 0.0036569 | 1.7002e-05 | 1.4846e-07 | 3.1852e-07 | 1.7469e-05 | 0.18633 | 13.589 | 1.4922 | 15208.3619 | 66.8767 | 31.5047
Los Angeles (SC) | 2029 | LHD2 | 1996 | Aggregate | Diesel | 70.123 | 1177.072 | 882.0589 | 0.012842 | 0.00020067 | 0 | 0.013043 | 5.5374e-05 | 1.8381e-06 | 0 | 5.7212e-05 | 3.8925e-06 | 4.959e-05 | 0.0001107 | 5.7878e-05 | 1.9212e-06 | 0 | 5.9799e-05 | 1.557e-05 | 0.00011571 | 0.00019108 | 0.74913 | 0.017861 | 0 | 0.76699 | 1.7963e-05 | 3.9407e-07 | 0 | 1.8357e-05 | 0.00011775 | 2.8074e-06 | 0 | 0.00012056 | 0.00038672 | 8.4841e-06 | 0 | 0.00039521 | 0 | 0 | 0 | 0 | 0.00039521 | 0.00044026 | 9.6586e-06 | 0 | 0.00044992 | 0 | 0 | 0 | 0 | 0.00044992 | 0.0018535 | 7.0321e-05 | 0 | 0.0019238 | 7.0819e-06 | 1.6885e-07 | 0 | 7.2508e-06 | 0.068356 | 150.7804 | 2.209 | 8866.9028 | 5.2013 | 22.2404
Los Angeles (SC) | 2029 | LHD2 | 1997 | Aggregate | Gasoline | 176.4271 | 3027.3895 | 2628.5011 | 0.0011976 | 8.285e-06 | 0.0017819 | 0.0029878 | 5.4241e-06 | 0 | 1.5995e-06 | 7.0236e-06 | 6.6743e-06 | 0.00012754 | 0.00014124 | 5.8992e-06 | 0 | 1.7396e-06 | 7.6388e-06 | 2.6697e-05 | 0.0002976 | 0.00033194 | 3.293 | 0.028131 | 0.060346 | 3.3815 | 1.3219e-05 | 2.2511e-05 | 0.00014805 | 0.00018378 | 7.579e-05 | 5.243e-07 | 0.00011276 | 0.00018908 | 5.5878e-05 | 9.5156e-05 | 0.00080406 | 0.00095509 | 4.0448e-05 | 0.001493 | 0.0088804 | 2.1768e-05 | 0.011391 | 8.1537e-05 | 0.00013885 | 0.00088034 | 0.0011007 | 4.0448e-05 | 0.001493 | 0.0088804 | 2.1768e-05 | 0.011536 | 0.0012904 | 0.0007354 | 0.0048458 | 0.0068716 | 3.2587e-05 | 2.7838e-07 | 5.9717e-07 | 3.3463e-05 | 0.35693 | 13.4299 | 1.492 | 15199.4863 | 51.8546 | 30.887
Los Angeles (SC) | 2029 | LHD2 | 1997 | Aggregate | Diesel | 68.0779 | 1168.0621 | 856.3348 | 0.012744 | 0.00019482 | 0 | 0.012938 | 5.495e-05 | 1.7845e-06 | 0 | 5.6735e-05 | 3.8627e-06 | 4.9211e-05 | 0.00010981 | 5.7435e-05 | 1.8652e-06 | 0 | 5.93e-05 | 1.5451e-05 | 0.00011483 | 0.00018958 | 0.74339 | 0.01734 | 0 | 0.76073 | 1.7825e-05 | 3.8258e-07 | 0 | 1.8208e-05 | 0.00011685 | 2.7256e-06 | 0 | 0.00011958 | 0.00038376 | 8.2367e-06 | 0 | 0.000392 | 0 | 0 | 0 | 0 | 0.000392 | 0.00043689 | 9.3769e-06 | 0 | 0.00044626 | 0 | 0 | 0 | 0 | 0.00044626 | 0.0018393 | 6.827e-05 | 0 | 0.0019076 | 7.0277e-06 | 1.6392e-07 | 0 | 7.1917e-06 | 0.067799 | 150.7301 | 2.2085 | 8862.4274 | 5.1989 | 22.2228
Los Angeles (SC) | 2029 | LHD2 | 1998 | Aggregate | Gasoline | 143.1587 | 2511.4072 | 2132.8515 | 0.00099394 | 6.7227e-06 | 0.0014501 | 0.0024508 | 4.4996e-06 | 0 | 1.2979e-06 | 5.7975e-06 | 5.5367e-06 | 0.00010581 | 0.00011714 | 4.8937e-06 | 0 | 1.4115e-06 | 6.3053e-06 | 2.2147e-05 | 0.00024688 | 0.00027533 | 2.7318 | 0.022827 | 0.048959 | 2.8036 | 1.098e-05 | 1.8322e-05 | 0.00012021 | 0.00014951 | 6.3115e-05 | 4.2689e-07 | 9.2082e-05 | 0.00015562 | 4.6271e-05 | 7.7213e-05 | 0.00065083 | 0.00077432 | 1.1509e-05 | 0.00067988 | 0.0023747 | 9.9832e-06 | 0.0038504 | 6.7519e-05 | 0.00011267 | 0.00071258 | 0.00089277 | 1.1509e-05 | 0.00067988 | 0.0023747 | 9.9832e-06 | 0.0039689 | 0.0010678 | 0.00059672 | 0.0039308 | 0.0055952 | 2.7033e-05 | 2.2589e-07 | 4.8449e-07 | 2.7743e-05 | 0.29592 | 13.2793 | 1.4919 | 15190.7296 | 21.5048 | 30.3172
Los Angeles (SC) | 2029 | LHD2 | 1998 | Aggregate | Diesel | 49.7044 | 871.8677 | 625.2186 | 0.0095121 | 0.00014224 | 0 | 0.0096543 | 4.1016e-05 | 1.3029e-06 | 0 | 4.2319e-05 | 2.8832e-06 | 3.6732e-05 | 8.1934e-05 | 4.2871e-05 | 1.3618e-06 | 0 | 4.4233e-05 | 1.1533e-05 | 8.5708e-05 | 0.00014147 | 0.55488 | 0.01266 | 0 | 0.56754 | 1.3305e-05 | 2.7932e-07 | 0 | 1.3584e-05 | 8.722e-05 | 1.99e-06 | 0 | 8.921e-05 | 0.00028645 | 6.0137e-06 | 0 | 0.00029246 | 0 | 0 | 0 | 0 | 0.00029246 | 0.0003261 | 6.8462e-06 | 0 | 0.00033295 | 0 | 0 | 0 | 0 | 0.00033295 | 0.0013729 | 4.9845e-05 | 0 | 0.0014227 | 5.2457e-06 | 1.1968e-07 | 0 | 5.3653e-06 | 0.050581 | 150.6805 | 2.2081 | 8858.0127 | 5.1965 | 22.2054
Los Angeles (SC) | 2029 | LHD2 | 1999 | Aggregate | Gasoline | 272.094 | 4880.9255 | 4053.7959 | 0.0019336 | 1.2778e-05 | 0.0027653 | 0.0047117 | 8.745e-06 | 0 | 2.4668e-06 | 1.1212e-05 | 1.0761e-05 | 0.00020564 | 0.00022761 | 9.511e-06 | 0 | 2.6828e-06 | 1.2194e-05 | 4.3042e-05 | 0.00047982 | 0.00053505 | 5.3092 | 0.043386 | 0.093026 | 5.4456 | 2.145e-05 | 3.4928e-05 | 0.00022869 | 0.00028506 | 0.00012319 | 8.1404e-07 | 0.00017617 | 0.00030017 | 9.0122e-05 | 0.00014675 | 0.0012344 | 0.0014713 | 2.1141e-05 | 0.0012462 | 0.0043534 | 1.8326e-05 | 0.0071104 | 0.00013151 | 0.00021414 | 0.0013516 | 0.0016972 | 2.1141e-05 | 0.0012462 | 0.0043534 | 1.8326e-05 | 0.0073363 | 0.0020706 | 0.0011342 | 0.0074586 | 0.010663 | 5.2539e-05 | 4.2934e-07 | 9.2057e-07 | 5.3889e-05 | 0.5748 | 13.1359 | 1.4917 | 15182.056 | 20.4533 | 29.729
Los Angeles (SC) | 2029 | LHD2 | 1999 | Aggregate | Diesel | 173.8757 | 3118.7364 | 2187.1379 | 0.034025 | 0.00049758 | 0 | 0.034523 | 0.00014672 | 4.5578e-06 | 0 | 0.00015128 | 1.0313e-05 | 0.00013139 | 0.00029298 | 0.00015335 | 4.7639e-06 | 0 | 0.00015812 | 4.1254e-05 | 0.00030658 | 0.00050595 | 1.9849 | 0.044287 | 0 | 2.0292 | 4.7593e-05 | 9.7713e-07 | 0 | 4.857e-05 | 0.00031199 | 6.9613e-06 | 0 | 0.00031895 | 0.0010246 | 2.1037e-05 | 0 | 0.0010457 | 0 | 0 | 0 | 0 | 0.0010457 | 0.0011665 | 2.3949e-05 | 0 | 0.0011904 | 0 | 0 | 0 | 0 | 0.0011904 | 0.0049109 | 0.00017437 | 0 | 0.0050853 | 1.8764e-05 | 4.1867e-07 | 0 | 1.9183e-05 | 0.18084 | 150.6316 | 2.2076 | 8853.6556 | 5.1942 | 22.1883
Los Angeles (SC) | 2029 | LHD2 | 2000 | Aggregate | Gasoline | 233.3347 | 4280.9765 | 3476.34 | 0.0016984 | 1.0957e-05 | 0.0023755 | 0.0040848 | 7.6701e-06 | 0 | 2.1154e-06 | 9.7855e-06 | 9.4379e-06 | 0.00018036 | 0.00019958 | 8.3419e-06 | 0 | 2.3007e-06 | 1.0643e-05 | 3.7752e-05 | 0.00042084 | 0.00046923 | 4.6566 | 0.037205 | 0.079755 | 4.7736 | 1.8839e-05 | 3.0044e-05 | 0.00019637 | 0.00024526 | 0.00010858 | 7.0054e-07 | 0.00015187 | 0.00026115 | 7.8913e-05 | 0.00012585 | 0.0010568 | 0.0012616 | 1.7501e-05 | 0.0010293 | 0.0035954 | 1.5159e-05 | 0.0059189 | 0.00011515 | 0.00018364 | 0.0011571 | 0.0014559 | 1.7501e-05 | 0.0010293 | 0.0035954 | 1.5159e-05 | 0.0061132 | 0.0018127 | 0.0009726 | 0.0063874 | 0.0091727 | 4.6081e-05 | 3.6818e-07 | 7.8924e-07 | 4.7238e-05 | 0.50386 | 12.9843 | 1.4915 | 15173.5053 | 19.4319 | 29.157
Los Angeles (SC) | 2029 | LHD2 | 2000 | Aggregate | Diesel | 149.1272 | 2735.753 | 1875.8326 | 0.029847 | 0.00042676 | 0 | 0.030274 | 0.0001287 | 3.9091e-06 | 0 | 0.00013261 | 9.047e-06 | 0.00011526 | 0.00025691 | 0.00013452 | 4.0858e-06 | 0 | 0.00013861 | 3.6188e-05 | 0.00026894 | 0.00044373 | 1.7411 | 0.037983 | 0 | 1.7791 | 4.1749e-05 | 8.3805e-07 | 0 | 4.2587e-05 | 0.00027368 | 5.9704e-06 | 0 | 0.00027965 | 0.00089882 | 1.8043e-05 | 0 | 0.00091686 | 0 | 0 | 0 | 0 | 0.00091686 | 0.0010232 | 2.0541e-05 | 0 | 0.0010438 | 0 | 0 | 0 | 0 | 0.0010438 | 0.0043079 | 0.00014955 | 0 | 0.0044574 | 1.646e-05 | 3.5908e-07 | 0 | 1.6819e-05 | 0.15856 | 150.5832 | 2.2071 | 8849.3526 | 5.1919 | 22.1713
Los Angeles (SC) | 2029 | LHD2 | 2001 | Aggregate | Gasoline | 334.3437 | 6275.3987 | 4981.2234 | 0.0024944 | 1.5701e-05 | 0.0034137 | 0.0059238 | 1.1243e-05 | 0 | 3.0311e-06 | 1.4275e-05 | 1.3835e-05 | 0.00026438 | 0.00029249 | 1.2228e-05 | 0 | 3.2966e-06 | 1.5525e-05 | 5.534e-05 | 0.0006169 | 0.00068776 | 6.826 | 0.053311 | 0.11428 | 6.9936 | 2.7662e-05 | 4.3179e-05 | 0.00028186 | 0.0003527 | 0.00015999 | 1.0071e-06 | 0.00021896 | 0.00037996 | 0.00011553 | 0.00018033 | 0.0015123 | 0.0018082 | 2.4175e-05 | 0.0014184 | 0.0049534 | 2.0925e-05 | 0.0082251 | 0.00016858 | 0.00026314 | 0.0016558 | 0.0020875 | 2.4175e-05 | 0.0014184 | 0.0049534 | 2.0925e-05 | 0.0085044 | 0.002653 | 0.0013936 | 0.0091567 | 0.013203 | 6.7549e-05 | 5.2756e-07 | 1.1309e-06 | 6.9207e-05 | 0.7382 | 12.8454 | 1.4914 | 15165.1234 | 18.4413 | 28.6305
Los Angeles (SC) | 2029 | LHD2 | 2001 | Aggregate | Diesel | 186.9289 | 3508.1745 | 2351.3306 | 0.038274 | 0.00053494 | 0 | 0.038809 | 0.00016504 | 4.8999e-06 | 0 | 0.00016994 | 1.1601e-05 | 0.0001478 | 0.00032934 | 0.0001725 | 5.1215e-06 | 0 | 0.00017762 | 4.6405e-05 | 0.00034487 | 0.0005689 | 2.2327 | 0.047612 | 0 | 2.2803 | 5.3536e-05 | 1.0505e-06 | 0 | 5.4586e-05 | 0.00035095 | 7.4839e-06 | 0 | 0.00035844 | 0.0011526 | 2.2616e-05 | 0 | 0.0011752 | 0 | 0 | 0 | 0 | 0.0011752 | 0.0013122 | 2.5747e-05 | 0 | 0.0013379 | 0 | 0 | 0 | 0 | 0.0013379 | 0.0055241 | 0.00018746 | 0 | 0.0057116 | 2.1107e-05 | 4.501e-07 | 0 | 2.1557e-05 | 0.20323 | 150.5355 | 2.2067 | 8845.1011 | 5.1896 | 22.1546
Los Angeles (SC) | 2029 | LHD2 | 2002 | Aggregate | Gasoline | 253.6328 | 4871.3979 | 3778.7505 | 0.0015591 | 1.1911e-05 | 0.0021791 | 0.0037502 | 8.728e-06 | 0 | 2.2994e-06 | 1.1027e-05 | 1.074e-05 | 0.00020523 | 0.000227 | 9.4924e-06 | 0 | 2.5008e-06 | 1.1993e-05 | 4.2958e-05 | 0.00047888 | 0.00053383 | 5.2982 | 0.040442 | 0.08597 | 5.4246 | 2.1985e-05 | 3.3566e-05 | 0.00017874 | 0.00023429 | 0.00010637 | 8.126e-07 | 0.00014867 | 0.00025586 | 8.9599e-05 | 0.0001368 | 0.0009359 | 0.0011623 | 1.7656e-05 | 0.0010331 | 0.0036066 | 1.5269e-05 | 0.0058349 | 0.00013074 | 0.00019961 | 0.0010247 | 0.0013551 | 1.7656e-05 | 0.0010331 | 0.0036066 | 1.5269e-05 | 0.0060277 | 0.0016787 | 0.0010572 | 0.0069377 | 0.0096736 | 5.243e-05 | 4.0021e-07 | 8.5074e-07 | 5.3681e-05 | 0.57259 | 10.4757 | 1.4912 | 15153.1446 | 16.8377 | 27.0222
Los Angeles (SC) | 2029 | LHD2 | 2002 | Aggregate | Diesel | 138.302 | 2656.032 | 1739.6654 | 0.022307 | 0.00039578 | 0 | 0.022702 | 0.00012618 | 3.6253e-06 | 0 | 0.0001298 | 8.7833e-06 | 0.0001119 | 0.00025049 | 0.00013188 | 3.7892e-06 | 0 | 0.00013567 | 3.5133e-05 | 0.0002611 | 0.00043191 | 1.6904 | 0.035226 | 0 | 1.7256 | 3.1442e-05 | 7.7722e-07 | 0 | 3.2219e-05 | 0.0002657 | 5.537e-06 | 0 | 0.00027124 | 0.00067693 | 1.6733e-05 | 0 | 0.00069367 | 0 | 0 | 0 | 0 | 0.00069367 | 0.00077064 | 1.9049e-05 | 0 | 0.00078969 | 0 | 0 | 0 | 0 | 0.00078969 | 0.0042185 | 0.00013869 | 0 | 0.0043572 | 1.598e-05 | 3.3301e-07 | 0 | 1.6313e-05 | 0.15379 | 116.3121 | 2.2128 | 8840.8972 | 4.0459 | 22.3235
Los Angeles (SC) | 2029 | LHD2 | 2003 | Aggregate | Gasoline | 302.8034 | 5953.0012 | 4511.3192 | 0.0019117 | 1.422e-05 | 0.0026104 | 0.0045363 | 1.0666e-05 | 0 | 2.7452e-06 | 1.3411e-05 | 1.3124e-05 | 0.0002508 | 0.00027734 | 1.16e-05 | 0 | 2.9856e-06 | 1.4586e-05 | 5.2496e-05 | 0.0005852 | 0.00065229 | 6.4742 | 0.048282 | 0.10262 | 6.6251 | 2.693e-05 | 4.019e-05 | 0.0002139 | 0.00028102 | 0.00013083 | 9.7314e-07 | 0.00017864 | 0.00031045 | 0.00010943 | 0.00016332 | 0.0011167 | 0.0013895 | 2.0262e-05 | 0.0011823 | 0.0041247 | 1.7508e-05 | 0.0067342 | 0.00015968 | 0.00023831 | 0.0012227 | 0.0016207 | 2.0262e-05 | 0.0011823 | 0.0041247 | 1.7508e-05 | 0.0069654 | 0.0018377 | 0.0012622 | 0.0082748 | 0.011375 | 6.4068e-05 | 4.7779e-07 | 1.0155e-06 | 6.5561e-05 | 0.69931 | 10.3694 | 1.491 | 15144.1976 | 15.922 | 26.0011
Los Angeles (SC) | 2029 | LHD2 | 2003 | Aggregate | Diesel | 210.5428 | 4138.7793 | 2648.3639 | 0.034759 | 0.00060251 | 0 | 0.035362 | 0.00019662 | 5.5189e-06 | 0 | 0.00020214 | 1.3687e-05 | 0.00017437 | 0.00039019 | 0.00020551 | 5.7685e-06 | 0 | 0.00021128 | 5.4747e-05 | 0.00040686 | 0.00067288 | 2.6341 | 0.053626 | 0 | 2.6877 | 4.8995e-05 | 1.1832e-06 | 0 | 5.0178e-05 | 0.00041404 | 8.4293e-06 | 0 | 0.00042247 | 0.0010548 | 2.5473e-05 | 0 | 0.0010803 | 0 | 0 | 0 | 0 | 0.0010803 | 0.0012009 | 2.9e-05 | 0 | 0.0012299 | 0 | 0 | 0 | 0 | 0.0012299 | 0.0065735 | 0.00021114 | 0 | 0.0067847 | 2.4901e-05 | 5.0696e-07 | 0 | 2.5408e-05 | 0.23953 | 116.2654 | 2.2124 | 8836.7375 | 4.0436 | 22.3071
Los Angeles (SC) | 2029 | LHD2 | 2004 | Aggregate | Gasoline | 439.6056 | 8849.1813 | 6549.469 | 0.0024248 | 2.0644e-05 | 0.0077481 | 0.010194 | 1.057e-06 | 0 | 1.1256e-07 | 1.1695e-06 | 1.9509e-05 | 0.00037282 | 0.0003935 | 1.1496e-06 | 0 | 1.2242e-07 | 1.272e-06 | 7.8036e-05 | 0.00086991 | 0.00094922 | 9.6233 | 0.070095 | 0.161 | 9.8544 | 2.846e-05 | 6.1819e-05 | 0.00019872 | 0.000289 | 0.00014643 | 1.2467e-06 | 0.00046791 | 0.00061559 | 0.00010916 | 0.0002371 | 0.00097919 | 0.0013254 | 2.9063e-05 | 0.001347 | 0.0054755 | 2.4933e-05 | 0.0082019 | 0.00015928 | 0.00034598 | 0.0010721 | 0.0015773 | 2.9063e-05 | 0.001347 | 0.0054755 | 2.4933e-05 | 0.0084538 | 0.0024369 | 0.0018324 | 0.0092752 | 0.013544 | 9.523e-05 | 6.9365e-07 | 1.5932e-06 | 9.7517e-05 | 1.0402 | 15.675 | 1.4597 | 15153.5441 | 12.9999 | 20.8279
Los Angeles (SC) | 2029 | LHD2 | 2004 | Aggregate | Diesel | 244.2176 | 4915.5636 | 3071.9499 | 0.034408 | 0.00069888 | 0 | 0.035106 | 0.00023352 | 6.4016e-06 | 0 | 0.00023992 | 1.6255e-05 | 0.00020709 | 0.00046327 | 0.00024408 | 6.6911e-06 | 0 | 0.00025077 | 6.5022e-05 | 0.00048322 | 0.00079901 | 3.1284 | 0.062203 | 0 | 3.1906 | 4.8298e-05 | 1.3724e-06 | 0 | 4.967e-05 | 0.00049174 | 9.7775e-06 | 0 | 0.00050152 | 0.0010398 | 2.9548e-05 | 0 | 0.0010694 | 0 | 0 | 0 | 0 | 0.0010694 | 0.0011838 | 3.3638e-05 | 0 | 0.0012174 | 0 | 0 | 0 | 0 | 0.0012174 | 0.0078073 | 0.00024491 | 0 | 0.0080522 | 2.9575e-05 | 5.8804e-07 | 0 | 3.0163e-05 | 0.28436 | 97.1854 | 2.2119 | 8832.6192 | 3.3702 | 22.2909
Los Angeles (SC) | 2029 | LHD2 | 2005 | Aggregate | Gasoline | 448.1742 | 9240.6765 | 6677.1275 | 0.0025415 | 2.1046e-05 | 0.0079284 | 0.010491 | 1.1038e-06 | 0 | 1.1475e-07 | 1.2185e-06 | 2.0372e-05 | 0.00038931 | 0.0004109 | 1.2004e-06 | 0 | 1.248e-07 | 1.3252e-06 | 8.1489e-05 | 0.0009084 | 0.00099121 | 10.0491 | 0.071462 | 0.16414 | 10.2847 | 2.9926e-05 | 6.3203e-05 | 0.00020327 | 0.0002964 | 0.00015416 | 1.2766e-06 | 0.00048091 | 0.00063634 | 0.00011446 | 0.00024172 | 0.0009988 | 0.001355 | 2.9165e-05 | 0.0010237 | 0.0050777 | 2.4832e-05 | 0.0075103 | 0.00016701 | 0.00035272 | 0.0010936 | 0.0016133 | 2.9165e-05 | 0.0010237 | 0.0050777 | 2.4832e-05 | 0.0077687 | 0.0025469 | 0.0018681 | 0.0094527 | 0.013868 | 9.9444e-05 | 7.0717e-07 | 1.6243e-06 | 0.00010177 | 1.0856 | 15.449 | 1.4597 | 15145.1247 | 11.4401 | 20.4215
Los Angeles (SC) | 2029 | LHD2 | 2005 | Aggregate | Diesel | 479.6501 | 9888.6732 | 6033.3947 | 0.069218 | 0.0013726 | 0 | 0.070591 | 0.00046978 | 1.2573e-05 | 0 | 0.00048235 | 3.2701e-05 | 0.00041661 | 0.00093166 | 0.00049102 | 1.3142e-05 | 0 | 0.00050416 | 0.0001308 | 0.0009721 | 0.0016071 | 6.2935 | 0.12217 | 0 | 6.4156 | 9.7161e-05 | 2.6955e-06 | 0 | 9.9857e-05 | 0.00098925 | 1.9203e-05 | 0 | 0.0010084 | 0.0020918 | 5.8033e-05 | 0 | 0.0021499 | 0 | 0 | 0 | 0 | 0.0021499 | 0.0023814 | 6.6066e-05 | 0 | 0.0024475 | 0 | 0 | 0 | 0 | 0.0024475 | 0.015706 | 0.000481 | 0 | 0.016187 | 5.9496e-05 | 1.1549e-06 | 0 | 6.0651e-05 | 0.57178 | 97.1396 | 2.2115 | 8828.538 | 3.368 | 22.2748
Los Angeles (SC) | 2029 | LHD2 | 2006 | Aggregate | Gasoline | 505.8099 | 10686.2985 | 7535.8135 | 0.0029397 | 2.3753e-05 | 0.0089538 | 0.011917 | 1.2764e-06 | 0 | 1.2951e-07 | 1.4059e-06 | 2.3559e-05 | 0.00045022 | 0.00047518 | 1.3882e-06 | 0 | 1.4085e-07 | 1.5291e-06 | 9.4237e-05 | 0.0010505 | 0.0011463 | 11.6211 | 0.080652 | 0.18526 | 11.887 | 3.4671e-05 | 7.1544e-05 | 0.00023009 | 0.0003363 | 0.00017928 | 1.4486e-06 | 0.00054605 | 0.00072677 | 0.00013221 | 0.00027281 | 0.0011272 | 0.0015322 | 3.1855e-05 | 0.00094593 | 0.0053145 | 2.6988e-05 | 0.0078514 | 0.00019291 | 0.00039808 | 0.0012341 | 0.0018251 | 3.1855e-05 | 0.00094593 | 0.0053145 | 2.6988e-05 | 0.0081443 | 0.0029386 | 0.0021084 | 0.010679 | 0.015726 | 0.000115 | 7.9811e-07 | 1.8333e-06 | 0.00011763 | 1.2547 | 15.1752 | 1.4596 | 15136.779 | 10.3709 | 20.025
Los Angeles (SC) | 2029 | LHD2 | 2006 | Aggregate | Diesel | 751.2125 | 15869.358 | 9449.3079 | 0.11107 | 0.0021497 | 0 | 0.11322 | 0.00075325 | 1.9691e-05 | 0 | 0.00077294 | 5.2479e-05 | 0.00066858 | 0.001494 | 0.0007873 | 2.0582e-05 | 0 | 0.00080789 | 0.00020992 | 0.00156 | 0.0025778 | 10.0998 | 0.19134 | 0 | 10.2911 | 0.00015571 | 4.2216e-06 | 0 | 0.00015993 | 0.0015875 | 3.0075e-05 | 0 | 0.0016176 | 0.0033523 | 9.0889e-05 | 0 | 0.0034432 | 0 | 0 | 0 | 0 | 0.0034432 | 0.0038164 | 0.00010347 | 0 | 0.0039199 | 0 | 0 | 0 | 0 | 0.0039199 | 0.02517 | 0.00075333 | 0 | 0.025923 | 9.5479e-05 | 1.8088e-06 | 0 | 9.7288e-05 | 0.91717 | 97.0822 | 2.2105 | 8824.4907 | 3.3612 | 22.2289
Los Angeles (SC) | 2029 | LHD2 | 2007 | Aggregate | Gasoline | 303.4161 | 6571.1908 | 4520.448 | 0.0017938 | 1.4248e-05 | 0.0053486 | 0.0071566 | 7.8489e-07 | 0 | 7.7687e-08 | 8.6258e-07 | 1.4487e-05 | 0.00027685 | 0.0002922 | 8.5364e-07 | 0 | 8.4492e-08 | 9.3814e-07 | 5.7948e-05 | 0.00064598 | 0.00070486 | 7.146 | 0.04838 | 0.11111 | 7.3055 | 2.1238e-05 | 4.3062e-05 | 0.00013809 | 0.00020239 | 0.00011018 | 8.7519e-07 | 0.00032853 | 0.00043959 | 8.0711e-05 | 0.00016365 | 0.00067422 | 0.00091858 | 1.8203e-05 | 0.0005391 | 0.0030205 | 1.5388e-05 | 0.0045118 | 0.00011777 | 0.00023879 | 0.00073819 | 0.0010948 | 1.8203e-05 | 0.0005391 | 0.0030205 | 1.5388e-05 | 0.0046879 | 0.0017984 | 0.0012647 | 0.0063947 | 0.0094578 | 7.0716e-05 | 4.7876e-07 | 1.0995e-06 | 7.2294e-05 | 0.77112 | 14.8201 | 1.4596 | 15128.405 | 9.7079 | 19.5853
Los Angeles (SC) | 2029 | LHD2 | 2007 | Aggregate | Diesel | 469.0583 | 10157.5473 | 5900.1637 | 0.03663 | 0.0013423 | 0 | 0.037972 | 0.0003489 | 1.2978e-05 | 0 | 0.00036188 | 3.359e-05 | 0.00042794 | 0.00082341 | 0.00036467 | 1.3565e-05 | 0 | 0.00037824 | 0.00013436 | 0.00099853 | 0.0015111 | 6.4646 | 0.11947 | 0 | 6.5841 | 6.237e-05 | 2.636e-06 | 0 | 6.5006e-05 | 0.0010161 | 1.8779e-05 | 0 | 0.0010349 | 0.0013428 | 5.6751e-05 | 0 | 0.0013995 | 0 | 0 | 0 | 0 | 0.0013995 | 0.0015287 | 6.4607e-05 | 0 | 0.0015933 | 0 | 0 | 0 | 0 | 0.0015933 | 0.0097699 | 0.00047038 | 0 | 0.01024 | 6.1114e-05 | 1.1294e-06 | 0 | 6.2243e-05 | 0.58679 | 50.8699 | 2.0244 | 8820.4737 | 2.1345 | 13.7187
Los Angeles (SC) | 2029 | LHD2 | 2008 | Aggregate | Gasoline | 457.5089 | 10161.8082 | 6816.201 | 0.0019223 | 2.1485e-05 | 0.0057142 | 0.007658 | 1.3837e-06 | 0 | 1.4822e-07 | 1.5319e-06 | 2.2403e-05 | 0.00042812 | 0.00045206 | 1.5049e-06 | 0 | 1.612e-07 | 1.6661e-06 | 8.9612e-05 | 0.00099895 | 0.0010902 | 11.0496 | 0.07295 | 0.16662 | 11.2892 | 2.6121e-05 | 6.7048e-05 | 0.00016192 | 0.00025509 | 0.000132 | 1.4753e-06 | 0.00039238 | 0.00052585 | 9.6134e-05 | 0.00024676 | 0.00076562 | 0.0011085 | 2.6081e-05 | 0.00077017 | 0.0043013 | 2.1995e-05 | 0.0062281 | 0.00014028 | 0.00036007 | 0.00083825 | 0.0013386 | 2.6081e-05 | 0.00077017 | 0.0043013 | 2.1995e-05 | 0.0064582 | 0.0021394 | 0.001907 | 0.0095982 | 0.013645 | 0.00010934 | 7.219e-07 | 1.6488e-06 | 0.00011172 | 1.1916 | 10.2549 | 1.4599 | 15117.4206 | 8.6482 | 18.2715
Los Angeles (SC) | 2029 | LHD2 | 2008 | Aggregate | Diesel | 550.1914 | 12219.1725 | 6920.7155 | 0.044034 | 0.0015745 | 0 | 0.045608 | 0.00041785 | 1.5223e-05 | 0 | 0.00043308 | 4.0408e-05 | 0.0005148 | 0.00098828 | 0.00043675 | 1.5912e-05 | 0 | 0.00045266 | 0.00016163 | 0.0012012 | 0.0018155 | 7.7767 | 0.14014 | 0 | 7.9168 | 7.4695e-05 | 3.0919e-06 | 0 | 7.7787e-05 | 0.0012224 | 2.2027e-05 | 0 | 0.0012444 | 0.0016081 | 6.6567e-05 | 0 | 0.0016747 | 0 | 0 | 0 | 0 | 0.0016747 | 0.0018308 | 7.5782e-05 | 0 | 0.0019065 | 0 | 0 | 0 | 0 | 0.0019065 | 0.01169 | 0.00055174 | 0 | 0.012242 | 7.3518e-05 | 1.3248e-06 | 0 | 7.4842e-05 | 0.70557 | 50.7912 | 2.0218 | 8816.483 | 2.1232 | 13.6333
Los Angeles (SC) | 2029 | LHD2 | 2009 | Aggregate | Gasoline | 225.6795 | 5143.414 | 3362.2886 | 0.00054027 | 1.0598e-05 | 0.0016758 | 0.0022267 | 7.8637e-07 | 0 | 8.8442e-08 | 8.7482e-07 | 1.1339e-05 | 0.00021669 | 0.00022891 | 8.5525e-07 | 0 | 9.6189e-08 | 9.5144e-07 | 4.5357e-05 | 0.00050562 | 0.00055193 | 5.5922 | 0.035985 | 0.081732 | 5.7099 | 9.7638e-06 | 3.4424e-05 | 5.5848e-05 | 0.00010004 | 4.3877e-05 | 8.6067e-07 | 0.00013609 | 0.00018083 | 3.4524e-05 | 0.00012172 | 0.0002537 | 0.00040995 | 1.2192e-05 | 0.00035884 | 0.0019966 | 1.0254e-05 | 0.0027878 | 5.0377e-05 | 0.00017761 | 0.00027777 | 0.00050577 | 1.2192e-05 | 0.00035884 | 0.0019966 | 1.0254e-05 | 0.0028836 | 0.00075792 | 0.00094069 | 0.0047078 | 0.0064064 | 5.5339e-05 | 3.561e-07 | 8.088e-07 | 5.6504e-05 | 0.6027 | 5.891 | 1.4602 | 15106.5249 | 7.6291 | 16.9493
Los Angeles (SC) | 2029 | LHD2 | 2009 | Aggregate | Diesel | 146.1433 | 3330.3882 | 1838.2991 | 0.011992 | 0.00041822 | 0 | 0.012411 | 0.00011321 | 4.0437e-06 | 0 | 0.00011725 | 1.1013e-05 | 0.00014031 | 0.00026858 | 0.00011833 | 4.2265e-06 | 0 | 0.00012255 | 4.4053e-05 | 0.00032739 | 0.000494 | 2.1196 | 0.037223 | 0 | 2.1568 | 2.0237e-05 | 8.2128e-07 | 0 | 2.1058e-05 | 0.00033317 | 5.851e-06 | 0 | 0.00033902 | 0.00043569 | 1.7682e-05 | 0 | 0.00045337 | 0 | 0 | 0 | 0 | 0.00045337 | 0.00049601 | 2.013e-05 | 0 | 0.00051614 | 0 | 0 | 0 | 0 | 0.00051614 | 0.0031636 | 0.00014656 | 0 | 0.0033101 | 2.0038e-05 | 3.5189e-07 | 0 | 2.0389e-05 | 0.19222 | 50.7093 | 2.0184 | 8812.5141 | 2.1089 | 13.5251
Los Angeles (SC) | 2029 | LHD2 | 2010 | Aggregate | Gasoline | 163.9662 | 3836.5913 | 2442.8525 | 0.00039963 | 7.6999e-06 | 0.0011987 | 0.001606 | 7.1489e-07 | 0 | 8.6533e-08 | 8.0142e-07 | 8.4582e-06 | 0.00016164 | 0.0001709 | 7.7751e-07 | 0 | 9.4112e-08 | 8.7162e-07 | 3.3833e-05 | 0.00037715 | 0.00041186 | 4.1713 | 0.026145 | 0.059349 | 4.2568 | 7.3489e-06 | 2.5112e-05 | 4.0266e-05 | 7.2727e-05 | 3.2787e-05 | 6.3171e-07 | 9.8342e-05 | 0.00013176 | 2.588e-05 | 8.8436e-05 | 0.00018218 | 0.0002965 | 8.3683e-06 | 0.0002454 | 0.0013595 | 7.017e-06 | 0.0019167 | 3.7765e-05 | 0.00012904 | 0.00019947 | 0.00036628 | 8.3683e-06 | 0.0002454 | 0.0013595 | 7.017e-06 | 0.0019865 | 0.00055993 | 0.00068346 | 0.0034042 | 0.0046475 | 4.1279e-05 | 2.5872e-07 | 5.873e-07 | 4.2125e-05 | 0.44932 | 5.6962 | 1.4608 | 15098.2884 | 7.0459 | 16.4841
Los Angeles (SC) | 2029 | LHD2 | 2010 | Aggregate | Diesel | 123.3731 | 2886.4776 | 1551.8785 | 0.0006068 | 0.00035306 | 0 | 0.00095986 | 5.967e-05 | 3.5933e-06 | 0 | 6.3263e-05 | 9.5454e-06 | 0.00012161 | 0.00019442 | 6.2368e-05 | 3.7558e-06 | 0 | 6.6124e-05 | 3.8182e-05 | 0.00028375 | 0.00038806 | 1.837 | 0.031424 | 0 | 1.8685 | 7.1289e-06 | 6.9332e-07 | 0 | 7.8222e-06 | 0.00028876 | 4.9394e-06 | 0 | 0.0002937 | 0.00015348 | 1.4927e-05 | 0 | 0.00016841 | 0 | 0 | 0 | 0 | 0.00016841 | 0.00017473 | 1.6993e-05 | 0 | 0.00019172 | 0 | 0 | 0 | 0 | 0.00019172 | 0.00095917 | 0.00012372 | 0 | 0.0010829 | 1.7367e-05 | 2.9707e-07 | 0 | 1.7664e-05 | 0.16652 | 4.5251 | 1.8294 | 8808.5628 | 0.90383 | 5.1051
Los Angeles (SC) | 2029 | LHD2 | 2011 | Aggregate | Gasoline | 271.532 | 6527.0071 | 4045.4216 | 0.00067465 | 1.2751e-05 | 0.0019575 | 0.0026449 | 1.6528e-06 | 0 | 2.1708e-07 | 1.8699e-06 | 1.439e-05 | 0.00027499 | 0.00029124 | 1.7976e-06 | 0 | 2.3609e-07 | 2.0336e-06 | 5.7558e-05 | 0.00064163 | 0.00070122 | 7.0965 | 0.043296 | 0.098251 | 7.238 | 1.2503e-05 | 4.1762e-05 | 6.6166e-05 | 0.00012043 | 5.5897e-05 | 1.0565e-06 | 0.00016218 | 0.00021914 | 4.3844e-05 | 0.00014645 | 0.0002981 | 0.00048839 | 1.3048e-05 | 0.00038104 | 0.0021 | 1.0903e-05 | 0.0029934 | 6.3978e-05 | 0.0002137 | 0.00032638 | 0.00060406 | 1.3048e-05 | 0.00038104 | 0.0021 | 1.0903e-05 | 0.003109 | 0.00094446 | 0.0011318 | 0.0056245 | 0.0077008 | 7.0225e-05 | 4.2845e-07 | 9.7227e-07 | 7.1626e-05 | 0.764 | 5.5141 | 1.4619 | 15090.1308 | 6.4819 | 16.0549
Los Angeles (SC) | 2029 | LHD2 | 2011 | Aggregate | Diesel | 369.8804 | 8890.1908 | 4652.6307 | 0.0018499 | 0.0010585 | 0 | 0.0029084 | 0.00018086 | 1.0773e-05 | 0 | 0.00019163 | 2.9399e-05 | 0.00037455 | 0.00059558 | 0.00018904 | 1.126e-05 | 0 | 0.0002003 | 0.0001176 | 0.00087394 | 0.0011918 | 5.658 | 0.09421 | 0 | 5.7522 | 2.183e-05 | 2.0786e-06 | 0 | 2.3908e-05 | 0.00088936 | 1.4808e-05 | 0 | 0.00090417 | 0.00046998 | 4.4752e-05 | 0 | 0.00051473 | 0 | 0 | 0 | 0 | 0.00051473 | 0.00053504 | 5.0947e-05 | 0 | 0.00058598 | 0 | 0 | 0 | 0 | 0.00058598 | 0.0029089 | 0.00037092 | 0 | 0.0032798 | 5.3488e-05 | 8.9062e-07 | 0 | 5.4379e-05 | 0.51265 | 4.4517 | 1.8243 | 8804.6245 | 0.89694 | 5.0202
Los Angeles (SC) | 2029 | LHD2 | 2012 | Aggregate | Gasoline | 310.0693 | 7662.2341 | 4619.5703 | 0.00078702 | 1.4561e-05 | 0.0022245 | 0.0030261 | 2.8372e-06 | 0 | 3.9532e-07 | 3.2325e-06 | 1.6892e-05 | 0.00032281 | 0.00034294 | 3.0857e-06 | 0 | 4.2995e-07 | 3.5156e-06 | 6.7569e-05 | 0.00075323 | 0.00082431 | 8.3307 | 0.049441 | 0.11229 | 8.4925 | 1.4662e-05 | 4.7894e-05 | 7.5004e-05 | 0.00013756 | 6.5716e-05 | 1.2158e-06 | 0.00018575 | 0.00025268 | 5.1196e-05 | 0.00016724 | 0.00033647 | 0.0005549 | 1.3974e-05 | 0.00040617 | 0.0022248 | 1.1632e-05 | 0.0032115 | 7.4705e-05 | 0.00024403 | 0.00036839 | 0.00068713 | 1.3974e-05 | 0.00040617 | 0.0022248 | 1.1632e-05 | 0.0033437 | 0.0011011 | 0.0012925 | 0.0064925 | 0.0088861 | 8.2439e-05 | 4.8926e-07 | 1.1112e-06 | 8.404e-05 | 0.89641 | 5.3742 | 1.4639 | 15082.2354 | 5.9383 | 15.7812
Los Angeles (SC) | 2029 | LHD2 | 2012 | Aggregate | Diesel | 449.7862 | 11113.7181 | 5657.7447 | 0.0022847 | 0.0012872 | 0 | 0.0035719 | 0.00022181 | 1.31e-05 | 0 | 0.00023491 | 3.6752e-05 | 0.00046822 | 0.00073989 | 0.00023184 | 1.3693e-05 | 0 | 0.00024553 | 0.00014701 | 0.0010925 | 0.0014851 | 7.0731 | 0.11456 | 0 | 7.1877 | 2.7103e-05 | 2.5277e-06 | 0 | 2.9631e-05 | 0.0011118 | 1.8008e-05 | 0 | 0.0011298 | 0.00058352 | 5.4419e-05 | 0 | 0.00063794 | 0 | 0 | 0 | 0 | 0.00063794 | 0.00066429 | 6.1953e-05 | 0 | 0.00072625 | 0 | 0 | 0 | 0 | 0.00072625 | 0.0035701 | 0.00045106 | 0 | 0.0040211 | 6.6866e-05 | 1.083e-06 | 0 | 6.795e-05 | 0.64059 | 4.3735 | 1.8183 | 8800.6934 | 0.88923 | 4.9235
Los Angeles (SC) | 2029 | LHD2 | 2013 | Aggregate | Gasoline | 260.0746 | 6612.0047 | 3874.7239 | 0.00067092 | 1.2213e-05 | 0.0018543 | 0.0025374 | 3.6645e-06 | 0 | 5.259e-07 | 4.1904e-06 | 1.4577e-05 | 0.00027857 | 0.00029733 | 3.9855e-06 | 0 | 5.7197e-07 | 4.5575e-06 | 5.8308e-05 | 0.00064999 | 0.00071285 | 7.1889 | 0.041469 | 0.09415 | 7.3245 | 1.266e-05 | 4.0351e-05 | 6.2384e-05 | 0.00011539 | 5.6511e-05 | 1.0287e-06 | 0.00015619 | 0.00021373 | 4.4011e-05 | 0.00014027 | 0.00027862 | 0.0004629 | 1.0944e-05 | 0.0003164 | 0.0017205 | 9.07e-06 | 0.0025198 | 6.4221e-05 | 0.00020468 | 0.00030505 | 0.00057396 | 1.0944e-05 | 0.0003164 | 0.0017205 | 9.07e-06 | 0.0026308 | 0.00094471 | 0.0010841 | 0.0054303 | 0.0074591 | 7.114e-05 | 4.1037e-07 | 9.3169e-07 | 7.2482e-05 | 0.77312 | 5.2221 | 1.4671 | 15074.0955 | 5.4143 | 15.351
Los Angeles (SC) | 2029 | LHD2 | 2013 | Aggregate | Diesel | 325.7763 | 8281.5427 | 4097.8557 | 0.0016787 | 0.00093227 | 0 | 0.002611 | 0.00016163 | 9.4884e-06 | 0 | 0.00017112 | 2.7387e-05 | 0.0003489 | 0.00054741 | 0.00016894 | 9.9174e-06 | 0 | 0.00017885 | 0.00010955 | 0.00081411 | 0.0011025 | 5.2706 | 0.082976 | 0 | 5.3536 | 2.0037e-05 | 1.8308e-06 | 0 | 2.1868e-05 | 0.00082847 | 1.3043e-05 | 0 | 0.00084151 | 0.00043139 | 3.9415e-05 | 0 | 0.00047081 | 0 | 0 | 0 | 0 | 0.00047081 | 0.00049111 | 4.4872e-05 | 0 | 0.00053598 | 0 | 0 | 0 | 0 | 0.00053598 | 0.0026036 | 0.0003267 | 0 | 0.0029303 | 4.9826e-05 | 7.8443e-07 | 0 | 5.0611e-05 | 0.47713 | 4.2902 | 1.8116 | 8796.7643 | 0.8807 | 4.8149
Los Angeles (SC) | 2029 | LHD2 | 2014 | Aggregate | Gasoline | 315.0029 | 8246.41 | 4693.0734 | 0.00083212 | 1.4793e-05 | 0.002228 | 0.0030749 | 6.363e-06 | 0 | 9.1514e-07 | 7.2782e-06 | 1.818e-05 | 0.00034742 | 0.00037288 | 6.9204e-06 | 0 | 9.9529e-07 | 7.9157e-06 | 7.2721e-05 | 0.00081066 | 0.00089129 | 8.8314 | 0.049516 | 0.11246 | 8.9934 | 1.5805e-05 | 4.9094e-05 | 7.4937e-05 | 0.00013984 | 7.0701e-05 | 1.2569e-06 | 0.00018931 | 0.00026126 | 5.4696e-05 | 0.0001699 | 0.00033317 | 0.00055777 | 1.2315e-05 | 0.00035381 | 0.0019071 | 1.0154e-05 | 0.0028411 | 7.9813e-05 | 0.00024791 | 0.00036478 | 0.00069251 | 1.2315e-05 | 0.00035381 | 0.0019071 | 1.0154e-05 | 0.0029759 | 0.0011716 | 0.001313 | 0.0065607 | 0.0090453 | 8.7394e-05 | 4.9e-07 | 1.1129e-06 | 8.8997e-05 | 0.94928 | 5.0741 | 1.4708 | 14840.3738 | 4.9106 | 14.926
Los Angeles (SC) | 2029 | LHD2 | 2014 | Aggregate | Diesel | 466.2291 | 12204.1166 | 5864.5755 | 0.0024343 | 0.0013342 | 0 | 0.0037685 | 0.00023211 | 1.3579e-05 | 0 | 0.00024568 | 4.0358e-05 | 0.00051416 | 0.00080021 | 0.0002426 | 1.4193e-05 | 0 | 0.00025679 | 0.00016143 | 0.0011997 | 0.0016179 | 7.5884 | 0.11602 | 0 | 7.7045 | 2.9264e-05 | 2.6201e-06 | 0 | 3.1884e-05 | 0.0011928 | 1.8237e-05 | 0 | 0.001211 | 0.00063003 | 5.6409e-05 | 0 | 0.00068644 | 0 | 0 | 0 | 0 | 0.00068644 | 0.00071725 | 6.4218e-05 | 0 | 0.00078147 | 0 | 0 | 0 | 0 | 0.00078147 | 0.0037426 | 0.00046754 | 0 | 0.0042101 | 7.1738e-05 | 1.0968e-06 | 0 | 7.2835e-05 | 0.68665 | 4.2019 | 1.804 | 8590.5953 | 0.87135 | 4.6944
Los Angeles (SC) | 2029 | LHD2 | 2015 | Aggregate | Gasoline | 490.0582 | 13223.2031 | 7301.1372 | 0.0013249 | 2.3013e-05 | 0.0034318 | 0.0047797 | 1.2857e-05 | 0 | 1.8232e-06 | 1.468e-05 | 2.9152e-05 | 0.0005571 | 0.00060093 | 1.3983e-05 | 0 | 1.9828e-06 | 1.5966e-05 | 0.00011661 | 0.0012999 | 0.0014325 | 14.0894 | 0.076665 | 0.17411 | 14.3401 | 2.5449e-05 | 7.6723e-05 | 0.00011569 | 0.00021786 | 0.00011364 | 1.9738e-06 | 0.00029434 | 0.00040995 | 8.7674e-05 | 0.00026431 | 0.00051204 | 0.00086403 | 1.7696e-05 | 0.00050468 | 0.0026913 | 1.4503e-05 | 0.0040922 | 0.00012793 | 0.00038569 | 0.00056062 | 0.0010742 | 1.7696e-05 | 0.00050468 | 0.0026913 | 1.4503e-05 | 0.0043024 | 0.0018657 | 0.0020427 | 0.010192 | 0.0141 | 0.00013943 | 7.5866e-07 | 1.723e-06 | 0.00014191 | 1.5136 | 4.9187 | 1.4741 | 14757.184 | 4.4275 | 14.5101
Los Angeles (SC) | 2029 | LHD2 | 2015 | Aggregate | Diesel | 876.8163 | 23656.7001 | 11029.2457 | 0.0046333 | 0.0025092 | 0 | 0.0071425 | 0.0004368 | 2.5538e-05 | 0 | 0.00046234 | 7.8231e-05 | 0.00099666 | 0.0015372 | 0.00045655 | 2.6692e-05 | 0 | 0.00048324 | 0.00031292 | 0.0023256 | 0.0031217 | 14.6042 | 0.21663 | 0 | 14.8208 | 5.6155e-05 | 4.9275e-06 | 0 | 6.1083e-05 | 0.0022956 | 3.4051e-05 | 0 | 0.0023296 | 0.001209 | 0.00010609 | 0 | 0.0013151 | 0 | 0 | 0 | 0 | 0.0013151 | 0.0013764 | 0.00012077 | 0 | 0.0014971 | 0 | 0 | 0 | 0 | 0.0014971 | 0.0070513 | 0.00087929 | 0 | 0.0079306 | 0.00013806 | 2.0479e-06 | 0 | 0.00014011 | 1.3209 | 4.1085 | 1.7957 | 8525.2181 | 0.86117 | 4.5618
Los Angeles (SC) | 2029 | LHD2 | 2016 | Aggregate | Gasoline | 306.8549 | 8543.6149 | 4571.681 | 0.00075458 | 1.3651e-05 | 0.0020349 | 0.0028032 | 9.5926e-06 | 0 | 1.3292e-06 | 1.0922e-05 | 1.8835e-05 | 0.00035995 | 0.0003897 | 1.0433e-05 | 0 | 1.4456e-06 | 1.1878e-05 | 7.5342e-05 | 0.00083987 | 0.00092709 | 8.9175 | 0.047043 | 0.10697 | 9.0715 | 1.5613e-05 | 4.6062e-05 | 6.8692e-05 | 0.00013037 | 6.6645e-05 | 1.2057e-06 | 0.00017973 | 0.00024758 | 5.3143e-05 | 0.00015679 | 0.00030039 | 0.00051032 | 1.0165e-05 | 0.00028736 | 0.0015122 | 8.2709e-06 | 0.0023283 | 7.7546e-05 | 0.00022878 | 0.00032889 | 0.00063522 | 1.0165e-05 | 0.00028736 | 0.0015122 | 8.2709e-06 | 0.0024532 | 0.0011949 | 0.0012791 | 0.0063887 | 0.0088626 | 8.8246e-05 | 4.6553e-07 | 1.0585e-06 | 8.977e-05 | 0.95752 | 4.4647 | 1.4766 | 14448.5341 | 3.9073 | 14.1158
Los Angeles (SC) | 2029 | LHD2 | 2016 | Aggregate | Diesel | 628.4916 | 17497.0425 | 7905.6341 | 0.0029453 | 0.0015898 | 0 | 0.004535 | 0.00031237 | 1.8305e-05 | 0 | 0.00033068 | 5.7862e-05 | 0.00073716 | 0.0011257 | 0.0003265 | 1.9133e-05 | 0 | 0.00034563 | 0.00023145 | 0.00172 | 0.0022971 | 10.4675 | 0.15047 | 0 | 10.618 | 4.1069e-05 | 3.5319e-06 | 0 | 4.4601e-05 | 0.0016454 | 2.3652e-05 | 0 | 0.001669 | 0.00088419 | 7.6041e-05 | 0 | 0.00096023 | 0 | 0 | 0 | 0 | 0.00096023 | 0.0010066 | 8.6567e-05 | 0 | 0.0010932 | 0 | 0 | 0 | 0 | 0.0010932 | 0.0050496 | 0.00063027 | 0 | 0.0056799 | 9.8956e-05 | 1.4225e-06 | 0 | 0.00010038 | 0.94631 | 3.527 | 1.7865 | 8257.8234 | 0.85017 | 4.4173
Los Angeles (SC) | 2029 | LHD2 | 2017 | Aggregate | Gasoline | 720.6932 | 20731.3452 | 10737.2547 | 0.0015914 | 3.0256e-05 | 0.0044958 | 0.0061174 | 2.501e-05 | 0 | 3.3665e-06 | 2.8377e-05 | 4.5705e-05 | 0.00087342 | 0.0009475 | 2.7201e-05 | 0 | 3.6614e-06 | 3.0862e-05 | 0.00018282 | 0.002038 | 0.0022517 | 21.1877 | 0.10823 | 0.24646 | 21.5424 | 3.5834e-05 | 0.0001034 | 0.00015243 | 0.00029167 | 0.00014514 | 2.7594e-06 | 0.00041003 | 0.00055792 | 0.00012043 | 0.0003475 | 0.00065817 | 0.0011261 | 2.1722e-05 | 0.00060762 | 0.0031443 | 1.7523e-05 | 0.0049173 | 0.00017573 | 0.00050707 | 0.00072061 | 0.0014034 | 2.1722e-05 | 0.00060762 | 0.0031443 | 1.7523e-05 | 0.0051946 | 0.0028656 | 0.003004 | 0.015052 | 0.020921 | 0.00020967 | 1.071e-06 | 2.4389e-06 | 0.00021318 | 2.2739 | 4.0154 | 1.478 | 14140.155 | 3.4096 | 13.7325
Los Angeles (SC) | 2029 | LHD2 | 2017 | Aggregate | Diesel | 1938.9718 | 55770.5745 | 24389.8255 | 0.0078914 | 0.0042602 | 0 | 0.012152 | 0.00095844 | 5.6473e-05 | 0 | 0.0010149 | 0.00018443 | 0.0023496 | 0.003549 | 0.0010018 | 5.9027e-05 | 0 | 0.0010608 | 0.00073772 | 0.0054825 | 0.007281 | 32.2997 | 0.44942 | 0 | 32.7491 | 0.00012929 | 1.0896e-05 | 0 | 0.00014018 | 0.0050771 | 7.0642e-05 | 0 | 0.0051477 | 0.0027834 | 0.00023459 | 0 | 0.003018 | 0 | 0 | 0 | 0 | 0.003018 | 0.0031688 | 0.00026707 | 0 | 0.0034358 | 0 | 0 | 0 | 0 | 0.0034358 | 0.015518 | 0.0019444 | 0 | 0.017463 | 0.00030535 | 4.2486e-06 | 0 | 0.0003096 | 2.9187 | 2.9649 | 1.7765 | 7990.6395 | 0.83833 | 4.2608
Los Angeles (SC) | 2029 | LHD2 | 2018 | Aggregate | Gasoline | 772.1076 | 22980.3119 | 11503.2521 | 0.0014716 | 2.9637e-05 | 0.0044153 | 0.0059165 | 2.8876e-05 | 0 | 3.764e-06 | 3.264e-05 | 5.0663e-05 | 0.00096817 | 0.0010515 | 3.1405e-05 | 0 | 4.0937e-06 | 3.5499e-05 | 0.00020265 | 0.0022591 | 0.0024972 | 22.4869 | 0.11116 | 0.25389 | 22.852 | 3.6625e-05 | 0.00010304 | 0.00015015 | 0.00028981 | 0.00013987 | 2.8169e-06 | 0.00041966 | 0.00056234 | 0.000121 | 0.00034039 | 0.00063726 | 0.0010986 | 2.0967e-05 | 0.00057887 | 0.0029309 | 1.6734e-05 | 0.0046461 | 0.00017656 | 0.0004967 | 0.00069772 | 0.001371 | 2.0967e-05 | 0.00057887 | 0.0029309 | 1.6734e-05 | 0.0049184 | 0.0031277 | 0.0032184 | 0.016203 | 0.022549 | 0.00022253 | 1.1001e-06 | 2.5124e-06 | 0.00022614 | 2.4121 | 3.5035 | 1.4787 | 13531.7703 | 2.9124 | 13.3524
Los Angeles (SC) | 2029 | LHD2 | 2018 | Aggregate | Diesel | 2068.6245 | 61562.5146 | 26020.694 | 0.006942 | 0.0037634 | 0 | 0.010705 | 0.0010134 | 6.025e-05 | 0 | 0.0010737 | 0.00020358 | 0.0025936 | 0.0038709 | 0.0010592 | 6.2974e-05 | 0 | 0.0011222 | 0.00081433 | 0.0060518 | 0.0079884 | 33.3033 | 0.44785 | 0 | 33.7512 | 0.00014077 | 1.1625e-05 | 0 | 0.0001524 | 0.0052348 | 7.0396e-05 | 0 | 0.0053052 | 0.0030308 | 0.00025028 | 0 | 0.0032811 | 0 | 0 | 0 | 0 | 0.0032811 | 0.0034504 | 0.00028493 | 0 | 0.0037353 | 0 | 0 | 0 | 0 | 0.0037353 | 0.016439 | 0.0020745 | 0 | 0.018513 | 0.00031484 | 4.2338e-06 | 0 | 0.00031907 | 3.008 | 2.3663 | 1.7658 | 7460.3522 | 0.82565 | 4.0922
Los Angeles (SC) | 2029 | LHD2 | 2019 | Aggregate | Gasoline | 819.2599 | 25271.8414 | 12205.7512 | 0.0014031 | 2.8628e-05 | 0.004269 | 0.0057006 | 3.2601e-05 | 0 | 4.1052e-06 | 3.6706e-05 | 5.5715e-05 | 0.0010647 | 0.0011571 | 3.5456e-05 | 0 | 4.4648e-06 | 3.9921e-05 | 0.00022286 | 0.0024843 | 0.0027471 | 24.7291 | 0.11781 | 0.2693 | 25.1162 | 3.7334e-05 | 0.00010132 | 0.00014584 | 0.00028449 | 0.0001388 | 2.8321e-06 | 0.00042232 | 0.00056395 | 0.00012116 | 0.0003288 | 0.00060803 | 0.001058 | 1.9801e-05 | 0.00053772 | 0.0026439 | 1.5593e-05 | 0.004275 | 0.00017679 | 0.00047978 | 0.00066572 | 0.0013223 | 1.9801e-05 | 0.00053772 | 0.0026439 | 1.5593e-05 | 0.0045393 | 0.0033692 | 0.0034149 | 0.017279 | 0.024063 | 0.00024471 | 1.1659e-06 | 2.6649e-06 | 0.00024855 | 2.6511 | 3.0695 | 1.4792 | 13523.9617 | 2.4442 | 12.9571
Los Angeles (SC) | 2029 | LHD2 | 2019 | Aggregate | Diesel | 2180.8078 | 67265.004 | 27431.8189 | 0.0063563 | 0.0034433 | 0 | 0.0097996 | 0.0010548 | 6.3517e-05 | 0 | 0.0011183 | 0.00022244 | 0.0028339 | 0.0041746 | 0.0011025 | 6.6389e-05 | 0 | 0.0011689 | 0.00088976 | 0.0066124 | 0.008671 | 36.3882 | 0.47214 | 0 | 36.8603 | 0.00015153 | 1.2256e-05 | 0 | 0.00016379 | 0.0057197 | 7.4214e-05 | 0 | 0.0057939 | 0.0032624 | 0.00026385 | 0 | 0.0035263 | 0 | 0 | 0 | 0 | 0.0035263 | 0.003714 | 0.00030038 | 0 | 0.0040144 | 0 | 0 | 0 | 0 | 0.0040144 | 0.017148 | 0.002187 | 0 | 0.019335 | 0.000344 | 4.4634e-06 | 0 | 0.00034846 | 3.2851 | 1.9825 | 1.7542 | 7456.8733 | 0.81212 | 3.9115
Los Angeles (SC) | 2029 | LHD2 | 2020 | Aggregate | Gasoline | 859.3884 | 27530.2144 | 12803.6069 | 0.001294 | 2.7098e-05 | 0.0040203 | 0.0053414 | 3.5514e-05 | 0 | 4.3063e-06 | 3.982e-05 | 6.0694e-05 | 0.0011599 | 0.0012604 | 3.8625e-05 | 0 | 4.6835e-06 | 4.3308e-05 | 0.00024277 | 0.0027063 | 0.0029924 | 26.9388 | 0.12344 | 0.2823 | 27.3445 | 3.7182e-05 | 9.7813e-05 | 0.00013834 | 0.00027333 | 0.00013399 | 2.8059e-06 | 0.00041628 | 0.00055307 | 0.00011831 | 0.00031123 | 0.00056551 | 0.00099506 | 1.8203e-05 | 0.00048372 | 0.0022783 | 1.4088e-05 | 0.0037893 | 0.00017264 | 0.00045415 | 0.00061916 | 0.001246 | 1.8203e-05 | 0.00048372 | 0.0022783 | 1.4088e-05 | 0.0040402 | 0.0036101 | 0.0035822 | 0.018158 | 0.02535 | 0.00026658 | 1.2215e-06 | 2.7936e-06 | 0.0002706 | 2.8863 | 2.6402 | 1.4791 | 13515.9921 | 1.997 | 12.5301
Los Angeles (SC) | 2029 | LHD2 | 2020 | Aggregate | Diesel | 2295.3919 | 73524.7426 | 28873.1425 | 0.0056393 | 0.0030643 | 0 | 0.0087037 | 0.0010914 | 6.6854e-05 | 0 | 0.0011583 | 0.00024314 | 0.0030976 | 0.004499 | 0.0011407 | 6.9877e-05 | 0 | 0.0012106 | 0.00097257 | 0.0072278 | 0.009411 | 39.7745 | 0.49695 | 0 | 40.2714 | 0.00016296 | 1.2899e-05 | 0 | 0.00017586 | 0.006252 | 7.8113e-05 | 0 | 0.0063301 | 0.0035084 | 0.00027772 | 0 | 0.0037861 | 0 | 0 | 0 | 0 | 0.0037861 | 0.0039941 | 0.00031616 | 0 | 0.0043102 | 0 | 0 | 0 | 0 | 0.0043102 | 0.01779 | 0.0023019 | 0 | 0.020092 | 0.00037601 | 4.6979e-06 | 0 | 0.00038071 | 3.5891 | 1.6109 | 1.7418 | 7453.3326 | 0.79773 | 3.7185
Los Angeles (SC) | 2029 | LHD2 | 2021 | Aggregate | Gasoline | 898.0748 | 29948.4184 | 13379.977 | 0.001135 | 2.5201e-05 | 0.0036855 | 0.0048458 | 3.8634e-05 | 0 | 4.5001e-06 | 4.3134e-05 | 6.6025e-05 | 0.0012617 | 0.0013709 | 4.2018e-05 | 0 | 4.8943e-06 | 4.6912e-05 | 0.0002641 | 0.0029441 | 0.0032551 | 28.5724 | 0.1258 | 0.28804 | 28.9862 | 3.6167e-05 | 9.3051e-05 | 0.00012812 | 0.00025733 | 0.00012417 | 2.7569e-06 | 0.00040318 | 0.0005301 | 0.0001125 | 0.00028944 | 0.00051199 | 0.00091394 | 1.6335e-05 | 0.00042136 | 0.001855 | 1.2351e-05 | 0.003219 | 0.00016416 | 0.00042236 | 0.00056057 | 0.0011471 | 1.6335e-05 | 0.00042136 | 0.001855 | 1.2351e-05 | 0.0034521 | 0.0038362 | 0.0037434 | 0.018893 | 0.026472 | 0.00028275 | 1.2449e-06 | 2.8504e-06 | 0.00028684 | 3.0596 | 2.2018 | 1.479 | 13170.5724 | 1.5686 | 12.0283
Los Angeles (SC) | 2029 | LHD2 | 2021 | Aggregate | Diesel | 2395.7716 | 79884.65 | 30135.7924 | 0.0047885 | 0.0026225 | 0 | 0.007411 | 0.0011144 | 6.9778e-05 | 0 | 0.0011842 | 0.00026417 | 0.0033656 | 0.004814 | 0.0011648 | 7.2933e-05 | 0 | 0.0012378 | 0.0010567 | 0.007853 | 0.010147 | 42.1346 | 0.50571 | 0 | 42.6403 | 0.00017395 | 1.3464e-05 | 0 | 0.00018742 | 0.006623 | 7.9491e-05 | 0 | 0.0067025 | 0.0037451 | 0.00028986 | 0 | 0.0040349 | 0 | 0 | 0 | 0 | 0.0040349 | 0.0042635 | 0.00032999 | 0 | 0.0045935 | 0 | 0 | 0 | 0 | 0.0045935 | 0.018222 | 0.0024025 | 0 | 0.020625 | 0.00039832 | 4.7808e-06 | 0 | 0.0004031 | 3.8002 | 1.2624 | 1.7285 | 7263.4693 | 0.78247 | 3.5133
Los Angeles (SC) | 2029 | LHD2 | 2022 | Aggregate | Gasoline | 935.0726 | 32554.3943 | 13931.1879 | 0.00093633 | 2.2997e-05 | 0.0032744 | 0.0042338 | 4.1995e-05 | 0 | 4.6855e-06 | 4.6681e-05 | 7.177e-05 | 0.0013715 | 0.00149 | 4.5674e-05 | 0 | 5.096e-06 | 5.077e-05 | 0.00028708 | 0.0032002 | 0.0035381 | 30.294 | 0.12778 | 0.29271 | 30.7145 | 3.4259e-05 | 8.7151e-05 | 0.00011554 | 0.00023695 | 0.00010943 | 2.6877e-06 | 0.00038269 | 0.00049481 | 0.00010383 | 0.00026413 | 0.00044988 | 0.00081783 | 1.4162e-05 | 0.000349 | 0.0013174 | 1.0394e-05 | 0.0025087 | 0.00015151 | 0.00038541 | 0.00049256 | 0.0010295 | 1.4162e-05 | 0.000349 | 0.0013174 | 1.0394e-05 | 0.0027204 | 0.0040428 | 0.0038976 | 0.019457 | 0.027397 | 0.00029978 | 1.2645e-06 | 2.8966e-06 | 0.00030394 | 3.242 | 1.7697 | 1.4789 | 12838.6892 | 1.1371 | 11.4521
Los Angeles (SC) | 2029 | LHD2 | 2022 | Aggregate | Diesel | 2466.169 | 85850.6724 | 31021.303 | 0.0037585 | 0.0020948 | 0 | 0.0058533 | 0.0011161 | 7.1828e-05 | 0 | 0.0011879 | 0.0002839 | 0.0036169 | 0.0050888 | 0.0011666 | 7.5076e-05 | 0 | 0.0012417 | 0.0011356 | 0.0084395 | 0.010817 | 44.1667 | 0.50776 | 0 | 44.6745 | 0.0001834 | 1.3859e-05 | 0 | 0.00019726 | 0.0069424 | 7.9813e-05 | 0 | 0.0070222 | 0.0039484 | 0.00029838 | 0 | 0.0042468 | 0 | 0 | 0 | 0 | 0.0042468 | 0.004495 | 0.00033969 | 0 | 0.0048347 | 0 | 0 | 0 | 0 | 0.0048347 | 0.018319 | 0.0024731 | 0 | 0.020792 | 0.00041753 | 4.8001e-06 | 0 | 0.00042233 | 3.9815 | 0.92777 | 1.7145 | 7081.1345 | 0.76633 | 3.2957
Los Angeles (SC) | 2029 | LHD2 | 2023 | Aggregate | Gasoline | 968.7062 | 35336.9644 | 14432.2797 | 0.00097083 | 2.3824e-05 | 0.0032968 | 0.0042915 | 4.5585e-05 | 0 | 4.8541e-06 | 5.0439e-05 | 7.7905e-05 | 0.0014888 | 0.0016171 | 4.9578e-05 | 0 | 5.2792e-06 | 5.4857e-05 | 0.00031162 | 0.0034738 | 0.0038402 | 32.0534 | 0.12923 | 0.29598 | 32.4786 | 3.6781e-05 | 9.1063e-05 | 0.00011568 | 0.00024352 | 0.00011584 | 2.8427e-06 | 0.00039338 | 0.00051206 | 0.00011052 | 0.00027363 | 0.00044657 | 0.00083072 | 1.161e-05 | 0.00026367 | 0.00078597 | 8.2187e-06 | 0.0019002 | 0.00016127 | 0.00039927 | 0.00048894 | 0.0010495 | 1.161e-05 | 0.00026367 | 0.00078597 | 8.2187e-06 | 0.0021189 | 0.0042407 | 0.0040378 | 0.019909 | 0.028188 | 0.00031719 | 1.2788e-06 | 2.9289e-06 | 0.0003214 | 3.4282 | 1.6526 | 1.4788 | 12507.0723 | 0.81598 | 10.8548
Los Angeles (SC) | 2029 | LHD2 | 2023 | Aggregate | Diesel | 2531.2955 | 92328.6636 | 31840.5127 | 0.003877 | 0.0021501 | 0 | 0.0060271 | 0.0011074 | 7.3725e-05 | 0 | 0.0011811 | 0.00030532 | 0.0038898 | 0.0053763 | 0.0011575 | 7.7059e-05 | 0 | 0.0012345 | 0.0012213 | 0.0090763 | 0.011532 | 46.3007 | 0.50802 | 0 | 46.8087 | 0.0001932 | 1.4225e-05 | 0 | 0.00020742 | 0.0072778 | 7.9853e-05 | 0 | 0.0073577 | 0.0041594 | 0.00030626 | 0 | 0.0044657 | 0 | 0 | 0 | 0 | 0.0044657 | 0.0047352 | 0.00034866 | 0 | 0.0050839 | 0 | 0 | 0 | 0 | 0.0050839 | 0.018261 | 0.0025384 | 0 | 0.0208 | 0.00043771 | 4.8026e-06 | 0 | 0.00044251 | 4.1717 | 0.88829 | 1.6997 | 6898.8529 | 0.74928 | 3.0656
Los Angeles (SC) | 2029 | LHD2 | 2024 | Aggregate | Gasoline | 1001.7627 | 38466.7747 | 14924.7718 | 0.0010492 | 2.4637e-05 | 0.0033697 | 0.0044436 | 4.9622e-05 | 0 | 5.0197e-06 | 5.4642e-05 | 8.4805e-05 | 0.0016206 | 0.0017601 | 5.3969e-05 | 0 | 5.4594e-06 | 5.9428e-05 | 0.00033922 | 0.0037814 | 0.0041801 | 34.0267 | 0.13052 | 0.29921 | 34.4564 | 4.0218e-05 | 9.492e-05 | 0.00011689 | 0.00025203 | 0.00012711 | 2.9845e-06 | 0.00040821 | 0.00053831 | 0.00011989 | 0.00028296 | 0.00044767 | 0.00085053 | 9.6857e-06 | 0.00020168 | 0.0006086 | 6.4465e-06 | 0.0016769 | 0.00017495 | 0.0004129 | 0.00049014 | 0.001078 | 9.6857e-06 | 0.00020168 | 0.0006086 | 6.4465e-06 | 0.0019044 | 0.0044925 | 0.0041756 | 0.020544 | 0.029212 | 0.00033672 | 1.2916e-06 | 2.961e-06 | 0.00034097 | 3.637 | 1.5719 | 1.4787 | 12189.0958 | 0.67369 | 10.3339
Los Angeles (SC) | 2029 | LHD2 | 2024 | Aggregate | Diesel | 2563.7614 | 98436.2537 | 32248.8926 | 0.0039475 | 0.0021777 | 0 | 0.0061252 | 0.001076 | 7.4671e-05 | 0 | 0.0011507 | 0.00032552 | 0.0041472 | 0.0056234 | 0.0011247 | 7.8047e-05 | 0 | 0.0012027 | 0.0013021 | 0.0096767 | 0.012182 | 48.1387 | 0.50177 | 0 | 48.6405 | 0.00020143 | 1.4408e-05 | 0 | 0.00021584 | 0.0075667 | 7.887e-05 | 0 | 0.0076456 | 0.0043366 | 0.00031019 | 0 | 0.0046468 | 0 | 0 | 0 | 0 | 0.0046468 | 0.004937 | 0.00035313 | 0 | 0.0052901 | 0 | 0 | 0 | 0 | 0.0052901 | 0.017848 | 0.002571 | 0 | 0.020419 | 0.00045508 | 4.7435e-06 | 0 | 0.00045983 | 4.335 | 0.84674 | 1.684 | 6724.032 | 0.7313 | 2.8227
Los Angeles (SC) | 2029 | LHD2 | 2025 | Aggregate | Gasoline | 1040.8432 | 42331.7682 | 15507.0123 | 0.0011609 | 2.5598e-05 | 0.0036018 | 0.0047883 | 5.4608e-05 | 0 | 5.2155e-06 | 5.9824e-05 | 9.3326e-05 | 0.0017835 | 0.0019366 | 5.9391e-05 | 0 | 5.6724e-06 | 6.5064e-05 | 0.0003733 | 0.0041614 | 0.0045998 | 36.4931 | 0.13236 | 0.30473 | 36.9302 | 4.6243e-05 | 9.9147e-05 | 0.00012275 | 0.00026814 | 0.00014153 | 3.1208e-06 | 0.00043911 | 0.00058377 | 0.00013712 | 0.000294 | 0.00046762 | 0.00089875 | 8.373e-06 | 0.00015754 | 0.00046599 | 5.2028e-06 | 0.0015359 | 0.00020009 | 0.00042901 | 0.00051198 | 0.0011411 | 8.373e-06 | 0.00015754 | 0.00046599 | 5.2028e-06 | 0.0017782 | 0.004922 | 0.0043385 | 0.021877 | 0.031137 | 0.00036113 | 1.3672e-06 | 3.0155e-06 | 0.00036545 | 3.8981 | 1.5392 | 1.4786 | 11871.3946 | 0.57161 | 10.0092
Los Angeles (SC) | 2029 | LHD2 | 2025 | Aggregate | Diesel | 2588.3218 | 105258.2043 | 32557.8325 | 0.0040117 | 0.0021985 | 0 | 0.0062102 | 0.0010328 | 7.5386e-05 | 0 | 0.0011082 | 0.00034808 | 0.0044346 | 0.0058908 | 0.0010795 | 7.8795e-05 | 0 | 0.0011583 | 0.0013923 | 0.010347 | 0.012898 | 50.1652 | 0.49368 | 0 | 50.6589 | 0.00021027 | 1.4546e-05 | 0 | 0.00022481 | 0.0078853 | 7.76e-05 | 0 | 0.0079629 | 0.0045269 | 0.00031316 | 0 | 0.0048401 | 0 | 0 | 0 | 0 | 0.0048401 | 0.0051536 | 0.00035651 | 0 | 0.0055101 | 0 | 0 | 0 | 0 | 0.0055101 | 0.017258 | 0.0025956 | 0 | 0.019854 | 0.00047424 | 4.6671e-06 | 0 | 0.00047891 | 4.5149 | 0.80286 | 1.6674 | 6549.1804 | 0.71234 | 2.5667
Los Angeles (SC) | 2029 | LHD2 | 2026 | Aggregate | Gasoline | 1081.2493 | 46981.1741 | 16109.004 | 0.0014025 | 2.6578e-05 | 0.0040555 | 0.0054846 | 6.0606e-05 | 0 | 5.418e-06 | 6.6024e-05 | 0.00010358 | 0.0019793 | 0.0021489 | 6.5914e-05 | 0 | 5.8926e-06 | 7.1807e-05 | 0.0004143 | 0.0046184 | 0.0051046 | 39.4904 | 0.13428 | 0.31212 | 39.9368 | 5.6736e-05 | 0.00010305 | 0.0001359 | 0.00029568 | 0.00016936 | 3.2094e-06 | 0.00048972 | 0.0006623 | 0.00016807 | 0.00030526 | 0.00051722 | 0.00099054 | 7.4917e-06 | 0.00012634 | 0.00033351 | 4.3379e-06 | 0.0014622 | 0.00024525 | 0.00044543 | 0.00056629 | 0.001257 | 7.4917e-06 | 0.00012634 | 0.00033351 | 4.3379e-06 | 0.0017287 | 0.0056476 | 0.0045069 | 0.024254 | 0.034409 | 0.00039079 | 1.3288e-06 | 3.0887e-06 | 0.00039521 | 4.2155 | 1.5886 | 1.4785 | 11567.4185 | 0.50069 | 9.9662
Los Angeles (SC) | 2029 | LHD2 | 2026 | Aggregate | Diesel | 2606.4562 | 113241.3435 | 32785.9401 | 0.0040798 | 0.0022142 | 0 | 0.006294 | 0.00097797 | 7.5914e-05 | 0 | 0.0010539 | 0.00037448 | 0.0047709 | 0.0061993 | 0.0010222 | 7.9347e-05 | 0 | 0.0011015 | 0.0014979 | 0.011132 | 0.013732 | 52.6222 | 0.48473 | 0 | 53.1069 | 0.00022042 | 1.4648e-05 | 0 | 0.00023507 | 0.0082715 | 7.6192e-05 | 0 | 0.0083477 | 0.0047456 | 0.00031535 | 0 | 0.005061 | 0 | 0 | 0 | 0 | 0.005061 | 0.0054026 | 0.00035901 | 0 | 0.0057616 | 0 | 0 | 0 | 0 | 0.0057616 | 0.016503 | 0.0026138 | 0 | 0.019117 | 0.00049747 | 4.5824e-06 | 0 | 0.00050205 | 4.7331 | 0.75632 | 1.6501 | 6381.655 | 0.69234 | 2.2972
Los Angeles (SC) | 2029 | LHD2 | 2027 | Aggregate | Gasoline | 1119.2404 | 52643.5595 | 16675.0137 | 0.0017608 | 2.7512e-05 | 0.0047699 | 0.0065582 | 6.791e-05 | 0 | 5.6084e-06 | 7.3519e-05 | 0.00011606 | 0.0022179 | 0.0024075 | 7.3859e-05 | 0 | 6.0996e-06 | 7.9958e-05 | 0.00046424 | 0.0051751 | 0.0057193 | 43.1693 | 0.13581 | 0.3206 | 43.6257 | 7.3379e-05 | 0.0001064 | 0.0001568 | 0.00033658 | 0.00020848 | 3.2575e-06 | 0.00056478 | 0.00077652 | 0.00021791 | 0.00031598 | 0.00059822 | 0.0011321 | 6.9094e-06 | 0.00010449 | 0.00025115 | 3.7425e-06 | 0.0014984 | 0.00031797 | 0.00046108 | 0.00065497 | 0.001434 | 6.9094e-06 | 0.00010449 | 0.00025115 | 3.7425e-06 | 0.0018003 | 0.006777 | 0.0046653 | 0.027747 | 0.039189 | 0.0004272 | 1.344e-06 | 3.1726e-06 | 0.00043171 | 4.6048 | 1.6952 | 1.4784 | 11276.7574 | 0.46536 | 10.1299
Los Angeles (SC) | 2029 | LHD2 | 2027 | Aggregate | Diesel | 2616.0519 | 123033.9054 | 32906.642 | 0.0041631 | 0.0022223 | 0 | 0.0063855 | 0.00091093 | 7.6194e-05 | 0 | 0.00098712 | 0.00040686 | 0.0051835 | 0.0065774 | 0.00095212 | 7.9639e-05 | 0 | 0.0010318 | 0.0016275 | 0.012095 | 0.014754 | 55.775 | 0.47462 | 0 | 56.2496 | 0.00023289 | 1.4701e-05 | 0 | 0.0002476 | 0.0087671 | 7.4603e-05 | 0 | 0.0088417 | 0.0050141 | 0.00031651 | 0 | 0.0053306 | 0 | 0 | 0 | 0 | 0.0053306 | 0.0057082 | 0.00036033 | 0 | 0.0060685 | 0 | 0 | 0 | 0 | 0.0060685 | 0.015581 | 0.0026234 | 0 | 0.018204 | 0.00052727 | 4.4869e-06 | 0 | 0.00053176 | 5.0131 | 0.70625 | 1.6318 | 6221.3123 | 0.67119 | 2.0134
Los Angeles (SC) | 2029 | LHD2 | 2028 | Aggregate | Gasoline | 1146.3191 | 59708.1128 | 17078.4471 | 0.0022161 | 2.8177e-05 | 0.0054564 | 0.0077007 | 7.7024e-05 | 0 | 5.7441e-06 | 8.2768e-05 | 0.00013163 | 0.0025155 | 0.0027299 | 8.377e-05 | 0 | 6.2472e-06 | 9.0018e-05 | 0.00052654 | 0.0058696 | 0.0064861 | 48.9633 | 0.1391 | 0.33283 | 49.4353 | 9.4561e-05 | 0.00010905 | 0.00017659 | 0.0003802 | 0.00025966 | 3.3015e-06 | 0.00063932 | 0.00090227 | 0.00028063 | 0.00032363 | 0.00067331 | 0.0012776 | 6.4959e-06 | 8.887e-05 | 0.00017126 | 3.3195e-06 | 0.0015475 | 0.0004095 | 0.00047224 | 0.00073719 | 0.0016189 | 6.4959e-06 | 8.887e-05 | 0.00017126 | 3.3195e-06 | 0.0018889 | 0.0081624 | 0.0047782 | 0.031114 | 0.044055 | 0.00048453 | 1.3765e-06 | 3.2937e-06 | 0.0004892 | 5.2181 | 1.755 | 1.4782 | 11266.5402 | 0.43048 | 10.0403
Los Angeles (SC) | 2029 | LHD2 | 2028 | Aggregate | Diesel | 2640.3938 | 137515.949 | 33212.832 | 0.0043382 | 0.002243 | 0 | 0.0065812 | 0.00084093 | 7.6903e-05 | 0 | 0.00091783 | 0.00045476 | 0.0057936 | 0.0071662 | 0.00087895 | 8.038e-05 | 0 | 0.00095933 | 0.001819 | 0.013518 | 0.016297 | 62.3402 | 0.47903 | 0 | 62.8192 | 0.0002526 | 1.4838e-05 | 0 | 0.00026744 | 0.009799 | 7.5298e-05 | 0 | 0.0098743 | 0.0054384 | 0.00031946 | 0 | 0.0057578 | 0 | 0 | 0 | 0 | 0.0057578 | 0.0061912 | 0.00036368 | 0 | 0.0065549 | 0 | 0 | 0 | 0 | 0.0065549 | 0.014667 | 0.0026478 | 0 | 0.017315 | 0.00058934 | 4.5286e-06 | 0 | 0.00059387 | 5.5986 | 0.65124 | 1.6126 | 6216.2211 | 0.64864 | 1.7134
Los Angeles (SC) | 2029 | LHD2 | 2029 | Aggregate | Gasoline | 800.9516 | 48636.0293 | 11932.9855 | 0.0016936 | 1.9688e-05 | 0.0036127 | 0.005326 | 6.2741e-05 | 0 | 4.0135e-06 | 6.6754e-05 | 0.00010722 | 0.0020491 | 0.002223 | 6.8236e-05 | 0 | 4.365e-06 | 7.2601e-05 | 0.0004289 | 0.0047811 | 0.0052826 | 39.883 | 0.097191 | 0.23143 | 40.2116 | 7.5624e-05 | 7.7887e-05 | 0.00011568 | 0.00026919 | 0.00020851 | 2.4239e-06 | 0.00044479 | 0.00065572 | 0.00021956 | 0.00022612 | 0.00043149 | 0.00087717 | 4.2686e-06 | 5.3608e-05 | 8.1829e-05 | 2.0804e-06 | 0.001019 | 0.00032037 | 0.00032996 | 0.00047243 | 0.0011228 | 4.2686e-06 | 5.3608e-05 | 8.1829e-05 | 2.0804e-06 | 0.0012645 | 0.0062039 | 0.0033386 | 0.021113 | 0.030656 | 0.00039467 | 9.6179e-07 | 2.2902e-06 | 0.00039793 | 4.2445 | 1.4901 | 1.478 | 11250.7209 | 0.3538 | 8.5771
Los Angeles (SC) | 2029 | LHD2 | 2029 | Aggregate | Diesel | 2043.3373 | 124064.7696 | 25702.6131 | 0.0036172 | 0.0017358 | 0 | 0.0053531 | 0.00059177 | 5.9513e-05 | 0 | 0.00065129 | 0.00041027 | 0.0052269 | 0.0062885 | 0.00061853 | 6.2204e-05 | 0 | 0.00068073 | 0.0016411 | 0.012196 | 0.014518 | 56.2424 | 0.37071 | 0 | 56.6131 | 0.00022064 | 1.1483e-05 | 0 | 0.00023212 | 0.0088405 | 5.8271e-05 | 0 | 0.0088988 | 0.0047502 | 0.00024722 | 0 | 0.0049974 | 0 | 0 | 0 | 0 | 0.0049974 | 0.0054078 | 0.00028145 | 0 | 0.0056892 | 0 | 0 | 0 | 0 | 0.0056892 | 0.010646 | 0.0020491 | 0 | 0.012695 | 0.00053169 | 3.5046e-06 | 0 | 0.0005352 | 5.0455 | 0.58714 | 1.5924 | 6209.4795 | 0.62401 | 1.3924
Los Angeles (SC) | 2029 | MDV | 1985 | Aggregate | Gasoline | 493.6346 | 8299.3684 | 1317.6291 | 0.018331 | 0 | 0.0021226 | 0.020453 | 0.00019003 | 0 | 2.7871e-05 | 0.0002179 | 1.8297e-05 | 0.00014409 | 0.00038028 | 0.00020667 | 0 | 3.0312e-05 | 0.00023698 | 7.3188e-05 | 0.00033621 | 0.00064638 | 5.917 | 0 | 0.1841 | 6.1011 | 0.0010596 | 0 | 0.00069192 | 0.0017516 | 0.00087936 | 0 | 0.00010182 | 0.00098118 | 0.0054463 | 0 | 0.0045689 | 0.010015 | 0.0032544 | 0.0023491 | 0.020772 | 0.0027041 | 0.039095 | 0.0079472 | 0 | 0.0050024 | 0.01295 | 0.0032544 | 0.0023491 | 0.020772 | 0.0027041 | 0.042029 | 0.14059 | 0 | 0.00010781 | 0.1407 | 5.8553e-05 | 0 | 1.8219e-06 | 6.0375e-05 | 0.64399 | 33.5357 | 1.0598 | 10003.453 | 68.912 | 230.6868
Los Angeles (SC) | 2029 | MDV | 1985 | Aggregate | Diesel | 11.7604 | 192.9908 | 31.3912 | 0.00025771 | 0 | 0 | 0.00025771 | 4.8914e-05 | 0 | 0 | 4.8914e-05 | 4.2547e-07 | 3.3506e-06 | 5.269e-05 | 5.1125e-05 | 0 | 0 | 5.1125e-05 | 1.7019e-06 | 7.818e-06 | 6.0645e-05 | 0.11779 | 0 | 0 | 0.11779 | 3.6649e-06 | 0 | 0 | 3.6649e-06 | 1.8515e-05 | 0 | 0 | 1.8515e-05 | 7.8902e-05 | 0 | 0 | 7.8902e-05 | 0 | 0 | 0 | 0 | 7.8902e-05 | 8.9825e-05 | 0 | 0 | 8.9825e-05 | 0 | 0 | 0 | 0 | 8.9825e-05 | 0.00047303 | 0 | 0 | 0.00047303 | 1.1135e-06 | 0 | 0 | 1.1135e-06 | 0.010498 | 18.171 | 4.2761 | 8305.1949 | 6.3336 | 33.3531
Los Angeles (SC) | 2029 | MDV | 1986 | Aggregate | Gasoline | 512.0958 | 8712.021 | 1396.2446 | 0.019038 | 0 | 0.0022503 | 0.021288 | 0.00020198 | 0 | 2.9533e-05 | 0.00023151 | 1.9207e-05 | 0.00015125 | 0.00040197 | 0.00021967 | 0 | 3.212e-05 | 0.00025179 | 7.6827e-05 | 0.00035292 | 0.00068154 | 5.7427 | 0 | 0.17921 | 5.9219 | 0.001125 | 0 | 0.00072931 | 0.0018543 | 0.00091562 | 0 | 0.00010823 | 0.0010239 | 0.0057896 | 0 | 0.0048222 | 0.010612 | 0.0031327 | 0.0035054 | 0.019502 | 0.0026475 | 0.039399 | 0.0084482 | 0 | 0.0052797 | 0.013728 | 0.0031327 | 0.0035054 | 0.019502 | 0.0026475 | 0.042515 | 0.14686 | 0 | 0.00011363 | 0.14697 | 5.6829e-05 | 0 | 1.7735e-06 | 5.8602e-05 | 0.62508 | 33.2508 | 1.0645 | 9249.783 | 66.4068 | 229.5615
Los Angeles (SC) | 2029 | MDV | 1986 | Aggregate | Diesel | 11.4935 | 194.6012 | 31.3374 | 0.00025986 | 0 | 0 | 0.00025986 | 4.9322e-05 | 0 | 0 | 4.9322e-05 | 4.2902e-07 | 3.3786e-06 | 5.313e-05 | 5.1552e-05 | 0 | 0 | 5.1552e-05 | 1.7161e-06 | 7.8833e-06 | 6.1151e-05 | 0.11877 | 0 | 0 | 0.11877 | 3.6954e-06 | 0 | 0 | 3.6954e-06 | 1.8669e-05 | 0 | 0 | 1.8669e-05 | 7.9561e-05 | 0 | 0 | 7.9561e-05 | 0 | 0 | 0 | 0 | 7.9561e-05 | 9.0575e-05 | 0 | 0 | 9.0575e-05 | 0 | 0 | 0 | 0 | 9.0575e-05 | 0.00047697 | 0 | 0 | 0.00047697 | 1.1228e-06 | 0 | 0 | 1.1228e-06 | 0.010585 | 18.171 | 4.2761 | 8305.1949 | 6.3336 | 33.3531
Los Angeles (SC) | 2029 | MDV | 1987 | Aggregate | Gasoline | 453.3925 | 7819.97 | 1262.1631 | 0.016926 | 0 | 0.0020416 | 0.018968 | 0.00018402 | 0 | 2.6653e-05 | 0.00021067 | 1.724e-05 | 0.00013577 | 0.00036368 | 0.00020013 | 0 | 2.8988e-05 | 0.00022912 | 6.896e-05 | 0.00031679 | 0.00061487 | 5.1585 | 0 | 0.15998 | 5.3184 | 0.0010242 | 0 | 0.00065516 | 0.0016794 | 0.0008159 | 0 | 9.8409e-05 | 0.00091431 | 0.0052786 | 0 | 0.004338 | 0.0096166 | 0.0028595 | 0.0034683 | 0.014992 | 0.0023383 | 0.033274 | 0.0077025 | 0 | 0.0047496 | 0.012452 | 0.0028595 | 0.0034683 | 0.014992 | 0.0023383 | 0.03611 | 0.13121 | 0 | 0.00010204 | 0.13131 | 5.1047e-05 | 0 | 1.5831e-06 | 5.263e-05 | 0.56138 | 33.0069 | 1.07 | 9254.7616 | 62.836 | 228.4946
Los Angeles (SC) | 2029 | MDV | 1987 | Aggregate | Diesel | 3.8521 | 66.7746 | 10.7237 | 8.9167e-05 | 0 | 0 | 8.9167e-05 | 1.6924e-05 | 0 | 0 | 1.6924e-05 | 1.4721e-07 | 1.1593e-06 | 1.8231e-05 | 1.7689e-05 | 0 | 0 | 1.7689e-05 | 5.8885e-07 | 2.705e-06 | 2.0983e-05 | 0.040754 | 0 | 0 | 0.040754 | 1.268e-06 | 0 | 0 | 1.268e-06 | 6.406e-06 | 0 | 0 | 6.406e-06 | 2.73e-05 | 0 | 0 | 2.73e-05 | 0 | 0 | 0 | 0 | 2.73e-05 | 3.1079e-05 | 0 | 0 | 3.1079e-05 | 0 | 0 | 0 | 0 | 3.1079e-05 | 0.00016367 | 0 | 0 | 0.00016367 | 3.8528e-07 | 0 | 0 | 3.8528e-07 | 0.0036322 | 18.171 | 4.2761 | 8305.1949 | 6.3336 | 33.3531
Los Angeles (SC) | 2029 | MDV | 1988 | Aggregate | Gasoline | 557.4538 | 9777.2913 | 1583.7876 | 0.021268 | 0 | 0.0025533 | 0.023822 | 0.00022818 | 0 | 3.35e-05 | 0.00026168 | 2.1555e-05 | 0.00016975 | 0.00045298 | 0.00024816 | 0 | 3.6435e-05 | 0.0002846 | 8.6221e-05 | 0.00039608 | 0.0007669 | 6.4563 | 0 | 0.20216 | 6.6585 | 0.0012714 | 0 | 0.00082458 | 0.0020959 | 0.0010238 | 0 | 0.00012291 | 0.0011467 | 0.0065505 | 0 | 0.0054582 | 0.012009 | 0.0035395 | 0.0044905 | 0.020908 | 0.0029076 | 0.043854 | 0.0095584 | 0 | 0.005976 | 0.015534 | 0.0035395 | 0.0044905 | 0.020908 | 0.0029076 | 0.04738 | 0.16491 | 0 | 0.00012851 | 0.16504 | 6.3891e-05 | 0 | 2.0006e-06 | 6.5891e-05 | 0.70283 | 33.1542 | 1.0673 | 9267.1305 | 65.9418 | 229.702
Los Angeles (SC) | 2029 | MDV | 1988 | Aggregate | Diesel | 2.2299 | 39.2286 | 6.3355 | 5.2384e-05 | 0 | 0 | 5.2384e-05 | 9.9425e-06 | 0 | 0 | 9.9425e-06 | 8.6484e-08 | 6.8106e-07 | 1.071e-05 | 1.0392e-05 | 0 | 0 | 1.0392e-05 | 3.4594e-07 | 1.5891e-06 | 1.2327e-05 | 0.023942 | 0 | 0 | 0.023942 | 7.4494e-07 | 0 | 0 | 7.4494e-07 | 3.7634e-06 | 0 | 0 | 3.7634e-06 | 1.6038e-05 | 0 | 0 | 1.6038e-05 | 0 | 0 | 0 | 0 | 1.6038e-05 | 1.8258e-05 | 0 | 0 | 1.8258e-05 | 0 | 0 | 0 | 0 | 1.8258e-05 | 9.615e-05 | 0 | 0 | 9.615e-05 | 2.2634e-07 | 0 | 0 | 2.2634e-07 | 0.0021338 | 18.171 | 4.2761 | 8305.1949 | 6.3336 | 33.3531
Los Angeles (SC) | 2029 | MDV | 1989 | Aggregate | Gasoline | 649.9538 | 11565.5209 | 1883.826 | 0.025348 | 0 | 0.0030064 | 0.028354 | 0.0002698 | 0 | 3.9847e-05 | 0.00030964 | 2.5498e-05 | 0.00020079 | 0.00053593 | 0.00029343 | 0 | 4.3337e-05 | 0.00033677 | 0.00010199 | 0.00046852 | 0.00090727 | 7.6557 | 0 | 0.24211 | 7.8978 | 0.0015186 | 0 | 0.00097689 | 0.0024955 | 0.0012179 | 0 | 0.00014445 | 0.0013623 | 0.0078323 | 0 | 0.006473 | 0.014305 | 0.0041145 | 0.0050595 | 0.025596 | 0.0029765 | 0.052052 | 0.011429 | 0 | 0.0070871 | 0.018516 | 0.0041145 | 0.0050595 | 0.025596 | 0.0029765 | 0.056263 | 0.19915 | 0 | 0.001044 | 0.20019 | 7.5759e-05 | 0 | 2.3959e-06 | 7.8155e-05 | 0.83364 | 33.3608 | 1.0675 | 9292.4056 | 66.1979 | 235.5408
Los Angeles (SC) | 2029 | MDV | 1989 | Aggregate | Diesel | 1.0065 | 17.6031 | 2.9173 | 2.3506e-05 | 0 | 0 | 2.3506e-05 | 4.4615e-06 | 0 | 0 | 4.4615e-06 | 3.8808e-08 | 3.0562e-07 | 4.806e-06 | 4.6633e-06 | 0 | 0 | 4.6633e-06 | 1.5523e-07 | 7.131e-07 | 5.5316e-06 | 0.010744 | 0 | 0 | 0.010744 | 3.3428e-07 | 0 | 0 | 3.3428e-07 | 1.6888e-06 | 0 | 0 | 1.6888e-06 | 7.1969e-06 | 0 | 0 | 7.1969e-06 | 0 | 0 | 0 | 0 | 7.1969e-06 | 8.1932e-06 | 0 | 0 | 8.1932e-06 | 0 | 0 | 0 | 0 | 8.1932e-06 | 4.3146e-05 | 0 | 0 | 4.3146e-05 | 1.0157e-07 | 0 | 0 | 1.0157e-07 | 0.00095751 | 18.171 | 4.2761 | 8305.1949 | 6.3336 | 33.3531
Los Angeles (SC) | 2029 | MDV | 1989 | Aggregate | Electricity | 0.62381 | 3.5129 | 1.808 | 0 | 0 | 0 | 0 | 0 | 0 | 0 | 0 | 7.7447e-09 | 6.0989e-08 | 6.8734e-08 | 0 | 0 | 0 | 0 | 3.0979e-08 | 1.4231e-07 | 1.7329e-07 | 0 | 0 | 0 | 0 | 0 | 0 | 0 | 0 | 0 | 0 | 0 | 0 | 0 | 0 | 0 | 0 | 1.5408e-08 | 9.742e-09 | 0 | 5.1574e-09 | 3.0307e-08 | 0 | 0 | 0 | 0 | 1.5408e-08 | 9.742e-09 | 0 | 5.1574e-09 | 3.0307e-08 | 0 | 0 | 0 | 0 | 0 | 0 | 0 | 0 | 0 | 0 | 0.67125 | 0 | 0.1174 | 0
Los Angeles (SC) | 2029 | MDV | 1990 | Aggregate | Gasoline | 618.3488 | 11149.7779 | 1827.6472 | 0.024123 | 0 | 0.0029473 | 0.02707 | 0.00026223 | 0 | 3.8659e-05 | 0.00030089 | 2.4581e-05 | 0.00019358 | 0.00051905 | 0.0002852 | 0 | 4.2045e-05 | 0.00032725 | 9.8324e-05 | 0.00045168 | 0.00087725 | 7.3783 | 0 | 0.23176 | 7.61 | 0.0014619 | 0 | 0.00094791 | 0.0024098 | 0.0011625 | 0 | 0.00014203 | 0.0013045 | 0.0075419 | 0 | 0.0062826 | 0.013825 | 0.0037989 | 0.0047021 | 0.022033 | 0.0027099 | 0.047068 | 0.011005 | 0 | 0.0068787 | 0.017884 | 0.0037989 | 0.0047021 | 0.022033 | 0.0027099 | 0.051128 | 0.1882 | 0 | 0.00014779 | 0.18835 | 7.3014e-05 | 0 | 2.2934e-06 | 7.5307e-05 | 0.80326 | 33.0375 | 1.0706 | 9287.6825 | 62.3987 | 229.875
Los Angeles (SC) | 2029 | MDV | 1990 | Aggregate | Diesel | 2.4936 | 45.31 | 7.3703 | 6.0504e-05 | 0 | 0 | 6.0504e-05 | 1.1484e-05 | 0 | 0 | 1.1484e-05 | 9.9891e-08 | 7.8664e-07 | 1.237e-05 | 1.2003e-05 | 0 | 0 | 1.2003e-05 | 3.9957e-07 | 1.8355e-06 | 1.4238e-05 | 0.027654 | 0 | 0 | 0.027654 | 8.6043e-07 | 0 | 0 | 8.6043e-07 | 4.3468e-06 | 0 | 0 | 4.3468e-06 | 1.8525e-05 | 0 | 0 | 1.8525e-05 | 0 | 0 | 0 | 0 | 1.8525e-05 | 2.1089e-05 | 0 | 0 | 2.1089e-05 | 0 | 0 | 0 | 0 | 2.1089e-05 | 0.00011106 | 0 | 0 | 0.00011106 | 2.6143e-07 | 0 | 0 | 2.6143e-07 | 0.0024646 | 18.171 | 4.2761 | 8305.1949 | 6.3336 | 33.3531
Los Angeles (SC) | 2029 | MDV | 1991 | Aggregate | Gasoline | 561.69 | 10300.0541 | 1692.3608 | 0.022326 | 0 | 0.0027289 | 0.025055 | 0.00013539 | 0 | 2.0046e-05 | 0.00015544 | 2.2708e-05 | 0.00017882 | 0.00035697 | 0.00014725 | 0 | 2.1802e-05 | 0.00016906 | 9.0831e-05 | 0.00041725 | 0.00067714 | 6.8174 | 0 | 0.21496 | 7.0324 | 0.0013481 | 0 | 0.00087829 | 0.0022264 | 0.0010753 | 0 | 0.00013143 | 0.0012067 | 0.0069547 | 0 | 0.0058213 | 0.012776 | 0.0032025 | 0.0039613 | 0.012563 | 0.0022453 | 0.034748 | 0.010148 | 0 | 0.0063736 | 0.016522 | 0.0032025 | 0.0039613 | 0.012563 | 0.0022453 | 0.038494 | 0.17407 | 0 | 0.00013697 | 0.1742 | 6.7464e-05 | 0 | 2.1272e-06 | 6.9591e-05 | 0.74229 | 33.1011 | 0.8946 | 9290.7437 | 50.8552 | 230.1468
Los Angeles (SC) | 2029 | MDV | 1991 | Aggregate | Diesel | 1.0533 | 18.9185 | 3.1737 | 2.5263e-05 | 0 | 0 | 2.5263e-05 | 4.7949e-06 | 0 | 0 | 4.7949e-06 | 4.1708e-08 | 3.2845e-07 | 5.1651e-06 | 5.0117e-06 | 0 | 0 | 5.0117e-06 | 1.6683e-07 | 7.6639e-07 | 5.9449e-06 | 0.011546 | 0 | 0 | 0.011546 | 3.5926e-07 | 0 | 0 | 3.5926e-07 | 1.8149e-06 | 0 | 0 | 1.8149e-06 | 7.7346e-06 | 0 | 0 | 7.7346e-06 | 0 | 0 | 0 | 0 | 7.7346e-06 | 8.8054e-06 | 0 | 0 | 8.8054e-06 | 0 | 0 | 0 | 0 | 8.8054e-06 | 4.637e-05 | 0 | 0 | 4.637e-05 | 1.0916e-07 | 0 | 0 | 1.0916e-07 | 0.0010291 | 18.171 | 4.2761 | 8305.1949 | 6.3336 | 33.3531
Los Angeles (SC) | 2029 | MDV | 1992 | Aggregate | Gasoline | 668.8499 | 12449.4181 | 2053.5497 | 0.026873 | 0 | 0.003312 | 0.030185 | 0.0001645 | 0 | 2.4325e-05 | 0.00018882 | 2.7446e-05 | 0.00021614 | 0.00043241 | 0.0001789 | 0 | 2.6455e-05 | 0.00020536 | 0.00010979 | 0.00050433 | 0.00081947 | 8.2456 | 0 | 0.25968 | 8.5052 | 0.0016378 | 0 | 0.0010633 | 0.0027011 | 0.0012955 | 0 | 0.00015967 | 0.0014552 | 0.0084546 | 0 | 0.0070517 | 0.015506 | 0.0037404 | 0.0046881 | 0.015073 | 0.0026 | 0.041608 | 0.012337 | 0 | 0.0077207 | 0.020058 | 0.0037404 | 0.0046881 | 0.015073 | 0.0026 | 0.046159 | 0.21021 | 0 | 0.00016581 | 0.21037 | 8.1597e-05 | 0 | 2.5698e-06 | 8.4166e-05 | 0.89776 | 32.9937 | 0.89572 | 9296.6155 | 50.4543 | 229.9451
Los Angeles (SC) | 2029 | MDV | 1992 | Aggregate | Diesel | 1.643 | 29.9816 | 5.0445 | 4.0036e-05 | 0 | 0 | 4.0036e-05 | 7.5989e-06 | 0 | 0 | 7.5989e-06 | 6.6098e-08 | 5.2052e-07 | 8.1855e-06 | 7.9425e-06 | 0 | 0 | 7.9425e-06 | 2.6439e-07 | 1.2146e-06 | 9.4214e-06 | 0.018299 | 0 | 0 | 0.018299 | 5.6935e-07 | 0 | 0 | 5.6935e-07 | 2.8763e-06 | 0 | 0 | 2.8763e-06 | 1.2258e-05 | 0 | 0 | 1.2258e-05 | 0 | 0 | 0 | 0 | 1.2258e-05 | 1.3955e-05 | 0 | 0 | 1.3955e-05 | 0 | 0 | 0 | 0 | 1.3955e-05 | 7.3486e-05 | 0 | 0 | 7.3486e-05 | 1.7299e-07 | 0 | 0 | 1.7299e-07 | 0.0016308 | 18.171 | 4.2761 | 8305.1949 | 6.3336 | 33.3531
Los Angeles (SC) | 2029 | MDV | 1992 | Aggregate | Electricity | 2.564 | 16.3777 | 7.8723 | 0 | 0 | 0 | 0 | 0 | 0 | 0 | 0 | 3.6107e-08 | 2.8434e-07 | 3.2045e-07 | 0 | 0 | 0 | 0 | 1.4443e-07 | 6.6346e-07 | 8.0789e-07 | 0 | 0 | 0 | 0 | 0 | 0 | 0 | 0 | 0 | 0 | 0 | 0 | 0 | 0 | 0 | 0 | 6.3331e-08 | 4.2417e-08 | 0 | 2.1198e-08 | 1.2695e-07 | 0 | 0 | 0 | 0 | 6.3331e-08 | 4.2417e-08 | 0 | 2.1198e-08 | 1.2695e-07 | 0 | 0 | 0 | 0 | 0 | 0 | 0 | 0 | 0 | 0 | 0.67125 | 0 | 0.10548 | 0
Los Angeles (SC) | 2029 | MDV | 1993 | Aggregate | Gasoline | 833.6061 | 15797.6418 | 2607.1531 | 0.033867 | 0 | 0.0042063 | 0.038073 | 0.00021037 | 0 | 3.0882e-05 | 0.00024125 | 3.4828e-05 | 0.00027427 | 0.00055035 | 0.0002288 | 0 | 3.3587e-05 | 0.00026238 | 0.00013931 | 0.00063996 | 0.0010417 | 9.0199 | 0 | 0.28448 | 9.3044 | 0.002094 | 0 | 0.0013457 | 0.0034397 | 0.0016357 | 0 | 0.00020315 | 0.0018388 | 0.010816 | 0 | 0.0089295 | 0.019745 | 0.0045806 | 0.005772 | 0.018813 | 0.003177 | 0.052088 | 0.015782 | 0 | 0.0097767 | 0.025559 | 0.0045806 | 0.005772 | 0.018813 | 0.003177 | 0.057901 | 0.26601 | 0 | 0.00020977 | 0.26622 | 8.9259e-05 | 0 | 2.8152e-06 | 9.2074e-05 | 0.98211 | 32.7955 | 0.89726 | 8014.5926 | 49.875 | 229.3191
Los Angeles (SC) | 2029 | MDV | 1993 | Aggregate | Diesel | 1.5279 | 28.0362 | 4.7786 | 4.9304e-05 | 0 | 0 | 4.9304e-05 | 1.7484e-06 | 0 | 0 | 1.7484e-06 | 6.1809e-08 | 4.8675e-07 | 2.297e-06 | 1.8275e-06 | 0 | 0 | 1.8275e-06 | 2.4724e-07 | 1.1357e-06 | 3.2105e-06 | 0.015493 | 0 | 0 | 0.015493 | 1.3865e-07 | 0 | 0 | 1.3865e-07 | 2.4354e-06 | 0 | 0 | 2.4354e-06 | 2.985e-06 | 0 | 0 | 2.985e-06 | 0 | 0 | 0 | 0 | 2.985e-06 | 3.3982e-06 | 0 | 0 | 3.3982e-06 | 0 | 0 | 0 | 0 | 3.3982e-06 | 3.1474e-05 | 0 | 0 | 3.1474e-05 | 1.4647e-07 | 0 | 0 | 1.4647e-07 | 0.0013808 | 23.9302 | 1.5582 | 7519.9711 | 1.6494 | 15.2762
Los Angeles (SC) | 2029 | MDV | 1993 | Aggregate | Electricity | 0.21745 | 1.4536 | 0.68008 | 0 | 0 | 0 | 0 | 0 | 0 | 0 | 0 | 3.2047e-09 | 2.5237e-08 | 2.8442e-08 | 0 | 0 | 0 | 0 | 1.2819e-08 | 5.8886e-08 | 7.1705e-08 | 0 | 0 | 0 | 0 | 0 | 0 | 0 | 0 | 0 | 0 | 0 | 0 | 0 | 0 | 0 | 0 | 5.3709e-09 | 3.6643e-09 | 0 | 1.7978e-09 | 1.0833e-08 | 0 | 0 | 0 | 0 | 5.3709e-09 | 3.6643e-09 | 0 | 1.7978e-09 | 1.0833e-08 | 0 | 0 | 0 | 0 | 0 | 0 | 0 | 0 | 0 | 0 | 0.67125 | 0 | 0.10141 | 0
Los Angeles (SC) | 2029 | MDV | 1994 | Aggregate | Gasoline | 1317.8259 | 25362.9113 | 4197.0777 | 0.054257 | 0 | 0.0067721 | 0.061029 | 0.00033862 | 0 | 4.9715e-05 | 0.00038834 | 5.5916e-05 | 0.00044034 | 0.00088459 | 0.00036828 | 0 | 5.407e-05 | 0.00042235 | 0.00022366 | 0.0010275 | 0.0016735 | 14.4861 | 0 | 0.45694 | 14.943 | 0.0033706 | 0 | 0.0021637 | 0.0055343 | 0.0026217 | 0 | 0.00032723 | 0.0029489 | 0.017415 | 0 | 0.014363 | 0.031777 | 0.007096 | 0.0090451 | 0.029655 | 0.0049068 | 0.08248 | 0.025411 | 0 | 0.015725 | 0.041136 | 0.007096 | 0.0090451 | 0.029655 | 0.0049068 | 0.09184 | 0.42688 | 0 | 0.00033729 | 0.42722 | 0.00014335 | 0 | 4.5218e-06 | 0.00014787 | 1.5773 | 32.7436 | 0.89785 | 8017.2617 | 49.2741 | 229.214
Los Angeles (SC) | 2029 | MDV | 1994 | Aggregate | Diesel | 2.7214 | 51.5081 | 8.6671 | 9.0581e-05 | 0 | 0 | 9.0581e-05 | 3.2122e-06 | 0 | 0 | 3.2122e-06 | 1.1356e-07 | 8.9425e-07 | 4.22e-06 | 3.3575e-06 | 0 | 0 | 3.3575e-06 | 4.5422e-07 | 2.0866e-06 | 5.8983e-06 | 0.028465 | 0 | 0 | 0.028465 | 2.5472e-07 | 0 | 0 | 2.5472e-07 | 4.4742e-06 | 0 | 0 | 4.4742e-06 | 5.484e-06 | 0 | 0 | 5.484e-06 | 0 | 0 | 0 | 0 | 5.484e-06 | 6.2432e-06 | 0 | 0 | 6.2432e-06 | 0 | 0 | 0 | 0 | 6.2432e-06 | 5.7824e-05 | 0 | 0 | 5.7824e-05 | 2.6909e-07 | 0 | 0 | 2.6909e-07 | 0.0025368 | 23.9302 | 1.5582 | 7519.9711 | 1.6494 | 15.2762
Los Angeles (SC) | 2029 | MDV | 1995 | Aggregate | Gasoline | 1574.6773 | 30806.3714 | 5105.3243 | 0.056697 | 0 | 0.0070843 | 0.063781 | 0.0004113 | 0 | 6.0473e-05 | 0.00047177 | 6.7916e-05 | 0.00053484 | 0.0010745 | 0.00044732 | 0 | 6.577e-05 | 0.00051309 | 0.00027167 | 0.001248 | 0.0020327 | 17.3923 | 0 | 0.54533 | 17.9376 | 0.003463 | 0 | 0.0022253 | 0.0056883 | 0.0028671 | 0 | 0.00035825 | 0.0032254 | 0.01743 | 0 | 0.014389 | 0.031819 | 0.0076738 | 0.010057 | 0.03267 | 0.0054234 | 0.087643 | 0.025433 | 0 | 0.015755 | 0.041188 | 0.0076738 | 0.010057 | 0.03267 | 0.0054234 | 0.097012 | 0.39504 | 0 | 0.00031227 | 0.39535 | 0.00017211 | 0 | 5.3965e-06 | 0.00017751 | 1.8934 | 28.1735 | 0.89789 | 7923.3961 | 42.8521 | 174.6345
Los Angeles (SC) | 2029 | MDV | 1995 | Aggregate | Diesel | 3.8022 | 73.3094 | 12.3274 | 0.00012892 | 0 | 0 | 0.00012892 | 4.5718e-06 | 0 | 0 | 4.5718e-06 | 1.6162e-07 | 1.2728e-06 | 6.0062e-06 | 4.7785e-06 | 0 | 0 | 4.7785e-06 | 6.4648e-07 | 2.9698e-06 | 8.3948e-06 | 0.040512 | 0 | 0 | 0.040512 | 3.6253e-07 | 0 | 0 | 3.6253e-07 | 6.368e-06 | 0 | 0 | 6.368e-06 | 7.8052e-06 | 0 | 0 | 7.8052e-06 | 0 | 0 | 0 | 0 | 7.8052e-06 | 8.8857e-06 | 0 | 0 | 8.8857e-06 | 0 | 0 | 0 | 0 | 8.8857e-06 | 8.2298e-05 | 0 | 0 | 8.2298e-05 | 3.8299e-07 | 0 | 0 | 3.8299e-07 | 0.0036106 | 23.9302 | 1.5582 | 7519.9711 | 1.6494 | 15.2762
Los Angeles (SC) | 2029 | MDV | 1995 | Aggregate | Electricity | 1.0149 | 7.4577 | 3.2905 | 0 | 0 | 0 | 0 | 0 | 0 | 0 | 0 | 1.6441e-08 | 1.2948e-07 | 1.4592e-07 | 0 | 0 | 0 | 0 | 6.5766e-08 | 3.0211e-07 | 3.6788e-07 | 0 | 0 | 0 | 0 | 0 | 0 | 0 | 0 | 0 | 0 | 0 | 0 | 0 | 0 | 0 | 0 | 2.5068e-08 | 1.7729e-08 | 0 | 8.3908e-09 | 5.1188e-08 | 0 | 0 | 0 | 0 | 2.5068e-08 | 1.7729e-08 | 0 | 8.3908e-09 | 5.1188e-08 | 0 | 0 | 0 | 0 | 0 | 0 | 0 | 0 | 0 | 0 | 0.67125 | 0 | 0.093401 | 0
Los Angeles (SC) | 2029 | MDV | 1996 | Aggregate | Gasoline | 1493.9302 | 29684.6638 | 4929.1181 | 0.039429 | 0 | 0.0077517 | 0.04718 | 0.00011323 | 0 | 2.2623e-05 | 0.00013586 | 6.5443e-05 | 0.00051537 | 0.00071667 | 0.00012315 | 0 | 2.4604e-05 | 0.00014776 | 0.00026177 | 0.0012025 | 0.0016121 | 16.2995 | 0 | 0.61707 | 16.9165 | 0.0014729 | 0 | 0.0014125 | 0.0028854 | 0.00216 | 0 | 0.00042466 | 0.0025847 | 0.0067033 | 0 | 0.0082589 | 0.014962 | 0.0059356 | 0.0082711 | 0.025927 | 0.0044289 | 0.059525 | 0.0097815 | 0 | 0.0090425 | 0.018824 | 0.0059356 | 0.0082711 | 0.025927 | 0.0044289 | 0.063387 | 0.19307 | 0 | 0.063013 | 0.25608 | 0.0001613 | 0 | 6.1064e-06 | 0.0001674 | 1.7856 | 21.628 | 0.73898 | 7754.7234 | 29.0572 | 117.3895
Los Angeles (SC) | 2029 | MDV | 1996 | Aggregate | Diesel | 3.0476 | 59.2467 | 10.0554 | 0.00010419 | 0 | 0 | 0.00010419 | 3.6948e-06 | 0 | 0 | 3.6948e-06 | 1.3062e-07 | 1.0286e-06 | 4.854e-06 | 3.8619e-06 | 0 | 0 | 3.8619e-06 | 5.2247e-07 | 2.4001e-06 | 6.7844e-06 | 0.032741 | 0 | 0 | 0.032741 | 2.9299e-07 | 0 | 0 | 2.9299e-07 | 5.1464e-06 | 0 | 0 | 5.1464e-06 | 6.3079e-06 | 0 | 0 | 6.3079e-06 | 0 | 0 | 0 | 0 | 6.3079e-06 | 7.1811e-06 | 0 | 0 | 7.1811e-06 | 0 | 0 | 0 | 0 | 7.1811e-06 | 6.6511e-05 | 0 | 0 | 6.6511e-05 | 3.0952e-07 | 0 | 0 | 3.0952e-07 | 0.002918 | 23.9302 | 1.5582 | 7519.9711 | 1.6494 | 15.2762
Los Angeles (SC) | 2029 | MDV | 1996 | Aggregate | Electricity | 0.98759 | 7.6182 | 3.2585 | 0 | 0 | 0 | 0 | 0 | 0 | 0 | 0 | 1.6795e-08 | 1.3226e-07 | 1.4906e-07 | 0 | 0 | 0 | 0 | 6.7181e-08 | 3.0861e-07 | 3.7579e-07 | 0 | 0 | 0 | 0 | 0 | 0 | 0 | 0 | 0 | 0 | 0 | 0 | 0 | 0 | 0 | 0 | 2.4393e-08 | 1.7557e-08 | 0 | 8.165e-09 | 5.0115e-08 | 0 | 0 | 0 | 0 | 2.4393e-08 | 1.7557e-08 | 0 | 8.165e-09 | 5.0115e-08 | 0 | 0 | 0 | 0 | 0 | 0 | 0 | 0 | 0 | 0 | 0.67125 | 0 | 0.089517 | 0
Los Angeles (SC) | 2029 | MDV | 1997 | Aggregate | Gasoline | 2206.7369 | 44578.9924 | 7407.3981 | 0.059238 | 0 | 0.011652 | 0.07089 | 0.00017005 | 0 | 3.3997e-05 | 0.00020405 | 9.828e-05 | 0.00077395 | 0.0010763 | 0.00018495 | 0 | 3.6975e-05 | 0.00022192 | 0.00039312 | 0.0018059 | 0.0024209 | 24.4871 | 0 | 0.92726 | 25.4144 | 0.0022052 | 0 | 0.0021184 | 0.0043236 | 0.0032447 | 0 | 0.00063825 | 0.0038829 | 0.010033 | 0 | 0.012382 | 0.022415 | 0.006853 | 0.010317 | 0.030822 | 0.0055259 | 0.075932 | 0.01464 | 0 | 0.013557 | 0.028196 | 0.006853 | 0.010317 | 0.030822 | 0.0055259 | 0.081714 | 0.29029 | 0 | 0.094723 | 0.38501 | 0.00024232 | 0 | 9.176e-06 | 0.0002515 | 2.6826 | 21.6392 | 0.73899 | 7757.767 | 24.9433 | 117.5244
Los Angeles (SC) | 2029 | MDV | 1997 | Aggregate | Diesel | 3.089 | 60.7065 | 10.3688 | 0.00010676 | 0 | 0 | 0.00010676 | 3.7859e-06 | 0 | 0 | 3.7859e-06 | 1.3383e-07 | 1.0539e-06 | 4.9736e-06 | 3.957e-06 | 0 | 0 | 3.957e-06 | 5.3534e-07 | 2.4592e-06 | 6.9516e-06 | 0.033548 | 0 | 0 | 0.033548 | 3.0021e-07 | 0 | 0 | 3.0021e-07 | 5.2732e-06 | 0 | 0 | 5.2732e-06 | 6.4633e-06 | 0 | 0 | 6.4633e-06 | 0 | 0 | 0 | 0 | 6.4633e-06 | 7.3581e-06 | 0 | 0 | 7.3581e-06 | 0 | 0 | 0 | 0 | 7.3581e-06 | 6.815e-05 | 0 | 0 | 6.815e-05 | 3.1715e-07 | 0 | 0 | 3.1715e-07 | 0.0029899 | 23.9302 | 1.5582 | 7519.9711 | 1.6494 | 15.2762
Los Angeles (SC) | 2029 | MDV | 1998 | Aggregate | Gasoline | 2619.8215 | 53745.0295 | 8944.097 | 0.060038 | 0 | 0.014635 | 0.074673 | 0.00020605 | 0 | 3.9888e-05 | 0.00024593 | 0.00011849 | 0.00093309 | 0.0012975 | 0.0002241 | 0 | 4.3382e-05 | 0.00026748 | 0.00047395 | 0.0021772 | 0.0029186 | 29.5441 | 0 | 1.0967 | 30.6407 | 0.0023461 | 0 | 0.0026275 | 0.0049736 | 0.0034257 | 0 | 0.00083506 | 0.0042607 | 0.010596 | 0 | 0.015245 | 0.025841 | 0.0029477 | 0.0070736 | 0.01535 | 0.0038863 | 0.055098 | 0.015461 | 0 | 0.016692 | 0.032153 | 0.0029477 | 0.0070736 | 0.01535 | 0.0038863 | 0.06141 | 0.31699 | 0 | 0.10237 | 0.41935 | 0.00029236 | 0 | 1.0852e-05 | 0.00030321 | 3.2342 | 18.9065 | 0.73897 | 7757.9626 | 15.5484 | 106.1766
Los Angeles (SC) | 2029 | MDV | 1998 | Aggregate | Diesel | 1.1058 | 21.8858 | 3.7753 | 3.8488e-05 | 0 | 0 | 3.8488e-05 | 1.3649e-06 | 0 | 0 | 1.3649e-06 | 4.825e-08 | 3.7997e-07 | 1.7931e-06 | 1.4266e-06 | 0 | 0 | 1.4266e-06 | 1.93e-07 | 8.8659e-07 | 2.5062e-06 | 0.012095 | 0 | 0 | 0.012095 | 1.0823e-07 | 0 | 0 | 1.0823e-07 | 1.9011e-06 | 0 | 0 | 1.9011e-06 | 2.3302e-06 | 0 | 0 | 2.3302e-06 | 0 | 0 | 0 | 0 | 2.3302e-06 | 2.6527e-06 | 0 | 0 | 2.6527e-06 | 0 | 0 | 0 | 0 | 2.6527e-06 | 2.4569e-05 | 0 | 0 | 2.4569e-05 | 1.1434e-07 | 0 | 0 | 1.1434e-07 | 0.0010779 | 23.9302 | 1.5582 | 7519.9711 | 1.6494 | 15.2762
Los Angeles (SC) | 2029 | MDV | 1998 | Aggregate | Electricity | 0.65112 | 5.5433 | 2.2229 | 0 | 0 | 0 | 0 | 0 | 0 | 0 | 0 | 1.2221e-08 | 9.624e-08 | 1.0846e-07 | 0 | 0 | 0 | 0 | 4.8884e-08 | 2.2456e-07 | 2.7344e-07 | 0 | 0 | 0 | 0 | 0 | 0 | 0 | 0 | 0 | 0 | 0 | 0 | 0 | 0 | 0 | 0 | 1.6083e-08 | 1.1977e-08 | 0 | 5.3832e-09 | 3.3443e-08 | 0 | 0 | 0 | 0 | 1.6083e-08 | 1.1977e-08 | 0 | 5.3832e-09 | 3.3443e-08 | 0 | 0 | 0 | 0 | 0 | 0 | 0 | 0 | 0 | 0 | 0.67125 | 0 | 0.082096 | 0
Los Angeles (SC) | 2029 | MDV | 1999 | Aggregate | Gasoline | 4815.5741 | 100400.3257 | 16716.3024 | 0.092699 | 0 | 0.028633 | 0.12133 | 0.00038672 | 0 | 7.2538e-05 | 0.00045925 | 0.00022134 | 0.0017431 | 0.0024237 | 0.00042059 | 0 | 7.8892e-05 | 0.00049948 | 0.00088538 | 0.0040672 | 0.0054521 | 55.2104 | 0 | 2.0089 | 57.2193 | 0.003878 | 0 | 0.0050685 | 0.0089465 | 0.0055175 | 0 | 0.0017042 | 0.0072217 | 0.01741 | 0 | 0.029234 | 0.046645 | 0.0052362 | 0.01275 | 0.027738 | 0.0068972 | 0.099266 | 0.025405 | 0 | 0.032008 | 0.057413 | 0.0052362 | 0.01275 | 0.027738 | 0.0068972 | 0.11003 | 0.53395 | 0 | 0.16943 | 0.70338 | 0.00054635 | 0 | 1.988e-05 | 0.00056623 | 6.0397 | 16.4447 | 0.73895 | 7755.2246 | 14.9135 | 95.333
Los Angeles (SC) | 2029 | MDV | 1999 | Aggregate | Diesel | 1.4803 | 29.8523 | 5.1386 | 5.2497e-05 | 0 | 0 | 5.2497e-05 | 1.8617e-06 | 0 | 0 | 1.8617e-06 | 6.5813e-08 | 5.1828e-07 | 2.4458e-06 | 1.9459e-06 | 0 | 0 | 1.9459e-06 | 2.6325e-07 | 1.2093e-06 | 3.4184e-06 | 0.016497 | 0 | 0 | 0.016497 | 1.4763e-07 | 0 | 0 | 1.4763e-07 | 2.5931e-06 | 0 | 0 | 2.5931e-06 | 3.1783e-06 | 0 | 0 | 3.1783e-06 | 0 | 0 | 0 | 0 | 3.1783e-06 | 3.6183e-06 | 0 | 0 | 3.6183e-06 | 0 | 0 | 0 | 0 | 3.6183e-06 | 3.3512e-05 | 0 | 0 | 3.3512e-05 | 1.5596e-07 | 0 | 0 | 1.5596e-07 | 0.0014703 | 23.9302 | 1.5582 | 7519.9711 | 1.6494 | 15.2762
Los Angeles (SC) | 2029 | MDV | 1999 | Aggregate | Electricity | 0.49372 | 4.4176 | 1.7139 | 0 | 0 | 0 | 0 | 0 | 0 | 0 | 0 | 9.7392e-09 | 7.6696e-08 | 8.6435e-08 | 0 | 0 | 0 | 0 | 3.8957e-08 | 1.7896e-07 | 2.1791e-07 | 0 | 0 | 0 | 0 | 0 | 0 | 0 | 0 | 0 | 0 | 0 | 0 | 0 | 0 | 0 | 0 | 1.2195e-08 | 9.2345e-09 | 0 | 4.0819e-09 | 2.5511e-08 | 0 | 0 | 0 | 0 | 1.2195e-08 | 9.2345e-09 | 0 | 4.0819e-09 | 2.5511e-08 | 0 | 0 | 0 | 0 | 0 | 0 | 0 | 0 | 0 | 0 | 0.67125 | 0 | 0.078584 | 0
Los Angeles (SC) | 2029 | MDV | 2000 | Aggregate | Gasoline | 5874.1813 | 124386.2705 | 20727.5773 | 0.09094 | 0 | 0.03709 | 0.12803 | 0.0004813 | 0 | 8.7451e-05 | 0.00056875 | 0.00027422 | 0.0021595 | 0.0030025 | 0.00052346 | 0 | 9.5111e-05 | 0.00061857 | 0.0010969 | 0.0050389 | 0.0067544 | 76.512 | 0 | 2.6834 | 79.1954 | 0.0041774 | 0 | 0.0064835 | 0.010661 | 0.0056822 | 0 | 0.0023175 | 0.0079997 | 0.01864 | 0 | 0.037168 | 0.055809 | 0.0061652 | 0.015226 | 0.033209 | 0.0081129 | 0.11852 | 0.0272 | 0 | 0.040695 | 0.067895 | 0.0061652 | 0.015226 | 0.033209 | 0.0081129 | 0.13061 | 0.58972 | 0 | 0.18288 | 0.7726 | 0.00075715 | 0 | 2.6555e-05 | 0.0007837 | 8.3593 | 14.0064 | 0.73892 | 8663.9191 | 14.2883 | 84.5224
Los Angeles (SC) | 2029 | MDV | 2000 | Aggregate | Diesel | 0.39892 | 8.1517 | 1.4076 | 1.4335e-05 | 0 | 0 | 1.4335e-05 | 5.0837e-07 | 0 | 0 | 5.0837e-07 | 1.7971e-08 | 1.4152e-07 | 6.6786e-07 | 5.3135e-07 | 0 | 0 | 5.3135e-07 | 7.1886e-08 | 3.3022e-07 | 9.3346e-07 | 0.0045048 | 0 | 0 | 0.0045048 | 4.0312e-08 | 0 | 0 | 4.0312e-08 | 7.0809e-07 | 0 | 0 | 7.0809e-07 | 8.679e-07 | 0 | 0 | 8.679e-07 | 0 | 0 | 0 | 0 | 8.679e-07 | 9.8805e-07 | 0 | 0 | 9.8805e-07 | 0 | 0 | 0 | 0 | 9.8805e-07 | 9.1512e-06 | 0 | 0 | 9.1512e-06 | 4.2587e-08 | 0 | 0 | 4.2587e-08 | 0.00040148 | 23.9302 | 1.5582 | 7519.9711 | 1.6494 | 15.2762
Los Angeles (SC) | 2029 | MDV | 2000 | Aggregate | Electricity | 0.18607 | 1.7498 | 0.65655 | 0 | 0 | 0 | 0 | 0 | 0 | 0 | 0 | 3.8576e-09 | 3.0379e-08 | 3.4236e-08 | 0 | 0 | 0 | 0 | 1.5431e-08 | 7.0884e-08 | 8.6315e-08 | 0 | 0 | 0 | 0 | 0 | 0 | 0 | 0 | 0 | 0 | 0 | 0 | 0 | 0 | 0 | 0 | 4.5958e-09 | 3.5376e-09 | 0 | 1.5383e-09 | 9.6717e-09 | 0 | 0 | 0 | 0 | 4.5958e-09 | 3.5376e-09 | 0 | 1.5383e-09 | 9.6717e-09 | 0 | 0 | 0 | 0 | 0 | 0 | 0 | 0 | 0 | 0 | 0.67125 | 0 | 0.075215 | 0
Los Angeles (SC) | 2029 | MDV | 2001 | Aggregate | Gasoline | 7947.0301 | 170858.0377 | 28497.0963 | 0.093108 | 0 | 0.052113 | 0.14522 | 0.00066393 | 0 | 0.00011708 | 0.00078101 | 0.00037668 | 0.0029663 | 0.004124 | 0.00072208 | 0 | 0.00012733 | 0.00084941 | 0.0015067 | 0.0069214 | 0.0092776 | 105.1495 | 0 | 3.6271 | 108.7766 | 0.0048573 | 0 | 0.0091089 | 0.013966 | 0.0061648 | 0 | 0.0034505 | 0.0096152 | 0.021514 | 0 | 0.051832 | 0.073346 | 0.0080402 | 0.02013 | 0.044016 | 0.010569 | 0.1561 | 0.031393 | 0 | 0.05675 | 0.088142 | 0.0080402 | 0.02013 | 0.044016 | 0.010569 | 0.1709 | 0.71961 | 0 | 0.22007 | 0.93969 | 0.0010405 | 0 | 3.5893e-05 | 0.0010764 | 11.4817 | 11.566 | 0.7389 | 8663.372 | 13.6109 | 74.8401
Los Angeles (SC) | 2029 | MDV | 2001 | Aggregate | Diesel | 2.7941 | 58.4909 | 10.0192 | 0.00010286 | 0 | 0 | 0.00010286 | 3.6477e-06 | 0 | 0 | 3.6477e-06 | 1.2895e-07 | 1.0155e-06 | 4.7921e-06 | 3.8126e-06 | 0 | 0 | 3.8126e-06 | 5.158e-07 | 2.3695e-06 | 6.6979e-06 | 0.032323 | 0 | 0 | 0.032323 | 2.8925e-07 | 0 | 0 | 2.8925e-07 | 5.0808e-06 | 0 | 0 | 5.0808e-06 | 6.2275e-06 | 0 | 0 | 6.2275e-06 | 0 | 0 | 0 | 0 | 6.2275e-06 | 7.0895e-06 | 0 | 0 | 7.0895e-06 | 0 | 0 | 0 | 0 | 7.0895e-06 | 6.5662e-05 | 0 | 0 | 6.5662e-05 | 3.0557e-07 | 0 | 0 | 3.0557e-07 | 0.0028808 | 23.9302 | 1.5582 | 7519.9711 | 1.6494 | 15.2762
Los Angeles (SC) | 2029 | MDV | 2002 | Aggregate | Gasoline | 10838.7924 | 236843.447 | 39487.5634 | 0.12584 | 0 | 0.070174 | 0.19602 | 0.00092034 | 0 | 0.00016223 | 0.0010826 | 0.00052215 | 0.0041119 | 0.0057167 | 0.001001 | 0 | 0.00017644 | 0.0011774 | 0.0020886 | 0.0095945 | 0.012861 | 145.7567 | 0 | 5.0335 | 150.7902 | 0.0065522 | 0 | 0.012477 | 0.019029 | 0.0083995 | 0 | 0.0046839 | 0.013083 | 0.028942 | 0 | 0.070806 | 0.099748 | 0.010556 | 0.026782 | 0.058707 | 0.013861 | 0.20965 | 0.042232 | 0 | 0.077524 | 0.11976 | 0.010556 | 0.026782 | 0.058707 | 0.013861 | 0.22966 | 0.99894 | 0 | 0.31189 | 1.3108 | 0.0014424 | 0 | 4.981e-05 | 0.0014922 | 15.9164 | 11.262 | 0.7389 | 8663.6084 | 13.1952 | 75.3134
Los Angeles (SC) | 2029 | MDV | 2002 | Aggregate | Diesel | 1.856 | 40.0434 | 6.7618 | 7.0419e-05 | 0 | 0 | 7.0419e-05 | 2.4972e-06 | 0 | 0 | 2.4972e-06 | 8.8281e-08 | 6.9521e-07 | 3.2807e-06 | 2.6102e-06 | 0 | 0 | 2.6102e-06 | 3.5312e-07 | 1.6222e-06 | 4.5854e-06 | 0.022129 | 0 | 0 | 0.022129 | 1.9803e-07 | 0 | 0 | 1.9803e-07 | 3.4784e-06 | 0 | 0 | 3.4784e-06 | 4.2634e-06 | 0 | 0 | 4.2634e-06 | 0 | 0 | 0 | 0 | 4.2634e-06 | 4.8536e-06 | 0 | 0 | 4.8536e-06 | 0 | 0 | 0 | 0 | 4.8536e-06 | 4.4953e-05 | 0 | 0 | 4.4953e-05 | 2.092e-07 | 0 | 0 | 2.092e-07 | 0.0019722 | 23.9302 | 1.5582 | 7519.9711 | 1.6494 | 15.2762
Los Angeles (SC) | 2029 | MDV | 2002 | Aggregate | Electricity | 6.0535 | 62.8698 | 22.0538 | 0 | 0 | 0 | 0 | 0 | 0 | 0 | 0 | 1.386e-07 | 1.0915e-06 | 1.2301e-06 | 0 | 0 | 0 | 0 | 5.5442e-07 | 2.5469e-06 | 3.1013e-06 | 0 | 0 | 0 | 0 | 0 | 0 | 0 | 0 | 0 | 0 | 0 | 0 | 0 | 0 | 0 | 0 | 1.4952e-07 | 1.1883e-07 | 0 | 5.0048e-08 | 3.184e-07 | 0 | 0 | 0 | 0 | 1.4952e-07 | 1.1883e-07 | 0 | 5.0048e-08 | 3.184e-07 | 0 | 0 | 0 | 0 | 0 | 0 | 0 | 0 | 0 | 0 | 0.67125 | 0 | 0.068915 | 0
Los Angeles (SC) | 2029 | MDV | 2003 | Aggregate | Gasoline | 12832.0997 | 284878.3952 | 47484.6717 | 0.12809 | 0 | 0.069683 | 0.19777 | 0.001107 | 0 | 0.00019509 | 0.0013021 | 0.00062805 | 0.0049459 | 0.006876 | 0.001204 | 0 | 0.00021217 | 0.0014161 | 0.0025122 | 0.01154 | 0.015469 | 175.3069 | 0 | 6.1077 | 181.4145 | 0.0065547 | 0 | 0.013951 | 0.020506 | 0.0090168 | 0 | 0.0049052 | 0.013922 | 0.028458 | 0 | 0.077816 | 0.10627 | 0.012012 | 0.030869 | 0.067836 | 0.015753 | 0.23274 | 0.041526 | 0 | 0.085199 | 0.12672 | 0.012012 | 0.030869 | 0.067836 | 0.015753 | 0.2532 | 1.2117 | 0 | 0.42513 | 1.6369 | 0.0017348 | 0 | 6.044e-05 | 0.0017952 | 19.1489 | 9.447 | 0.73889 | 8665.619 | 12.0944 | 78.1888
Los Angeles (SC) | 2029 | MDV | 2003 | Aggregate | Diesel | 5.2466 | 114.942 | 19.4148 | 0.00020213 | 0 | 0 | 0.00020213 | 7.1682e-06 | 0 | 0 | 7.1682e-06 | 2.534e-07 | 1.9956e-06 | 9.4171e-06 | 7.4923e-06 | 0 | 0 | 7.4923e-06 | 1.0136e-06 | 4.6563e-06 | 1.3162e-05 | 0.06352 | 0 | 0 | 0.06352 | 5.6842e-07 | 0 | 0 | 5.6842e-07 | 9.9844e-06 | 0 | 0 | 9.9844e-06 | 1.2238e-05 | 0 | 0 | 1.2238e-05 | 0 | 0 | 0 | 0 | 1.2238e-05 | 1.3932e-05 | 0 | 0 | 1.3932e-05 | 0 | 0 | 0 | 0 | 1.3932e-05 | 0.00012904 | 0 | 0 | 0.00012904 | 6.0049e-07 | 0 | 0 | 6.0049e-07 | 0.0056611 | 23.9302 | 1.5582 | 7519.9711 | 1.6494 | 15.2762
Los Angeles (SC) | 2029 | MDV | 2003 | Aggregate | Electricity | 2.6608 | 29.0308 | 9.8461 | 0 | 0 | 0 | 0 | 0 | 0 | 0 | 0 | 6.4002e-08 | 5.0401e-07 | 5.6802e-07 | 0 | 0 | 0 | 0 | 2.5601e-07 | 1.176e-06 | 1.432e-06 | 0 | 0 | 0 | 0 | 0 | 0 | 0 | 0 | 0 | 0 | 0 | 0 | 0 | 0 | 0 | 0 | 6.5721e-08 | 5.3052e-08 | 0 | 2.1998e-08 | 1.4077e-07 | 0 | 0 | 0 | 0 | 6.5721e-08 | 5.3052e-08 | 0 | 2.1998e-08 | 1.4077e-07 | 0 | 0 | 0 | 0 | 0 | 0 | 0 | 0 | 0 | 0 | 0.67125 | 0 | 0.065984 | 0
Los Angeles (SC) | 2029 | MDV | 2004 | Aggregate | Gasoline | 14426.5142 | 325144.2817 | 54211.2337 | 0.033733 | 0 | 0.012357 | 0.04609 | 8.4231e-05 | 0 | 8.0903e-06 | 9.2321e-05 | 0.00071682 | 0.005645 | 0.0064541 | 9.1609e-05 | 0 | 8.7989e-06 | 0.00010041 | 0.0028673 | 0.013172 | 0.016139 | 204.4391 | 0 | 6.5692 | 211.0083 | 0.0022122 | 0 | 0.0032669 | 0.005479 | 0.003841 | 0 | 0.0014071 | 0.005248 | 0.007648 | 0 | 0.01451 | 0.022158 | 0.013343 | 0.027656 | 0.068617 | 0.017408 | 0.14918 | 0.01116 | 0 | 0.015887 | 0.027047 | 0.013343 | 0.027656 | 0.068617 | 0.017408 | 0.15407 | 0.45958 | 0 | 0.17222 | 0.6318 | 0.0020231 | 0 | 6.5008e-05 | 0.0020881 | 22.2726 | 1.9289 | 0.67545 | 8831.009 | 6.4481 | 26.4417
Los Angeles (SC) | 2029 | MDV | 2004 | Aggregate | Diesel | 10.92 | 243.5181 | 41.0345 | 0.00042824 | 0 | 0 | 0.00042824 | 1.5187e-05 | 0 | 0 | 1.5187e-05 | 5.3687e-07 | 4.2278e-06 | 1.9951e-05 | 1.5873e-05 | 0 | 0 | 1.5873e-05 | 2.1475e-06 | 9.8649e-06 | 2.7886e-05 | 0.15441 | 0 | 0 | 0.15441 | 1.2043e-06 | 0 | 0 | 1.2043e-06 | 2.4272e-05 | 0 | 0 | 2.4272e-05 | 2.5927e-05 | 0 | 0 | 2.5927e-05 | 0 | 0 | 0 | 0 | 2.5927e-05 | 2.9516e-05 | 0 | 0 | 2.9516e-05 | 0 | 0 | 0 | 0 | 2.9516e-05 | 0.00027338 | 0 | 0 | 0.00027338 | 1.4598e-06 | 0 | 0 | 1.4598e-06 | 0.013762 | 23.9302 | 1.5582 | 8628.6848 | 1.6494 | 15.2762
Los Angeles (SC) | 2029 | MDV | 2005 | Aggregate | Gasoline | 13225.0538 | 302434.9135 | 50454.1091 | 0.026344 | 0 | 0.010881 | 0.037225 | 7.8348e-05 | 0 | 7.5296e-06 | 8.5877e-05 | 0.00066675 | 0.0052507 | 0.0060033 | 8.521e-05 | 0 | 8.1891e-06 | 9.3399e-05 | 0.002667 | 0.012252 | 0.015012 | 185.6372 | 0 | 5.9899 | 191.6272 | 0.001784 | 0 | 0.0031468 | 0.0049308 | 0.0031306 | 0 | 0.0012931 | 0.0044237 | 0.006136 | 0 | 0.013905 | 0.020041 | 0.012042 | 0.019187 | 0.056093 | 0.015623 | 0.12299 | 0.0089536 | 0 | 0.015224 | 0.024177 | 0.012042 | 0.019187 | 0.056093 | 0.015623 | 0.12712 | 0.40941 | 0 | 0.16816 | 0.57757 | 0.001837 | 0 | 5.9275e-05 | 0.0018963 | 20.2269 | 1.6749 | 0.67545 | 8622.0826 | 5.7198 | 25.9874
Los Angeles (SC) | 2029 | MDV | 2005 | Aggregate | Diesel | 23.749 | 540.2689 | 90.6035 | 0.0009501 | 0 | 0 | 0.0009501 | 3.3693e-05 | 0 | 0 | 3.3693e-05 | 1.1911e-06 | 9.3798e-06 | 4.4264e-05 | 3.5216e-05 | 0 | 0 | 3.5216e-05 | 4.7644e-06 | 2.1886e-05 | 6.1867e-05 | 0.33446 | 0 | 0 | 0.33446 | 2.6718e-06 | 0 | 0 | 2.6718e-06 | 5.2573e-05 | 0 | 0 | 5.2573e-05 | 5.7522e-05 | 0 | 0 | 5.7522e-05 | 0 | 0 | 0 | 0 | 5.7522e-05 | 6.5485e-05 | 0 | 0 | 6.5485e-05 | 0 | 0 | 0 | 0 | 6.5485e-05 | 0.00060651 | 0 | 0 | 0.00060651 | 3.1619e-06 | 0 | 0 | 3.1619e-06 | 0.029809 | 23.9302 | 1.5582 | 8424.1797 | 1.6494 | 15.2762
Los Angeles (SC) | 2029 | MDV | 2006 | Aggregate | Gasoline | 14737.5328 | 340056.1424 | 57068.5903 | 0.0063016 | 0 | 0.0047349 | 0.011037 | 8.8094e-05 | 0 | 8.5167e-06 | 9.661e-05 | 0.0007497 | 0.0059039 | 0.0067502 | 9.581e-05 | 0 | 9.2627e-06 | 0.00010507 | 0.0029988 | 0.013776 | 0.01688 | 201.2483 | 0 | 6.374 | 207.6223 | 0.00053211 | 0 | 0.0019053 | 0.0024374 | 0.0011211 | 0 | 0.00084238 | 0.0019635 | 0.0016088 | 0 | 0.0074007 | 0.0090094 | 0.012986 | 0.017769 | 0.057899 | 0.016782 | 0.11445 | 0.0023475 | 0 | 0.0081028 | 0.01045 | 0.012986 | 0.017769 | 0.057899 | 0.016782 | 0.11589 | 0.17449 | 0 | 0.09372 | 0.26821 | 0.0019915 | 0 | 6.3076e-05 | 0.0020546 | 21.9152 | 0.44164 | 0.67545 | 8308.2659 | 4.6373 | 10.7326
Los Angeles (SC) | 2029 | MDV | 2006 | Aggregate | Diesel | 29.6005 | 677.9457 | 114.6229 | 0.0011922 | 0 | 0 | 0.0011922 | 4.2279e-05 | 0 | 0 | 4.2279e-05 | 1.4946e-06 | 1.177e-05 | 5.5544e-05 | 4.4191e-05 | 0 | 0 | 4.4191e-05 | 5.9785e-06 | 2.7464e-05 | 7.7633e-05 | 0.41168 | 0 | 0 | 0.41168 | 3.3526e-06 | 0 | 0 | 3.3526e-06 | 6.471e-05 | 0 | 0 | 6.471e-05 | 7.218e-05 | 0 | 0 | 7.218e-05 | 0 | 0 | 0 | 0 | 7.218e-05 | 8.2172e-05 | 0 | 0 | 8.2172e-05 | 0 | 0 | 0 | 0 | 8.2172e-05 | 0.00076107 | 0 | 0 | 0.00076107 | 3.8918e-06 | 0 | 0 | 3.8918e-06 | 0.03669 | 23.9302 | 1.5582 | 8263.1986 | 1.6494 | 15.2762
Los Angeles (SC) | 2029 | MDV | 2007 | Aggregate | Gasoline | 15126.843 | 352686.8853 | 59442.7447 | 0.012925 | 0 | 0.014055 | 0.026979 | 9.1366e-05 | 0 | 8.871e-06 | 0.00010024 | 0.00077754 | 0.0061231 | 0.0070009 | 9.9369e-05 | 0 | 9.648e-06 | 0.00010902 | 0.0031102 | 0.014287 | 0.017507 | 209.0109 | 0 | 6.7915 | 215.8024 | 0.0010393 | 0 | 0.0036787 | 0.0047179 | 0.0017738 | 0 | 0.0019289 | 0.0037026 | 0.0034653 | 0 | 0.015758 | 0.019224 | 0.012696 | 0.017583 | 0.057495 | 0.016368 | 0.12337 | 0.0050565 | 0 | 0.017253 | 0.02231 | 0.012696 | 0.017583 | 0.057495 | 0.016368 | 0.12645 | 0.27237 | 0 | 0.17139 | 0.44376 | 0.0020683 | 0 | 6.7208e-05 | 0.0021355 | 22.7786 | 1.041 | 0.67546 | 8326.3354 | 4.8789 | 17.1217
Los Angeles (SC) | 2029 | MDV | 2007 | Aggregate | Diesel | 44.4437 | 1031.0004 | 174.6468 | 4.8977e-05 | 0 | 0 | 4.8977e-05 | 7.8306e-06 | 0 | 0 | 7.8306e-06 | 2.273e-06 | 1.79e-05 | 2.8003e-05 | 8.1847e-06 | 0 | 0 | 8.1847e-06 | 9.0919e-06 | 4.1766e-05 | 5.9042e-05 | 0.61716 | 0 | 0 | 0.61716 | 1.3238e-06 | 0 | 0 | 1.3238e-06 | 9.7009e-05 | 0 | 0 | 9.7009e-05 | 2.8501e-05 | 0 | 0 | 2.8501e-05 | 0 | 0 | 0 | 0 | 2.8501e-05 | 3.2446e-05 | 0 | 0 | 3.2446e-05 | 0 | 0 | 0 | 0 | 3.2446e-05 | 0.00067073 | 0 | 0 | 0.00067073 | 5.8344e-06 | 0 | 0 | 5.8344e-06 | 0.055003 | 0.64643 | 0.77928 | 8145.6896 | 0.42825 | 8.8527
Los Angeles (SC) | 2029 | MDV | 2007 | Aggregate | Electricity | 2.0242 | 26.7956 | 7.9543 | 0 | 0 | 0 | 0 | 0 | 0 | 0 | 0 | 5.9074e-08 | 4.6521e-07 | 5.2428e-07 | 0 | 0 | 0 | 0 | 2.363e-07 | 1.0855e-06 | 1.3218e-06 | 0 | 0 | 0 | 0 | 0 | 0 | 0 | 0 | 0 | 0 | 0 | 0 | 0 | 0 | 0 | 0 | 4.9998e-08 | 4.2859e-08 | 0 | 1.6735e-08 | 1.0959e-07 | 0 | 0 | 0 | 0 | 4.9998e-08 | 4.2859e-08 | 0 | 1.6735e-08 | 1.0959e-07 | 0 | 0 | 0 | 0 | 0 | 0 | 0 | 0 | 0 | 0 | 0.67125 | 0 | 0.055655 | 0
Los Angeles (SC) | 2029 | MDV | 2008 | Aggregate | Gasoline | 12216.1811 | 288475.5216 | 48704.8146 | 0.01038 | 0 | 0.011473 | 0.021853 | 8.5194e-05 | 0 | 9.1968e-06 | 9.4391e-05 | 0.00063598 | 0.0050083 | 0.0057387 | 9.2656e-05 | 0 | 1.0002e-05 | 0.00010266 | 0.0025439 | 0.011686 | 0.014333 | 166.028 | 0 | 5.4125 | 171.4405 | 0.00086297 | 0 | 0.0030575 | 0.0039205 | 0.0014287 | 0 | 0.0015792 | 0.0030079 | 0.0028845 | 0 | 0.01313 | 0.016015 | 0.009741 | 0.013649 | 0.044794 | 0.012526 | 0.096725 | 0.0042091 | 0 | 0.014376 | 0.018585 | 0.009741 | 0.013649 | 0.044794 | 0.012526 | 0.099295 | 0.2194 | 0 | 0.14044 | 0.35983 | 0.001643 | 0 | 5.3561e-05 | 0.0016965 | 18.0961 | 1.0308 | 0.67609 | 8087.0752 | 4.6839 | 16.9738
Los Angeles (SC) | 2029 | MDV | 2008 | Aggregate | Diesel | 40.2632 | 947.9539 | 160.5259 | 4.4888e-05 | 0 | 0 | 4.4888e-05 | 7.1537e-06 | 0 | 0 | 7.1537e-06 | 2.0899e-06 | 1.6458e-05 | 2.5701e-05 | 7.4772e-06 | 0 | 0 | 7.4772e-06 | 8.3595e-06 | 3.8402e-05 | 5.4238e-05 | 0.55107 | 0 | 0 | 0.55107 | 1.2096e-06 | 0 | 0 | 1.2096e-06 | 8.6621e-05 | 0 | 0 | 8.6621e-05 | 2.6042e-05 | 0 | 0 | 2.6042e-05 | 0 | 0 | 0 | 0 | 2.6042e-05 | 2.9647e-05 | 0 | 0 | 2.9647e-05 | 0 | 0 | 0 | 0 | 2.9647e-05 | 0.00061253 | 0 | 0 | 0.00061253 | 5.2096e-06 | 0 | 0 | 5.2096e-06 | 0.049113 | 0.64436 | 0.77858 | 7910.5503 | 0.42558 | 8.7927
Los Angeles (SC) | 2029 | MDV | 2008 | Aggregate | Electricity | 0.96833 | 13.4367 | 3.8606 | 0 | 0 | 0 | 0 | 0 | 0 | 0 | 0 | 2.9623e-08 | 2.3328e-07 | 2.629e-07 | 0 | 0 | 0 | 0 | 1.1849e-07 | 5.4432e-07 | 6.6281e-07 | 0 | 0 | 0 | 0 | 0 | 0 | 0 | 0 | 0 | 0 | 0 | 0 | 0 | 0 | 0 | 0 | 2.3918e-08 | 2.0802e-08 | 0 | 8.0057e-09 | 5.2725e-08 | 0 | 0 | 0 | 0 | 2.3918e-08 | 2.0802e-08 | 0 | 8.0057e-09 | 5.2725e-08 | 0 | 0 | 0 | 0 | 0 | 0 | 0 | 0 | 0 | 0 | 0.67125 | 0 | 0.053396 | 0
Los Angeles (SC) | 2029 | MDV | 2009 | Aggregate | Gasoline | 5204.7368 | 124682.4579 | 21048.9965 | 0.004385 | 0 | 0.0049103 | 0.0092954 | 4.1344e-05 | 0 | 4.808e-06 | 4.6152e-05 | 0.00027488 | 0.0021647 | 0.0024857 | 4.4965e-05 | 0 | 5.2291e-06 | 5.0194e-05 | 0.0010995 | 0.0050509 | 0.0062006 | 67.7015 | 0 | 2.2151 | 69.9166 | 0.00038451 | 0 | 0.0013621 | 0.0017466 | 0.00060651 | 0 | 0.00067916 | 0.0012857 | 0.0012914 | 0 | 0.0058773 | 0.0071687 | 0.0039322 | 0.0055712 | 0.018356 | 0.0050421 | 0.04007 | 0.0018844 | 0 | 0.0064349 | 0.0083193 | 0.0039322 | 0.0055712 | 0.018356 | 0.0050421 | 0.041221 | 0.094306 | 0 | 0.061502 | 0.15581 | 0.00066996 | 0 | 2.192e-05 | 0.00069188 | 7.3799 | 1.0145 | 0.67673 | 7630.6528 | 4.4988 | 17.0048
Los Angeles (SC) | 2029 | MDV | 2009 | Aggregate | Diesel | 84.7581 | 2029.5524 | 342.7786 | 9.4534e-05 | 0 | 0 | 9.4534e-05 | 1.5189e-05 | 0 | 0 | 1.5189e-05 | 4.4744e-06 | 3.5236e-05 | 5.4899e-05 | 1.5876e-05 | 0 | 0 | 1.5876e-05 | 1.7898e-05 | 8.2217e-05 | 0.00011599 | 1.113 | 0 | 0 | 1.113 | 2.599e-06 | 0 | 0 | 2.599e-06 | 0.00017495 | 0 | 0 | 0.00017495 | 5.5955e-05 | 0 | 0 | 5.5955e-05 | 0 | 0 | 0 | 0 | 5.5955e-05 | 6.3701e-05 | 0 | 0 | 6.3701e-05 | 0 | 0 | 0 | 0 | 6.3701e-05 | 0.0011808 | 0 | 0 | 0.0011808 | 1.0522e-05 | 0 | 0 | 1.0522e-05 | 0.099192 | 0.63383 | 0.77769 | 7462.3298 | 0.4271 | 7.917
Los Angeles (SC) | 2029 | MDV | 2010 | Aggregate | Gasoline | 7374.0692 | 179539.4342 | 30244.671 | 0.0062153 | 0 | 0.0073732 | 0.013588 | 7.2557e-05 | 0 | 9.3033e-06 | 8.186e-05 | 0.00039582 | 0.0031171 | 0.0035947 | 7.8912e-05 | 0 | 1.0118e-05 | 8.9031e-05 | 0.0015833 | 0.0072731 | 0.0089454 | 96.5379 | 0 | 3.136 | 99.6738 | 0.00050066 | 0 | 0.001773 | 0.0022736 | 0.00085574 | 0 | 0.0010152 | 0.0018709 | 0.0016551 | 0 | 0.0075298 | 0.0091849 | 0.0052623 | 0.0075344 | 0.024932 | 0.0067258 | 0.05364 | 0.0024151 | 0 | 0.0082442 | 0.010659 | 0.0052623 | 0.0075344 | 0.024932 | 0.0067258 | 0.055114 | 0.11821 | 0 | 0.078793 | 0.19701 | 0.00095532 | 0 | 3.1033e-05 | 0.00098635 | 10.5209 | 1.0299 | 0.678 | 7554.545 | 4.1773 | 14.9315
Los Angeles (SC) | 2029 | MDV | 2010 | Aggregate | Diesel | 138.2097 | 3362.1929 | 566.8656 | 0.00015587 | 0 | 0 | 0.00015587 | 2.4905e-05 | 0 | 0 | 2.4905e-05 | 7.4124e-06 | 5.8372e-05 | 9.069e-05 | 2.6031e-05 | 0 | 0 | 2.6031e-05 | 2.9649e-05 | 0.0001362 | 0.00019188 | 1.8263 | 0 | 0 | 1.8263 | 4.2686e-06 | 0 | 0 | 4.2686e-06 | 0.00028707 | 0 | 0 | 0.00028707 | 9.19e-05 | 0 | 0 | 9.19e-05 | 0 | 0 | 0 | 0 | 9.19e-05 | 0.00010462 | 0 | 0 | 0.00010462 | 0 | 0 | 0 | 0 | 0.00010462 | 0.0019345 | 0 | 0 | 0.0019345 | 1.7265e-05 | 0 | 0 | 1.7265e-05 | 0.16277 | 0.63084 | 0.77661 | 7391.6148 | 0.42344 | 7.8295
Los Angeles (SC) | 2029 | MDV | 2011 | Aggregate | Gasoline | 10865.1483 | 269393.5983 | 45185.7615 | 0.0092716 | 0 | 0.010848 | 0.02012 | 0.00014795 | 0 | 2.1055e-05 | 0.00016901 | 0.00059391 | 0.0046771 | 0.00544 | 0.00016091 | 0 | 2.2899e-05 | 0.00018381 | 0.0023756 | 0.010913 | 0.013473 | 140.2638 | 0 | 4.547 | 144.8108 | 0.00075992 | 0 | 0.0026837 | 0.0034436 | 0.0012817 | 0 | 0.0014996 | 0.0027813 | 0.0025158 | 0 | 0.011415 | 0.01393 | 0.0072985 | 0.010553 | 0.035091 | 0.0092945 | 0.076167 | 0.003671 | 0 | 0.012497 | 0.016169 | 0.0072985 | 0.010553 | 0.035091 | 0.0092945 | 0.078405 | 0.18097 | 0 | 0.11966 | 0.30063 | 0.001388 | 0 | 4.4997e-05 | 0.001433 | 15.2852 | 1.0163 | 0.68053 | 7314.7697 | 3.9605 | 15.1857
Los Angeles (SC) | 2029 | MDV | 2011 | Aggregate | Diesel | 262.0087 | 6487.0913 | 1089.6365 | 0.00029905 | 0 | 0 | 0.00029905 | 4.7467e-05 | 0 | 0 | 4.7467e-05 | 1.4302e-05 | 0.00011263 | 0.00017439 | 4.9613e-05 | 0 | 0 | 4.9613e-05 | 5.7206e-05 | 0.00026279 | 0.00036961 | 3.4117 | 0 | 0 | 3.4117 | 8.1517e-06 | 0 | 0 | 8.1517e-06 | 0.00053628 | 0 | 0 | 0.00053628 | 0.0001755 | 0 | 0 | 0.0001755 | 0 | 0 | 0 | 0 | 0.0001755 | 0.0001998 | 0 | 0 | 0.0001998 | 0 | 0 | 0 | 0 | 0.0001998 | 0.0036832 | 0 | 0 | 0.0036832 | 3.2253e-05 | 0 | 0 | 3.2253e-05 | 0.30406 | 0.6273 | 0.77532 | 7156.7016 | 0.4191 | 7.7262
Los Angeles (SC) | 2029 | MDV | 2012 | Aggregate | Gasoline | 11233.8752 | 284670.3184 | 47362.8041 | 0.0097342 | 0 | 0.011413 | 0.021147 | 0.00022861 | 0 | 3.5196e-05 | 0.00026381 | 0.00062759 | 0.0049423 | 0.0058337 | 0.00024864 | 0 | 3.8279e-05 | 0.00028691 | 0.0025104 | 0.011532 | 0.014329 | 144.5525 | 0 | 4.6416 | 149.1942 | 0.00075491 | 0 | 0.0026537 | 0.0034086 | 0.0013478 | 0 | 0.0015803 | 0.0029281 | 0.0024737 | 0 | 0.011172 | 0.013645 | 0.0070756 | 0.010325 | 0.034517 | 0.0089735 | 0.074536 | 0.0036096 | 0 | 0.012232 | 0.015841 | 0.0070756 | 0.010325 | 0.034517 | 0.0089735 | 0.076732 | 0.18198 | 0 | 0.11907 | 0.30104 | 0.0014305 | 0 | 4.5933e-05 | 0.0014764 | 15.7479 | 1.0109 | 0.68497 | 7131.7594 | 3.6679 | 14.3905
Los Angeles (SC) | 2029 | MDV | 2012 | Aggregate | Diesel | 351.1552 | 8876.1013 | 1480.4947 | 0.00040652 | 0 | 0 | 0.00040652 | 6.4022e-05 | 0 | 0 | 6.4022e-05 | 1.9568e-05 | 0.0001541 | 0.00023769 | 6.6917e-05 | 0 | 0 | 6.6917e-05 | 7.8274e-05 | 0.00035957 | 0.00050476 | 4.553 | 0 | 0 | 4.553 | 1.1021e-05 | 0 | 0 | 1.1021e-05 | 0.00071567 | 0 | 0 | 0.00071567 | 0.00023727 | 0 | 0 | 0.00023727 | 0 | 0 | 0 | 0 | 0.00023727 | 0.00027011 | 0 | 0 | 0.00027011 | 0 | 0 | 0 | 0 | 0.00027011 | 0.0049619 | 0 | 0 | 0.0049619 | 4.3042e-05 | 0 | 0 | 4.3042e-05 | 0.40578 | 0.62322 | 0.77384 | 6980.0952 | 0.41411 | 7.6069
Los Angeles (SC) | 2029 | MDV | 2013 | Aggregate | Gasoline | 12780.8675 | 331028.321 | 54617.2479 | 0.01096 | 0 | 0.012851 | 0.023811 | 0.0003979 | 0 | 6.4373e-05 | 0.00046228 | 0.00072979 | 0.0057471 | 0.0069392 | 0.00043276 | 0 | 7.0011e-05 | 0.00050277 | 0.0029192 | 0.01341 | 0.016832 | 162.5325 | 0 | 5.2085 | 167.741 | 0.00098283 | 0 | 0.0034388 | 0.0044216 | 0.0015324 | 0 | 0.0017968 | 0.0033292 | 0.0032763 | 0 | 0.014727 | 0.018004 | 0.0075147 | 0.011056 | 0.037189 | 0.0094852 | 0.083249 | 0.0047807 | 0 | 0.016124 | 0.020905 | 0.0075147 | 0.011056 | 0.037189 | 0.0094852 | 0.08615 | 0.22254 | 0 | 0.14936 | 0.3719 | 0.0016084 | 0 | 5.1543e-05 | 0.0016599 | 17.7056 | 0.97881 | 0.69192 | 6895.4258 | 3.5414 | 15.2878
Los Angeles (SC) | 2029 | MDV | 2013 | Aggregate | Diesel | 306.2981 | 7931.503 | 1308.922 | 0.00036056 | 0 | 0 | 0.00036056 | 5.6272e-05 | 0 | 0 | 5.6272e-05 | 1.7486e-05 | 0.0001377 | 0.00021146 | 5.8816e-05 | 0 | 0 | 5.8816e-05 | 6.9944e-05 | 0.0003213 | 0.00045006 | 3.9331 | 0 | 0 | 3.9331 | 9.7131e-06 | 0 | 0 | 9.7131e-06 | 0.00061823 | 0 | 0 | 0.00061823 | 0.00020912 | 0 | 0 | 0.00020912 | 0 | 0 | 0 | 0 | 0.00020912 | 0.00023807 | 0 | 0 | 0.00023807 | 0 | 0 | 0 | 0 | 0.00023807 | 0.004355 | 0 | 0 | 0.004355 | 3.7182e-05 | 0 | 0 | 3.7182e-05 | 0.35053 | 0.6186 | 0.77216 | 6747.9366 | 0.40844 | 7.4718
Los Angeles (SC) | 2029 | MDV | 2014 | Aggregate | Gasoline | 21989.8405 | 583633.4845 | 95230.3027 | 0.019076 | 0 | 0.022277 | 0.041353 | 0.00097671 | 0 | 0.00016125 | 0.001138 | 0.0012867 | 0.010133 | 0.012557 | 0.0010623 | 0 | 0.00017538 | 0.0012376 | 0.0051468 | 0.023643 | 0.030027 | 284.6888 | 0 | 9.0286 | 293.7174 | 0.0017451 | 0 | 0.0060663 | 0.0078113 | 0.0026794 | 0 | 0.003129 | 0.0058084 | 0.005819 | 0 | 0.025988 | 0.031807 | 0.012008 | 0.017795 | 0.060277 | 0.015074 | 0.13696 | 0.0084911 | 0 | 0.028454 | 0.036945 | 0.012008 | 0.017795 | 0.060277 | 0.015074 | 0.1421 | 0.39066 | 0 | 0.26172 | 0.65237 | 0.0028172 | 0 | 8.9345e-05 | 0.0029066 | 31.0028 | 0.96416 | 0.70011 | 6848.2015 | 3.3131 | 15.2105
Los Angeles (SC) | 2029 | MDV | 2014 | Aggregate | Diesel | 568.7307 | 15080.3825 | 2462.9736 | 0.00067982 | 0 | 0 | 0.00067982 | 0.000105 | 0 | 0 | 0.000105 | 3.3247e-05 | 0.00026182 | 0.00040006 | 0.00010975 | 0 | 0 | 0.00010975 | 0.00013299 | 0.00061091 | 0.00085364 | 7.4293 | 0 | 0 | 7.4293 | 1.8181e-05 | 0 | 0 | 1.8181e-05 | 0.0011678 | 0 | 0 | 0.0011678 | 0.00039144 | 0 | 0 | 0.00039144 | 0 | 0 | 0 | 0 | 0.00039144 | 0.00044562 | 0 | 0 | 0.00044562 | 0 | 0 | 0 | 0 | 0.00044562 | 0.008113 | 0 | 0 | 0.008113 | 7.0234e-05 | 0 | 0 | 7.0234e-05 | 0.66212 | 0.61343 | 0.77028 | 6703.8404 | 0.40211 | 7.3207
Los Angeles (SC) | 2029 | MDV | 2015 | Aggregate | Gasoline | 27088.3916 | 737651.0776 | 118862.2371 | 0.023427 | 0 | 0.027625 | 0.051052 | 0.0015555 | 0 | 0.00025774 | 0.0018132 | 0.0016262 | 0.012807 | 0.016246 | 0.0016917 | 0 | 0.00028032 | 0.0019721 | 0.006505 | 0.029882 | 0.038359 | 351.4178 | 0 | 11.0134 | 362.4312 | 0.0021742 | 0 | 0.0075312 | 0.0097054 | 0.003314 | 0 | 0.0039079 | 0.007222 | 0.0072305 | 0 | 0.032178 | 0.039408 | 0.013658 | 0.020361 | 0.069527 | 0.017034 | 0.15999 | 0.010551 | 0 | 0.035231 | 0.045781 | 0.013658 | 0.020361 | 0.069527 | 0.017034 | 0.16636 | 0.477 | 0 | 0.3225 | 0.7995 | 0.0034776 | 0 | 0.00010899 | 0.0035866 | 38.2558 | 0.94179 | 0.70763 | 6685.9265 | 3.0689 | 14.7487
Los Angeles (SC) | 2029 | MDV | 2015 | Aggregate | Diesel | 914.9973 | 24891.5365 | 4014.9534 | 0.0011116 | 0 | 0 | 0.0011116 | 0.00016968 | 0 | 0 | 0.00016968 | 5.4876e-05 | 0.00043215 | 0.00065671 | 0.00017735 | 0 | 0 | 0.00017735 | 0.00021951 | 0.0010084 | 0.0014052 | 11.9768 | 0 | 0 | 11.9768 | 2.9488e-05 | 0 | 0 | 2.9488e-05 | 0.0018826 | 0 | 0 | 0.0018826 | 0.00063485 | 0 | 0 | 0.00063485 | 0 | 0 | 0 | 0 | 0.00063485 | 0.00072274 | 0 | 0 | 0.00072274 | 0 | 0 | 0 | 0 | 0.00072274 | 0.013086 | 0 | 0 | 0.013086 | 0.00011322 | 0 | 0 | 0.00011322 | 1.0674 | 0.60772 | 0.7682 | 6547.5096 | 0.39511 | 7.1538
Los Angeles (SC) | 2029 | MDV | 2016 | Aggregate | Gasoline | 36092.1304 | 1009161.6369 | 160437.8206 | 0.030832 | 0 | 0.035826 | 0.066658 | 0.0024574 | 0 | 0.00040506 | 0.0028625 | 0.0022248 | 0.01752 | 0.022608 | 0.0026727 | 0 | 0.00044054 | 0.0031132 | 0.0088993 | 0.040881 | 0.052894 | 461.5344 | 0 | 14.2988 | 475.8332 | 0.0028733 | 0 | 0.0098724 | 0.012746 | 0.0044236 | 0 | 0.0051402 | 0.0095638 | 0.0094943 | 0 | 0.041911 | 0.051405 | 0.016686 | 0.024987 | 0.086123 | 0.020652 | 0.19985 | 0.013854 | 0 | 0.045887 | 0.059741 | 0.016686 | 0.024987 | 0.086123 | 0.020652 | 0.20819 | 0.65316 | 0 | 0.43572 | 1.0889 | 0.0045673 | 0 | 0.0001415 | 0.0047088 | 50.2257 | 0.89883 | 0.71323 | 6416.246 | 2.8073 | 14.6827
Los Angeles (SC) | 2029 | MDV | 2016 | Aggregate | Diesel | 648.5021 | 18127.5391 | 2882.7412 | 0.00080124 | 0 | 0 | 0.00080124 | 0.00012067 | 0 | 0 | 0.00012067 | 3.9964e-05 | 0.00031472 | 0.00047536 | 0.00012613 | 0 | 0 | 0.00012613 | 0.00015986 | 0.00073435 | 0.0010203 | 8.3726 | 0 | 0 | 8.3726 | 2.1058e-05 | 0 | 0 | 2.1058e-05 | 0.0013161 | 0 | 0 | 0.0013161 | 0.00045337 | 0 | 0 | 0.00045337 | 0 | 0 | 0 | 0 | 0.00045337 | 0.00051613 | 0 | 0 | 0.00051613 | 0 | 0 | 0 | 0 | 0.00051613 | 0.0092863 | 0 | 0 | 0.0092863 | 7.9151e-05 | 0 | 0 | 7.9151e-05 | 0.74619 | 0.60146 | 0.76593 | 6285.0228 | 0.38744 | 6.9709
Los Angeles (SC) | 2029 | MDV | 2017 | Aggregate | Gasoline | 40204.7927 | 1155241.1076 | 181022.8832 | 0.03499 | 0 | 0.040129 | 0.075119 | 0.0030227 | 0 | 0.00049287 | 0.0035155 | 0.0025469 | 0.020057 | 0.026119 | 0.0032874 | 0 | 0.00053604 | 0.0038235 | 0.010187 | 0.046799 | 0.06081 | 506.324 | 0 | 15.4964 | 521.8204 | 0.0032599 | 0 | 0.011112 | 0.014372 | 0.0050441 | 0 | 0.0057849 | 0.010829 | 0.010746 | 0 | 0.047062 | 0.057808 | 0.016903 | 0.025375 | 0.088444 | 0.020727 | 0.20926 | 0.015681 | 0 | 0.051527 | 0.067208 | 0.016903 | 0.025375 | 0.088444 | 0.020727 | 0.21866 | 0.74499 | 0 | 0.4906 | 1.2356 | 0.0050105 | 0 | 0.00015335 | 0.0051638 | 55.0798 | 0.88484 | 0.71629 | 6146.6068 | 2.5756 | 14.5542
Los Angeles (SC) | 2029 | MDV | 2017 | Aggregate | Diesel | 1398.2557 | 40177.361 | 6295.6743 | 0.0017558 | 0 | 0 | 0.0017558 | 0.00026047 | 0 | 0 | 0.00026047 | 8.8576e-05 | 0.00069754 | 0.0010466 | 0.00027225 | 0 | 0 | 0.00027225 | 0.0003543 | 0.0016276 | 0.0022541 | 17.7817 | 0 | 0 | 17.7817 | 4.5669e-05 | 0 | 0 | 4.5669e-05 | 0.002795 | 0 | 0 | 0.002795 | 0.00098323 | 0 | 0 | 0.00098323 | 0 | 0 | 0 | 0 | 0.00098323 | 0.0011193 | 0 | 0 | 0.0011193 | 0 | 0 | 0 | 0 | 0.0011193 | 0.019995 | 0 | 0 | 0.019995 | 0.0001681 | 0 | 0 | 0.0001681 | 1.5848 | 0.59466 | 0.76346 | 6022.5359 | 0.37911 | 6.7722
Los Angeles (SC) | 2029 | MDV | 2017 | Aggregate | Electricity | 143.7554 | 2968.1019 | 647.2618 | 0 | 0 | 0 | 0 | 0 | 0 | 0 | 0 | 6.5435e-06 | 5.153e-05 | 5.8074e-05 | 0 | 0 | 0 | 0 | 2.6174e-05 | 0.00012024 | 0.00014641 | 0 | 0 | 0 | 0 | 0 | 0 | 0 | 0 | 0 | 0 | 0 | 0 | 0 | 0 | 0 | 0 | 3.5508e-06 | 3.4875e-06 | 0 | 1.1885e-06 | 8.2268e-06 | 0 | 0 | 0 | 0 | 3.5508e-06 | 3.4875e-06 | 0 | 1.1885e-06 | 8.2268e-06 | 0 | 0 | 0 | 0 | 0 | 0 | 0 | 0 | 0 | 0 | 0.67125 | 0 | 0.037717 | 0
Los Angeles (SC) | 2029 | MDV | 2018 | Aggregate | Gasoline | 44275.4314 | 1308287.239 | 201887.5546 | 0.037836 | 0 | 0.042751 | 0.080587 | 0.0035654 | 0 | 0.00057365 | 0.0041391 | 0.0028843 | 0.022714 | 0.029737 | 0.0038777 | 0 | 0.0006239 | 0.0045016 | 0.011537 | 0.052999 | 0.069037 | 548.4619 | 0 | 16.5634 | 565.0253 | 0.0035276 | 0 | 0.011925 | 0.015452 | 0.0055445 | 0 | 0.0062647 | 0.011809 | 0.011535 | 0 | 0.050093 | 0.061628 | 0.013089 | 0.018876 | 0.058615 | 0.015272 | 0.16748 | 0.016831 | 0 | 0.054846 | 0.071677 | 0.013089 | 0.018876 | 0.058615 | 0.015272 | 0.17753 | 0.83962 | 0 | 0.54504 | 1.3847 | 0.0054275 | 0 | 0.00016391 | 0.0055914 | 59.6402 | 0.8382 | 0.71807 | 5876.947 | 1.8465 | 14.4021
Los Angeles (SC) | 2029 | MDV | 2018 | Aggregate | Diesel | 1539.8257 | 45500.0505 | 7021.3128 | 0.0019638 | 0 | 0 | 0.0019638 | 0.00028644 | 0 | 0 | 0.00028644 | 0.00010031 | 0.00078994 | 0.0011767 | 0.00029939 | 0 | 0 | 0.00029939 | 0.00040124 | 0.0018432 | 0.0025438 | 19.2598 | 0 | 0 | 19.2598 | 5.0492e-05 | 0 | 0 | 5.0492e-05 | 0.0030274 | 0 | 0 | 0.0030274 | 0.0010871 | 0 | 0 | 0.0010871 | 0 | 0 | 0 | 0 | 0.0010871 | 0.0012375 | 0 | 0 | 0.0012375 | 0 | 0 | 0 | 0 | 0.0012375 | 0.021926 | 0 | 0 | 0.021926 | 0.00018207 | 0 | 0 | 0.00018207 | 1.7165 | 0.58732 | 0.76079 | 5760.0491 | 0.37011 | 6.5575
Los Angeles (SC) | 2029 | MDV | 2018 | Aggregate | Electricity | 158.3103 | 3405.7098 | 721.865 | 0 | 0 | 0 | 0 | 0 | 0 | 0 | 0 | 7.5083e-06 | 5.9128e-05 | 6.6636e-05 | 0 | 0 | 0 | 0 | 3.0033e-05 | 0.00013797 | 0.000168 | 0 | 0 | 0 | 0 | 0 | 0 | 0 | 0 | 0 | 0 | 0 | 0 | 0 | 0 | 0 | 0 | 3.9103e-06 | 3.8895e-06 | 0 | 1.3088e-06 | 9.1086e-06 | 0 | 0 | 0 | 0 | 3.9103e-06 | 3.8895e-06 | 0 | 1.3088e-06 | 9.1086e-06 | 0 | 0 | 0 | 0 | 0 | 0 | 0 | 0 | 0 | 0 | 0.67125 | 0 | 0.036394 | 0
Los Angeles (SC) | 2029 | MDV | 2019 | Aggregate | Gasoline | 47495.3925 | 1444761.9321 | 219290.9768 | 0.037557 | 0 | 0.041689 | 0.079246 | 0.0037188 | 0 | 0.00058923 | 0.004308 | 0.0031852 | 0.025083 | 0.032576 | 0.0040445 | 0 | 0.00064084 | 0.0046854 | 0.012741 | 0.058527 | 0.075953 | 578.1293 | 0 | 17.1985 | 595.3277 | 0.0035183 | 0 | 0.011783 | 0.015301 | 0.0057003 | 0 | 0.0063274 | 0.012028 | 0.011309 | 0 | 0.048659 | 0.059968 | 0.012591 | 0.018016 | 0.058191 | 0.014423 | 0.16319 | 0.016502 | 0 | 0.053276 | 0.069778 | 0.012591 | 0.018016 | 0.058191 | 0.014423 | 0.173 | 0.92199 | 0 | 0.58906 | 1.5111 | 0.0057211 | 0 | 0.00017019 | 0.0058913 | 62.8387 | 0.74639 | 0.71538 | 5607.21 | 1.6294 | 14.2321
Los Angeles (SC) | 2029 | MDV | 2019 | Aggregate | Diesel | 1662.2612 | 50564.3088 | 7674.8262 | 0.0021531 | 0 | 0 | 0.0021531 | 0.00030813 | 0 | 0 | 0.00030813 | 0.00011148 | 0.00087787 | 0.0012975 | 0.00032206 | 0 | 0 | 0.00032206 | 0.0004459 | 0.0020484 | 0.0028163 | 20.4281 | 0 | 0 | 20.4281 | 5.4647e-05 | 0 | 0 | 5.4647e-05 | 0.003211 | 0 | 0 | 0.003211 | 0.0011765 | 0 | 0 | 0.0011765 | 0 | 0 | 0 | 0 | 0.0011765 | 0.0013394 | 0 | 0 | 0.0013394 | 0 | 0 | 0 | 0 | 0.0013394 | 0.02351 | 0 | 0 | 0.02351 | 0.00019312 | 0 | 0 | 0.00019312 | 1.8206 | 0.57943 | 0.75792 | 5497.5623 | 0.36045 | 6.327
Los Angeles (SC) | 2029 | MDV | 2019 | Aggregate | Electricity | 471.3889 | 10559.87 | 2176.4496 | 0 | 0 | 0 | 0 | 0 | 0 | 0 | 0 | 2.3281e-05 | 0.00018333 | 0.00020661 | 0 | 0 | 0 | 0 | 9.3122e-05 | 0.00042778 | 0.0005209 | 0 | 0 | 0 | 0 | 0 | 0 | 0 | 0 | 0 | 0 | 0 | 0 | 0 | 0 | 0 | 0 | 1.1643e-05 | 1.1727e-05 | 0 | 3.8972e-06 | 2.7268e-05 | 0 | 0 | 0 | 0 | 1.1643e-05 | 1.1727e-05 | 0 | 3.8972e-06 | 2.7268e-05 | 0 | 0 | 0 | 0 | 0 | 0 | 0 | 0 | 0 | 0 | 0.67125 | 0 | 0.035138 | 0
Los Angeles (SC) | 2029 | MDV | 2020 | Aggregate | Gasoline | 50911.2999 | 1595338.1745 | 237979.2712 | 0.036978 | 0 | 0.039945 | 0.076924 | 0.0029459 | 0 | 0.00045873 | 0.0034046 | 0.0035171 | 0.027697 | 0.034619 | 0.0032039 | 0 | 0.00049892 | 0.0037028 | 0.014068 | 0.064627 | 0.082398 | 607.9481 | 0 | 17.7799 | 625.728 | 0.0033828 | 0 | 0.011213 | 0.014596 | 0.0058358 | 0 | 0.006304 | 0.01214 | 0.010627 | 0 | 0.045254 | 0.05588 | 0.010919 | 0.015052 | 0.048999 | 0.011947 | 0.1428 | 0.015506 | 0 | 0.049547 | 0.065053 | 0.010919 | 0.015052 | 0.048999 | 0.011947 | 0.15197 | 1.0015 | 0 | 0.62374 | 1.6252 | 0.0060161 | 0 | 0.00017595 | 0.0061921 | 66.0476 | 0.65614 | 0.70283 | 5337.2781 | 1.2963 | 13.8624
Los Angeles (SC) | 2029 | MDV | 2020 | Aggregate | Diesel | 1800.3708 | 56415.7714 | 8415.6352 | 0.0023673 | 0 | 0 | 0.0023673 | 0.00033163 | 0 | 0 | 0.00033163 | 0.00012438 | 0.00097946 | 0.0014355 | 0.00034663 | 0 | 0 | 0.00034663 | 0.0004975 | 0.0022854 | 0.0031295 | 21.7038 | 0 | 0 | 21.7038 | 5.9223e-05 | 0 | 0 | 5.9223e-05 | 0.0034115 | 0 | 0 | 0.0034115 | 0.001275 | 0 | 0 | 0.001275 | 0 | 0 | 0 | 0 | 0.001275 | 0.0014515 | 0 | 0 | 0.0014515 | 0 | 0 | 0 | 0 | 0.0014515 | 0.025209 | 0 | 0 | 0.025209 | 0.00020518 | 0 | 0 | 0.00020518 | 1.9343 | 0.571 | 0.75486 | 5235.0754 | 0.35012 | 6.0806
Los Angeles (SC) | 2029 | MDV | 2020 | Aggregate | Electricity | 1040.8197 | 24264.7064 | 4865.1974 | 0 | 0 | 0 | 0 | 0 | 0 | 0 | 0 | 5.3495e-05 | 0.00042127 | 0.00047476 | 0 | 0 | 0 | 0 | 0.00021398 | 0.00098296 | 0.0011969 | 0 | 0 | 0 | 0 | 0 | 0 | 0 | 0 | 0 | 0 | 0 | 0 | 0 | 0 | 0 | 0 | 2.5708e-05 | 2.6214e-05 | 0 | 8.6051e-06 | 6.0528e-05 | 0 | 0 | 0 | 0 | 2.5708e-05 | 2.6214e-05 | 0 | 8.6051e-06 | 6.0528e-05 | 0 | 0 | 0 | 0 | 0 | 0 | 0 | 0 | 0 | 0 | 0.67125 | 0 | 0.033944 | 0
Los Angeles (SC) | 2029 | MDV | 2021 | Aggregate | Gasoline | 52792.2969 | 1705960.9997 | 249796.2555 | 0.036415 | 0 | 0.03806 | 0.074475 | 0.0019569 | 0 | 0.00029912 | 0.002256 | 0.003761 | 0.029618 | 0.035635 | 0.0021283 | 0 | 0.00032532 | 0.0024536 | 0.015044 | 0.069108 | 0.086606 | 617.5544 | 0 | 17.734 | 635.2884 | 0.0032062 | 0 | 0.010508 | 0.013715 | 0.0059224 | 0 | 0.0061899 | 0.012112 | 0.0098697 | 0 | 0.041558 | 0.051428 | 0.0099063 | 0.013306 | 0.046946 | 0.010481 | 0.13207 | 0.014402 | 0 | 0.045501 | 0.059903 | 0.0099063 | 0.013306 | 0.046946 | 0.010481 | 0.14054 | 1.0491 | 0 | 0.63383 | 1.6829 | 0.0061112 | 0 | 0.00017549 | 0.0062867 | 67.0567 | 0.59406 | 0.69082 | 5067.4422 | 1.121 | 13.424
Los Angeles (SC) | 2029 | MDV | 2021 | Aggregate | Diesel | 1890.2968 | 61084.152 | 8944.2798 | 0.00074976 | 0 | 0 | 0.00074976 | 5.7511e-05 | 0 | 0 | 5.7511e-05 | 0.00013467 | 0.0010605 | 0.0012527 | 6.0111e-05 | 0 | 0 | 6.0111e-05 | 0.00053867 | 0.0024745 | 0.0030733 | 22.3215 | 0 | 0 | 22.3215 | 2.3935e-05 | 0 | 0 | 2.3935e-05 | 0.0035086 | 0 | 0 | 0.0035086 | 0.0005153 | 0 | 0 | 0.0005153 | 0 | 0 | 0 | 0 | 0.0005153 | 0.00058663 | 0 | 0 | 0.00058663 | 0 | 0 | 0 | 0 | 0.00058663 | 0.017536 | 0 | 0 | 0.017536 | 0.00021102 | 0 | 0 | 0.00021102 | 1.9894 | 0.16703 | 0.68464 | 4972.5886 | 0.13068 | 3.9065
Los Angeles (SC) | 2029 | MDV | 2021 | Aggregate | Electricity | 1754.7597 | 42548.1624 | 8302.9612 | 0 | 0 | 0 | 0 | 0 | 0 | 0 | 0 | 9.3803e-05 | 0.0007387 | 0.0008325 | 0 | 0 | 0 | 0 | 0.00037521 | 0.0017236 | 0.0020988 | 0 | 0 | 0 | 0 | 0 | 0 | 0 | 0 | 0 | 0 | 0 | 0 | 0 | 0 | 0 | 0 | 4.3343e-05 | 4.4737e-05 | 0 | 1.4508e-05 | 0.00010259 | 0 | 0 | 0 | 0 | 4.3343e-05 | 4.4737e-05 | 0 | 1.4508e-05 | 0.00010259 | 0 | 0 | 0 | 0 | 0 | 0 | 0 | 0 | 0 | 0 | 0.67125 | 0 | 0.03281 | 0
Los Angeles (SC) | 2029 | MDV | 2022 | Aggregate | Gasoline | 55159.1794 | 1838975.8703 | 264155.6553 | 0.035172 | 0 | 0.035229 | 0.070401 | 0.0021095 | 0 | 0.00031632 | 0.0024258 | 0.0040542 | 0.031927 | 0.038407 | 0.0022943 | 0 | 0.00034402 | 0.0026383 | 0.016217 | 0.074497 | 0.093352 | 640.2463 | 0 | 18.0125 | 658.2587 | 0.0029431 | 0 | 0.0095232 | 0.012466 | 0.0059521 | 0 | 0.0059619 | 0.011914 | 0.0088206 | 0 | 0.036669 | 0.045489 | 0.0081406 | 0.010086 | 0.039112 | 0.0079975 | 0.11083 | 0.012871 | 0 | 0.040148 | 0.053019 | 0.0081406 | 0.010086 | 0.039112 | 0.0079975 | 0.11835 | 1.1042 | 0 | 0.64389 | 1.7481 | 0.0063358 | 0 | 0.00017825 | 0.006514 | 69.4813 | 0.52094 | 0.69077 | 4870.8819 | 0.87578 | 12.9351
Los Angeles (SC) | 2029 | MDV | 2022 | Aggregate | Diesel | 1987.4978 | 66262.0521 | 9518.0671 | 0.00077961 | 0 | 0 | 0.00077961 | 5.9699e-05 | 0 | 0 | 5.9699e-05 | 0.00014608 | 0.0011504 | 0.0013562 | 6.2399e-05 | 0 | 0 | 6.2399e-05 | 0.00058433 | 0.0026843 | 0.003331 | 23.2824 | 0 | 0 | 23.2824 | 2.4639e-05 | 0 | 0 | 2.4639e-05 | 0.0036597 | 0 | 0 | 0.0036597 | 0.00053047 | 0 | 0 | 0.00053047 | 0 | 0 | 0 | 0 | 0.00053047 | 0.0006039 | 0 | 0 | 0.0006039 | 0 | 0 | 0 | 0 | 0.0006039 | 0.01798 | 0 | 0 | 0.01798 | 0.0002201 | 0 | 0 | 0.0002201 | 2.075 | 0.1601 | 0.68406 | 4781.3448 | 0.12402 | 3.6924
Los Angeles (SC) | 2029 | MDV | 2022 | Aggregate | Electricity | 2192.7403 | 55266.32 | 10500.9675 | 0 | 0 | 0 | 0 | 0 | 0 | 0 | 0 | 0.00012184 | 0.0009595 | 0.0010813 | 0 | 0 | 0 | 0 | 0.00048737 | 0.0022388 | 0.0027262 | 0 | 0 | 0 | 0 | 0 | 0 | 0 | 0 | 0 | 0 | 0 | 0 | 0 | 0 | 0 | 0 | 5.4161e-05 | 5.6581e-05 | 0 | 1.8129e-05 | 0.00012887 | 0 | 0 | 0 | 0 | 5.4161e-05 | 5.6581e-05 | 0 | 1.8129e-05 | 0.00012887 | 0 | 0 | 0 | 0 | 0 | 0 | 0 | 0 | 0 | 0 | 0.67125 | 0 | 0.031731 | 0
Los Angeles (SC) | 2029 | MDV | 2023 | Aggregate | Gasoline | 57155.2775 | 1967019.069 | 276989.3349 | 0.035107 | 0 | 0.033309 | 0.068416 | 0.0022564 | 0 | 0.00033168 | 0.0025881 | 0.0043365 | 0.03415 | 0.041075 | 0.002454 | 0 | 0.00036074 | 0.0028147 | 0.017346 | 0.079684 | 0.099845 | 657.5686 | 0 | 18.0987 | 675.6673 | 0.0027187 | 0 | 0.0086753 | 0.011394 | 0.0061163 | 0 | 0.0058029 | 0.011919 | 0.0079497 | 0 | 0.03259 | 0.040539 | 0.0069805 | 0.0078694 | 0.034456 | 0.0065287 | 0.096374 | 0.0116 | 0 | 0.035682 | 0.047282 | 0.0069805 | 0.0078694 | 0.034456 | 0.0065287 | 0.10312 | 1.1424 | 0 | 0.63627 | 1.7787 | 0.0065072 | 0 | 0.0001791 | 0.0066863 | 71.3188 | 0.4733 | 0.69072 | 4674.2435 | 0.71336 | 12.3048
Los Angeles (SC) | 2029 | MDV | 2023 | Aggregate | Diesel | 2070.7497 | 71265.5828 | 10035.3915 | 0.00080015 | 0 | 0 | 0.00080015 | 6.1153e-05 | 0 | 0 | 6.1153e-05 | 0.00015711 | 0.0012373 | 0.0014555 | 6.3918e-05 | 0 | 0 | 6.3918e-05 | 0.00062845 | 0.002887 | 0.0035793 | 24.0389 | 0 | 0 | 24.0389 | 2.4994e-05 | 0 | 0 | 2.4994e-05 | 0.0037786 | 0 | 0 | 0.0037786 | 0.00053811 | 0 | 0 | 0.00053811 | 0 | 0 | 0 | 0 | 0.00053811 | 0.00061261 | 0 | 0 | 0.00061261 | 0 | 0 | 0 | 0 | 0.00061261 | 0.018153 | 0 | 0 | 0.018153 | 0.00022725 | 0 | 0 | 0.00022725 | 2.1424 | 0.15278 | 0.68345 | 4590.1011 | 0.11697 | 3.4662
Los Angeles (SC) | 2029 | MDV | 2023 | Aggregate | Electricity | 2598.9891 | 68051.71 | 12595.377 | 0 | 0 | 0 | 0 | 0 | 0 | 0 | 0 | 0.00015003 | 0.0011815 | 0.0013315 | 0 | 0 | 0 | 0 | 0.00060011 | 0.0027568 | 0.0033569 | 0 | 0 | 0 | 0 | 0 | 0 | 0 | 0 | 0 | 0 | 0 | 0 | 0 | 0 | 0 | 0 | 6.4195e-05 | 6.7865e-05 | 0 | 2.1487e-05 | 0.00015355 | 0 | 0 | 0 | 0 | 6.4195e-05 | 6.7865e-05 | 0 | 2.1487e-05 | 0.00015355 | 0 | 0 | 0 | 0 | 0 | 0 | 0 | 0 | 0 | 0 | 0.67125 | 0 | 0.030704 | 0
Los Angeles (SC) | 2029 | MDV | 2024 | Aggregate | Gasoline | 59612.8654 | 2118811.8722 | 292314.6659 | 0.035829 | 0 | 0.03173 | 0.067559 | 0.0024305 | 0 | 0.00035004 | 0.0027805 | 0.0046712 | 0.036786 | 0.044237 | 0.0026434 | 0 | 0.0003807 | 0.0030241 | 0.018685 | 0.085833 | 0.10754 | 678.9258 | 0 | 18.2516 | 697.1773 | 0.0025091 | 0 | 0.0078807 | 0.01039 | 0.0064085 | 0 | 0.0056753 | 0.012084 | 0.0071474 | 0 | 0.028841 | 0.035989 | 0.0062206 | 0.0064169 | 0.033919 | 0.005376 | 0.087921 | 0.01043 | 0 | 0.031578 | 0.042007 | 0.0062206 | 0.0064169 | 0.033919 | 0.005376 | 0.09394 | 1.1786 | 0 | 0.61893 | 1.7975 | 0.0067185 | 0 | 0.00018061 | 0.0068991 | 73.5893 | 0.43389 | 0.69067 | 4477.5232 | 0.60331 | 11.5443
Los Angeles (SC) | 2029 | MDV | 2024 | Aggregate | Diesel | 2171.0853 | 77166.5863 | 10646.0253 | 0.00082265 | 0 | 0 | 0.00082265 | 6.273e-05 | 0 | 0 | 6.273e-05 | 0.00017012 | 0.0013397 | 0.0015726 | 6.5567e-05 | 0 | 0 | 6.5567e-05 | 0.00068049 | 0.003126 | 0.0038721 | 24.9449 | 0 | 0 | 24.9449 | 2.5346e-05 | 0 | 0 | 2.5346e-05 | 0.003921 | 0 | 0 | 0.003921 | 0.00054568 | 0 | 0 | 0.00054568 | 0 | 0 | 0 | 0 | 0.00054568 | 0.00062122 | 0 | 0 | 0.00062122 | 0 | 0 | 0 | 0 | 0.00062122 | 0.018303 | 0 | 0 | 0.018303 | 0.00023582 | 0 | 0 | 0.00023582 | 2.2232 | 0.14507 | 0.68281 | 4398.8573 | 0.10955 | 3.2277
Los Angeles (SC) | 2029 | MDV | 2024 | Aggregate | Electricity | 3036.7198 | 82557.3485 | 14890.7072 | 0 | 0 | 0 | 0 | 0 | 0 | 0 | 0 | 0.00018201 | 0.0014333 | 0.0016153 | 0 | 0 | 0 | 0 | 0.00072803 | 0.0033444 | 0.0040724 | 0 | 0 | 0 | 0 | 0 | 0 | 0 | 0 | 0 | 0 | 0 | 0 | 0 | 0 | 0 | 0 | 7.5007e-05 | 8.0233e-05 | 0 | 2.5106e-05 | 0.00018035 | 0 | 0 | 0 | 0 | 7.5007e-05 | 8.0233e-05 | 0 | 2.5106e-05 | 0.00018035 | 0 | 0 | 0 | 0 | 0 | 0 | 0 | 0 | 0 | 0 | 0.67125 | 0 | 0.029726 | 0
Los Angeles (SC) | 2029 | MDV | 2025 | Aggregate | Gasoline | 61338.6111 | 2253508.5107 | 304291.0354 | 0.037505 | 0 | 0.030844 | 0.068349 | 0.002585 | 0 | 0.00036438 | 0.0029494 | 0.0049681 | 0.039124 | 0.047042 | 0.0028114 | 0 | 0.00039629 | 0.0032077 | 0.019873 | 0.091289 | 0.11437 | 690.8075 | 0 | 18.1097 | 708.9172 | 0.00238 | 0 | 0.0073672 | 0.0097472 | 0.0068106 | 0 | 0.005601 | 0.012412 | 0.0066474 | 0 | 0.026436 | 0.033084 | 0.0056366 | 0.0052951 | 0.033229 | 0.0044984 | 0.081743 | 0.0096999 | 0 | 0.028944 | 0.038644 | 0.0056366 | 0.0052951 | 0.033229 | 0.0044984 | 0.087303 | 1.1892 | 0 | 0.58098 | 1.7702 | 0.0068361 | 0 | 0.00017921 | 0.0070153 | 74.8285 | 0.41272 | 0.69062 | 4280.7839 | 0.52718 | 10.6893
Los Angeles (SC) | 2029 | MDV | 2025 | Aggregate | Diesel | 2245.0767 | 82481.4822 | 11137.4665 | 0.00083016 | 0 | 0 | 0.00083016 | 6.3134e-05 | 0 | 0 | 6.3134e-05 | 0.00018184 | 0.001432 | 0.001677 | 6.5988e-05 | 0 | 0 | 6.5988e-05 | 0.00072736 | 0.0033413 | 0.0041347 | 25.5038 | 0 | 0 | 25.5038 | 2.516e-05 | 0 | 0 | 2.516e-05 | 0.0040088 | 0 | 0 | 0.0040088 | 0.00054169 | 0 | 0 | 0.00054169 | 0 | 0 | 0 | 0 | 0.00054169 | 0.00061668 | 0 | 0 | 0.00061668 | 0 | 0 | 0 | 0 | 0.00061668 | 0.018044 | 0 | 0 | 0.018044 | 0.0002411 | 0 | 0 | 0.0002411 | 2.273 | 0.13696 | 0.68214 | 4207.6135 | 0.10174 | 2.977
Los Angeles (SC) | 2029 | MDV | 2025 | Aggregate | Electricity | 3446.0966 | 97219.6321 | 17095.5341 | 0 | 0 | 0 | 0 | 0 | 0 | 0 | 0 | 0.00021433 | 0.0016879 | 0.0019022 | 0 | 0 | 0 | 0 | 0.00085733 | 0.0039384 | 0.0047957 | 0 | 0 | 0 | 0 | 0 | 0 | 0 | 0 | 0 | 0 | 0 | 0 | 0 | 0 | 0 | 0 | 8.5118e-05 | 9.2113e-05 | 0 | 2.8491e-05 | 0.00020572 | 0 | 0 | 0 | 0 | 8.5118e-05 | 9.2113e-05 | 0 | 2.8491e-05 | 0.00020572 | 0 | 0 | 0 | 0 | 0 | 0 | 0 | 0 | 0 | 0 | 0.67125 | 0 | 0.028795 | 0
Los Angeles (SC) | 2029 | MDV | 2026 | Aggregate | Gasoline | 64137.2052 | 2433924.6974 | 321848.8335 | 0.038081 | 0 | 0.030428 | 0.068509 | 0.0023834 | 0 | 0.000329 | 0.0027124 | 0.0053659 | 0.042256 | 0.050335 | 0.0025921 | 0 | 0.00035782 | 0.00295 | 0.021464 | 0.098598 | 0.12301 | 746.243 | 0 | 19.148 | 765.391 | 0.0025101 | 0 | 0.0077212 | 0.010231 | 0.0070732 | 0 | 0.0056518 | 0.012725 | 0.0069795 | 0 | 0.027583 | 0.034562 | 0.0053453 | 0.0045894 | 0.033322 | 0.003962 | 0.081781 | 0.010184 | 0 | 0.0302 | 0.040384 | 0.0053453 | 0.0045894 | 0.033322 | 0.003962 | 0.087603 | 1.2762 | 0 | 0.61112 | 1.8873 | 0.0073847 | 0 | 0.00018949 | 0.0075742 | 80.7895 | 0.38302 | 0.68774 | 4279.2064 | 0.48978 | 10.5519
Los Angeles (SC) | 2029 | MDV | 2026 | Aggregate | Diesel | 2347.5091 | 89084.9605 | 11780.1059 | 0.00084094 | 0 | 0 | 0.00084094 | 6.3751e-05 | 0 | 0 | 6.3751e-05 | 0.0001964 | 0.0015466 | 0.0018068 | 6.6633e-05 | 0 | 0 | 6.6633e-05 | 0.00078559 | 0.0036088 | 0.0044611 | 27.5457 | 0 | 0 | 27.5457 | 2.4988e-05 | 0 | 0 | 2.4988e-05 | 0.0043298 | 0 | 0 | 0.0043298 | 0.00053797 | 0 | 0 | 0.00053797 | 0 | 0 | 0 | 0 | 0.00053797 | 0.00061244 | 0 | 0 | 0.00061244 | 0 | 0 | 0 | 0 | 0.00061244 | 0.017768 | 0 | 0 | 0.017768 | 0.00026041 | 0 | 0 | 0.00026041 | 2.455 | 0.12845 | 0.68143 | 4207.6135 | 0.093551 | 2.714
Los Angeles (SC) | 2029 | MDV | 2026 | Aggregate | Electricity | 3603.3259 | 105431.2974 | 18081.9579 | 0 | 0 | 0 | 0 | 0 | 0 | 0 | 0 | 0.00023244 | 0.0018304 | 0.0020629 | 0 | 0 | 0 | 0 | 0.00092974 | 0.004271 | 0.0052008 | 0 | 0 | 0 | 0 | 0 | 0 | 0 | 0 | 0 | 0 | 0 | 0 | 0 | 0 | 0 | 0 | 8.9002e-05 | 9.7428e-05 | 0 | 2.9791e-05 | 0.00021622 | 0 | 0 | 0 | 0 | 8.9002e-05 | 9.7428e-05 | 0 | 2.9791e-05 | 0.00021622 | 0 | 0 | 0 | 0 | 0 | 0 | 0 | 0 | 0 | 0 | 0.67125 | 0 | 0.027907 | 0
Los Angeles (SC) | 2029 | MDV | 2027 | Aggregate | Gasoline | 68133.2744 | 2671357.1966 | 345804.9836 | 0.039218 | 0 | 0.030495 | 0.069713 | 0.0020927 | 0 | 0.00028279 | 0.0023755 | 0.0058893 | 0.046379 | 0.054643 | 0.002276 | 0 | 0.00030756 | 0.0025836 | 0.023557 | 0.10822 | 0.13436 | 819.1803 | 0 | 20.5655 | 839.7458 | 0.0026834 | 0 | 0.008222 | 0.010905 | 0.0074532 | 0 | 0.0057955 | 0.013249 | 0.0074271 | 0 | 0.029237 | 0.036664 | 0.005284 | 0.0041918 | 0.034113 | 0.0036755 | 0.083929 | 0.010838 | 0 | 0.032011 | 0.042849 | 0.005284 | 0.0041918 | 0.034113 | 0.0036755 | 0.090113 | 1.3906 | 0 | 0.65256 | 2.0432 | 0.0081065 | 0 | 0.00020351 | 0.00831 | 88.6379 | 0.35512 | 0.68441 | 4277.6265 | 0.45903 | 10.408
Los Angeles (SC) | 2029 | MDV | 2027 | Aggregate | Diesel | 2493.7707 | 97775.3135 | 12656.9336 | 0.00085902 | 0 | 0 | 0.00085902 | 6.4873e-05 | 0 | 0 | 6.4873e-05 | 0.00021556 | 0.0016975 | 0.0019779 | 6.7806e-05 | 0 | 0 | 6.7806e-05 | 0.00086223 | 0.0039609 | 0.0048909 | 30.2328 | 0 | 0 | 30.2328 | 2.4913e-05 | 0 | 0 | 2.4913e-05 | 0.0047522 | 0 | 0 | 0.0047522 | 0.00053636 | 0 | 0 | 0.00053636 | 0 | 0 | 0 | 0 | 0.00053636 | 0.00061061 | 0 | 0 | 0.00061061 | 0 | 0 | 0 | 0 | 0.00061061 | 0.017524 | 0 | 0 | 0.017524 | 0.00028581 | 0 | 0 | 0.00028581 | 2.6944 | 0.11955 | 0.68069 | 4207.6135 | 0.084981 | 2.4388
Los Angeles (SC) | 2029 | MDV | 2027 | Aggregate | Electricity | 3827.8312 | 116098.425 | 19427.851 | 0 | 0 | 0 | 0 | 0 | 0 | 0 | 0 | 0.00025595 | 0.0020156 | 0.0022716 | 0 | 0 | 0 | 0 | 0.0010238 | 0.0047031 | 0.005727 | 0 | 0 | 0 | 0 | 0 | 0 | 0 | 0 | 0 | 0 | 0 | 0 | 0 | 0 | 0 | 0 | 9.4547e-05 | 0.00010468 | 0 | 3.1647e-05 | 0.00023087 | 0 | 0 | 0 | 0 | 9.4547e-05 | 0.00010468 | 0 | 3.1647e-05 | 0.00023087 | 0 | 0 | 0 | 0 | 0 | 0 | 0 | 0 | 0 | 0 | 0.67125 | 0 | 0.02706 | 0
Los Angeles (SC) | 2029 | MDV | 2028 | Aggregate | Gasoline | 71501.7793 | 2897108.0049 | 366997.8977 | 0.039841 | 0 | 0.030239 | 0.07008 | 0.0017832 | 0 | 0.00023581 | 0.002019 | 0.006387 | 0.050298 | 0.058704 | 0.0019394 | 0 | 0.00025647 | 0.0021959 | 0.025548 | 0.11736 | 0.14511 | 888.5576 | 0 | 21.8171 | 910.3746 | 0.0028262 | 0 | 0.0086587 | 0.011485 | 0.0077476 | 0 | 0.0058803 | 0.013628 | 0.0077865 | 0 | 0.030649 | 0.038435 | 0.0052678 | 0.0039202 | 0.034689 | 0.0034821 | 0.085794 | 0.011362 | 0 | 0.033556 | 0.044918 | 0.0052678 | 0.0039202 | 0.034689 | 0.0034821 | 0.092277 | 1.496 | 0 | 0.68778 | 2.1838 | 0.008793 | 0 | 0.0002159 | 0.0090089 | 96.093 | 0.32917 | 0.68156 | 4276.0469 | 0.43343 | 10.2573
Los Angeles (SC) | 2029 | MDV | 2028 | Aggregate | Diesel | 2617.0626 | 106038.1007 | 13432.6231 | 0.00085917 | 0 | 0 | 0.00085917 | 6.4582e-05 | 0 | 0 | 6.4582e-05 | 0.00023377 | 0.001841 | 0.0021393 | 6.7503e-05 | 0 | 0 | 6.7503e-05 | 0.0009351 | 0.0042956 | 0.0052982 | 32.7877 | 0 | 0 | 32.7877 | 2.4173e-05 | 0 | 0 | 2.4173e-05 | 0.0051538 | 0 | 0 | 0.0051538 | 0.00052043 | 0 | 0 | 0.00052043 | 0 | 0 | 0 | 0 | 0.00052043 | 0.00059247 | 0 | 0 | 0.00059247 | 0 | 0 | 0 | 0 | 0.00059247 | 0.016765 | 0 | 0 | 0.016765 | 0.00030996 | 0 | 0 | 0.00030996 | 2.9221 | 0.11026 | 0.67991 | 4207.6135 | 0.076031 | 2.1514
Los Angeles (SC) | 2029 | MDV | 2028 | Aggregate | Electricity | 4017.0789 | 126230.5679 | 20618.5012 | 0 | 0 | 0 | 0 | 0 | 0 | 0 | 0 | 0.00027829 | 0.0021915 | 0.0024698 | 0 | 0 | 0 | 0 | 0.0011132 | 0.0051136 | 0.0062268 | 0 | 0 | 0 | 0 | 0 | 0 | 0 | 0 | 0 | 0 | 0 | 0 | 0 | 0 | 0 | 0 | 9.9222e-05 | 0.0001111 | 0 | 3.3212e-05 | 0.00024353 | 0 | 0 | 0 | 0 | 9.9222e-05 | 0.0001111 | 0 | 3.3212e-05 | 0.00024353 | 0 | 0 | 0 | 0 | 0 | 0 | 0 | 0 | 0 | 0 | 0.67125 | 0 | 0.026253 | 0
Los Angeles (SC) | 2029 | MDV | 2029 | Aggregate | Gasoline | 66652.7897 | 2790970.4967 | 345927.9785 | 0.035898 | 0 | 0.02681 | 0.062708 | 0.0017179 | 0 | 0.00022227 | 0.0019402 | 0.006153 | 0.048455 | 0.056548 | 0.0018684 | 0 | 0.00024174 | 0.0021101 | 0.024612 | 0.11306 | 0.13978 | 856.1472 | 0 | 20.5559 | 876.7031 | 0.0026345 | 0 | 0.0081345 | 0.010769 | 0.0071385 | 0 | 0.0053314 | 0.01247 | 0.0072276 | 0 | 0.028671 | 0.035899 | 0.0047383 | 0.0033617 | 0.031424 | 0.003013 | 0.078436 | 0.010546 | 0 | 0.031391 | 0.041938 | 0.0047383 | 0.0033617 | 0.031424 | 0.003013 | 0.084475 | 1.4282 | 0 | 0.64332 | 2.0715 | 0.0084723 | 0 | 0.00020342 | 0.0086757 | 92.5388 | 0.30574 | 0.68154 | 4274.4897 | 0.41187 | 10.0999
Los Angeles (SC) | 2029 | MDV | 2029 | Aggregate | Diesel | 2439.5829 | 102153.3233 | 12661.4354 | 0.00075493 | 0 | 0 | 0.00075493 | 5.6418e-05 | 0 | 0 | 5.6418e-05 | 0.00022521 | 0.0017735 | 0.0020552 | 5.8969e-05 | 0 | 0 | 5.8969e-05 | 0.00090084 | 0.0041382 | 0.005098 | 31.5865 | 0 | 0 | 31.5865 | 2.0429e-05 | 0 | 0 | 2.0429e-05 | 0.004965 | 0 | 0 | 0.004965 | 0.00043983 | 0 | 0 | 0.00043983 | 0 | 0 | 0 | 0 | 0.00043983 | 0.00050072 | 0 | 0 | 0.00050072 | 0 | 0 | 0 | 0 | 0.00050072 | 0.013901 | 0 | 0 | 0.013901 | 0.00029861 | 0 | 0 | 0.00029861 | 2.8151 | 0.10056 | 0.67911 | 4207.6135 | 0.0667 | 1.8518
Los Angeles (SC) | 2029 | MDV | 2029 | Aggregate | Electricity | 3744.6553 | 121849.6495 | 19434.761 | 0 | 0 | 0 | 0 | 0 | 0 | 0 | 0 | 0.00026863 | 0.0021155 | 0.0023841 | 0 | 0 | 0 | 0 | 0.0010745 | 0.0049361 | 0.0060107 | 0 | 0 | 0 | 0 | 0 | 0 | 0 | 0 | 0 | 0 | 0 | 0 | 0 | 0 | 0 | 0 | 9.2493e-05 | 0.00010472 | 0 | 3.0959e-05 | 0.00022817 | 0 | 0 | 0 | 0 | 9.2493e-05 | 0.00010472 | 0 | 3.0959e-05 | 0.00022817 | 0 | 0 | 0 | 0 | 0 | 0 | 0 | 0 | 0 | 0 | 0.67125 | 0 | 0.025481 | 0
Los Angeles (SC) | 2029 | T6 Public | 1985 | Aggregate | Diesel | 5.2419 | 72.5738 | 15.9003 | 0.001084 | 0.00022448 | 0 | 0.0013085 | 1.0913e-05 | 3.2139e-06 | 0 | 1.4127e-05 | 2.4e-07 | 4.4687e-06 | 1.8836e-05 | 1.1407e-05 | 3.3592e-06 | 0 | 1.4766e-05 | 9.5999e-07 | 1.0427e-05 | 2.6153e-05 | 0.10305 | 0.016445 | 0 | 0.1195 | 7.6406e-07 | 5.0621e-07 | 0 | 1.2703e-06 | 1.6198e-05 | 2.5849e-06 | 0 | 1.8783e-05 | 1.645e-05 | 1.0899e-05 | 0 | 2.7349e-05 | 0 | 0 | 0 | 0 | 2.7349e-05 | 1.8727e-05 | 1.2407e-05 | 0 | 3.1134e-05 | 0 | 0 | 0 | 0 | 3.1134e-05 | 4.3617e-05 | 4.29e-05 | 0 | 8.6517e-05 | 9.7357e-07 | 1.5536e-07 | 0 | 1.1289e-06 | 0.01065 | 245.3413 | 4.9037 | 22405.7578 | 5.8378 | 16.2221
Los Angeles (SC) | 2029 | T6 Public | 1986 | Aggregate | Diesel | 9.648 | 133.5773 | 29.2656 | 0.0019941 | 0.00041317 | 0 | 0.0024073 | 1.9972e-05 | 5.9154e-06 | 0 | 2.5887e-05 | 4.4173e-07 | 8.225e-06 | 3.4554e-05 | 2.0875e-05 | 6.1829e-06 | 0 | 2.7058e-05 | 1.7669e-06 | 1.9192e-05 | 4.8016e-05 | 0.18967 | 0.030268 | 0 | 0.21994 | 1.3966e-06 | 9.3172e-07 | 0 | 2.3284e-06 | 2.9814e-05 | 4.7577e-06 | 0 | 3.4572e-05 | 3.0069e-05 | 2.006e-05 | 0 | 5.0129e-05 | 0 | 0 | 0 | 0 | 5.0129e-05 | 3.4232e-05 | 2.2836e-05 | 0 | 5.7068e-05 | 0 | 0 | 0 | 0 | 5.7068e-05 | 7.9728e-05 | 7.8961e-05 | 0 | 0.00015869 | 1.7919e-06 | 2.8596e-07 | 0 | 2.0779e-06 | 0.019602 | 245.2335 | 4.8915 | 22405.7578 | 5.8136 | 16.166
Los Angeles (SC) | 2029 | T6 Public | 1987 | Aggregate | Diesel | 10.6994 | 148.1344 | 32.4549 | 0.0022104 | 0.00049888 | 0 | 0.0027093 | 2.2015e-05 | 2.8673e-06 | 0 | 2.4882e-05 | 4.8987e-07 | 9.1214e-06 | 3.4493e-05 | 2.301e-05 | 2.997e-06 | 0 | 2.6007e-05 | 1.9595e-06 | 2.1283e-05 | 4.925e-05 | 0.20375 | 0.035573 | 0 | 0.23932 | 1.539e-06 | 4.184e-07 | 0 | 1.9574e-06 | 3.2027e-05 | 5.5915e-06 | 0 | 3.7619e-05 | 3.3135e-05 | 9.008e-06 | 0 | 4.2143e-05 | 0 | 0 | 0 | 0 | 4.2143e-05 | 3.7722e-05 | 1.0255e-05 | 0 | 4.7977e-05 | 0 | 0 | 0 | 0 | 4.7977e-05 | 8.7857e-05 | 5.3692e-05 | 0 | 0.00014155 | 1.9249e-06 | 3.3607e-07 | 0 | 2.261e-06 | 0.021329 | 248.8792 | 4.5241 | 21984.5967 | 4.4072 | 13.0028
Los Angeles (SC) | 2029 | T6 Public | 1988 | Aggregate | Diesel | 10.2783 | 142.3041 | 31.1776 | 0.0021219 | 0.00047924 | 0 | 0.0026012 | 2.1039e-05 | 2.7545e-06 | 0 | 2.3793e-05 | 4.7059e-07 | 8.7624e-06 | 3.3026e-05 | 2.199e-05 | 2.879e-06 | 0 | 2.4869e-05 | 1.8824e-06 | 2.0446e-05 | 4.7197e-05 | 0.19573 | 0.034173 | 0 | 0.22991 | 1.4662e-06 | 4.0193e-07 | 0 | 1.8682e-06 | 3.0766e-05 | 5.3714e-06 | 0 | 3.6138e-05 | 3.1568e-05 | 8.6534e-06 | 0 | 4.0221e-05 | 0 | 0 | 0 | 0 | 4.0221e-05 | 3.5937e-05 | 9.8513e-06 | 0 | 4.5789e-05 | 0 | 0 | 0 | 0 | 4.5789e-05 | 8.3701e-05 | 5.1578e-05 | 0 | 0.00013528 | 1.8492e-06 | 3.2285e-07 | 0 | 2.172e-06 | 0.02049 | 248.7348 | 4.5132 | 21984.5967 | 4.3785 | 12.936
Los Angeles (SC) | 2029 | T6 Public | 1989 | Aggregate | Diesel | 15.3747 | 212.8635 | 46.6365 | 0.0031718 | 0.00071687 | 0 | 0.0038886 | 3.1308e-05 | 4.1202e-06 | 0 | 3.5428e-05 | 7.0393e-07 | 1.3107e-05 | 4.9239e-05 | 3.2723e-05 | 4.3065e-06 | 0 | 3.703e-05 | 2.8157e-06 | 3.0583e-05 | 7.0429e-05 | 0.29278 | 0.051117 | 0 | 0.3439 | 2.175e-06 | 6.0122e-07 | 0 | 2.7762e-06 | 4.6022e-05 | 8.0348e-06 | 0 | 5.4056e-05 | 4.6826e-05 | 1.2944e-05 | 0 | 5.977e-05 | 0 | 0 | 0 | 0 | 5.977e-05 | 5.3308e-05 | 1.4736e-05 | 0 | 6.8044e-05 | 0 | 0 | 0 | 0 | 6.8044e-05 | 0.00012416 | 7.7153e-05 | 0 | 0.00020131 | 2.7661e-06 | 4.8292e-07 | 0 | 3.249e-06 | 0.030649 | 248.5905 | 4.5023 | 21984.5967 | 4.3499 | 12.8693
Los Angeles (SC) | 2029 | T6 Public | 1990 | Aggregate | Diesel | 33.1842 | 459.4376 | 100.6587 | 0.006841 | 0.0015473 | 0 | 0.0083883 | 6.7221e-05 | 8.893e-06 | 0 | 7.6114e-05 | 1.5193e-06 | 2.829e-05 | 0.00010592 | 7.0261e-05 | 9.2951e-06 | 0 | 7.9556e-05 | 6.0773e-06 | 6.601e-05 | 0.00015164 | 0.63194 | 0.11033 | 0 | 0.74226 | 4.6549e-06 | 1.2977e-06 | 0 | 5.9525e-06 | 9.9331e-05 | 1.7342e-05 | 0 | 0.00011667 | 0.00010022 | 2.7938e-05 | 0 | 0.00012816 | 0 | 0 | 0 | 0 | 0.00012816 | 0.00011409 | 3.1805e-05 | 0 | 0.0001459 | 0 | 0 | 0 | 0 | 0.0001459 | 0.00026573 | 0.00016652 | 0 | 0.00043225 | 5.9702e-06 | 1.0423e-06 | 0 | 7.0125e-06 | 0.066153 | 248.4461 | 4.4914 | 21984.5967 | 4.3212 | 12.8025
Los Angeles (SC) | 2029 | T6 Public | 1991 | Aggregate | Diesel | 31.0029 | 429.2369 | 94.042 | 0.0061347 | 0.0016088 | 0 | 0.0077435 | 3.2607e-05 | 5.8957e-06 | 0 | 3.8503e-05 | 1.4195e-06 | 2.643e-05 | 6.6353e-05 | 3.4082e-05 | 6.1623e-06 | 0 | 4.0244e-05 | 5.6778e-06 | 6.1671e-05 | 0.00010759 | 0.56799 | 0.10864 | 0 | 0.67662 | 1.9826e-06 | 8.3483e-07 | 0 | 2.8174e-06 | 8.928e-05 | 1.7076e-05 | 0 | 0.00010636 | 4.2684e-05 | 1.7974e-05 | 0 | 6.0657e-05 | 0 | 0 | 0 | 0 | 6.0657e-05 | 4.8592e-05 | 2.0462e-05 | 0 | 6.9054e-05 | 0 | 0 | 0 | 0 | 6.9054e-05 | 0.00012197 | 0.00012649 | 0 | 0.00024847 | 5.3661e-06 | 1.0264e-06 | 0 | 6.3924e-06 | 0.060303 | 245.4865 | 3.4109 | 21450.5214 | 2.1892 | 7.877
Los Angeles (SC) | 2029 | T6 Public | 1992 | Aggregate | Diesel | 13.6256 | 188.6477 | 41.3311 | 0.0026929 | 0.00070706 | 0 | 0.0034 | 1.4239e-05 | 2.5911e-06 | 0 | 1.683e-05 | 6.2385e-07 | 1.1616e-05 | 2.907e-05 | 1.4883e-05 | 2.7083e-06 | 0 | 1.7591e-05 | 2.4954e-06 | 2.7104e-05 | 4.7191e-05 | 0.24963 | 0.047746 | 0 | 0.29737 | 8.6391e-07 | 3.669e-07 | 0 | 1.2308e-06 | 3.9238e-05 | 7.505e-06 | 0 | 4.6743e-05 | 1.86e-05 | 7.8994e-06 | 0 | 2.6499e-05 | 0 | 0 | 0 | 0 | 2.6499e-05 | 2.1174e-05 | 8.9928e-06 | 0 | 3.0167e-05 | 0 | 0 | 0 | 0 | 3.0167e-05 | 5.3151e-05 | 5.5593e-05 | 0 | 0.00010874 | 2.3584e-06 | 4.5108e-07 | 0 | 2.8094e-06 | 0.026503 | 245.2529 | 3.404 | 21450.5214 | 2.1761 | 7.8441
Los Angeles (SC) | 2029 | T6 Public | 1993 | Aggregate | Diesel | 15.8929 | 220.0377 | 48.2083 | 0.0031373 | 0.00082471 | 0 | 0.003962 | 1.6502e-05 | 3.0223e-06 | 0 | 1.9524e-05 | 7.2765e-07 | 1.3549e-05 | 3.3801e-05 | 1.7248e-05 | 3.1589e-06 | 0 | 2.0407e-05 | 2.9106e-06 | 3.1614e-05 | 5.4931e-05 | 0.29116 | 0.055691 | 0 | 0.34685 | 9.9901e-07 | 4.2796e-07 | 0 | 1.427e-06 | 4.5767e-05 | 8.7538e-06 | 0 | 5.4521e-05 | 2.1509e-05 | 9.2138e-06 | 0 | 3.0722e-05 | 0 | 0 | 0 | 0 | 3.0722e-05 | 2.4486e-05 | 1.0489e-05 | 0 | 3.4975e-05 | 0 | 0 | 0 | 0 | 3.4975e-05 | 6.1464e-05 | 6.4843e-05 | 0 | 0.00012631 | 2.7508e-06 | 5.2614e-07 | 0 | 3.2769e-06 | 0.030913 | 245.0194 | 3.3971 | 21450.5214 | 2.163 | 7.8112
Los Angeles (SC) | 2029 | T6 Public | 1994 | Aggregate | Diesel | 20.5508 | 284.527 | 62.3374 | 0.004046 | 0.0012175 | 0 | 0.0052635 | 1.298e-05 | 2.7885e-06 | 0 | 1.5769e-05 | 9.4091e-07 | 1.752e-05 | 3.423e-05 | 1.3567e-05 | 2.9146e-06 | 0 | 1.6482e-05 | 3.7636e-06 | 4.0879e-05 | 6.1125e-05 | 0.3609 | 0.076859 | 0 | 0.43776 | 1.2689e-06 | 3.8354e-07 | 0 | 1.6524e-06 | 5.6728e-05 | 1.2081e-05 | 0 | 6.8809e-05 | 2.7319e-05 | 8.2576e-06 | 0 | 3.5576e-05 | 0 | 0 | 0 | 0 | 3.5576e-05 | 3.11e-05 | 9.4007e-06 | 0 | 4.0501e-05 | 0 | 0 | 0 | 0 | 4.0501e-05 | 7.8067e-05 | 6.831e-05 | 0 | 0.00014638 | 3.4096e-06 | 7.2612e-07 | 0 | 4.1357e-06 | 0.039014 | 251.7299 | 2.9234 | 20936.1093 | 1.937 | 7.0006
Los Angeles (SC) | 2029 | T6 Public | 1995 | Aggregate | Diesel | 29.3142 | 405.8567 | 88.9196 | 0.0057624 | 0.0017366 | 0 | 0.007499 | 1.8372e-05 | 3.9776e-06 | 0 | 2.235e-05 | 1.3421e-06 | 2.4991e-05 | 4.8683e-05 | 1.9203e-05 | 4.1574e-06 | 0 | 2.3361e-05 | 5.3686e-06 | 5.8312e-05 | 8.7041e-05 | 0.51479 | 0.10963 | 0 | 0.62443 | 1.7899e-06 | 5.471e-07 | 0 | 2.337e-06 | 8.0918e-05 | 1.7233e-05 | 0 | 9.8151e-05 | 3.8536e-05 | 1.1779e-05 | 0 | 5.0315e-05 | 0 | 0 | 0 | 0 | 5.0315e-05 | 4.387e-05 | 1.3409e-05 | 0 | 5.728e-05 | 0 | 0 | 0 | 0 | 5.728e-05 | 0.00011012 | 9.7439e-05 | 0 | 0.00020756 | 4.8635e-06 | 1.0358e-06 | 0 | 5.8993e-06 | 0.055651 | 251.4301 | 2.9183 | 20936.1093 | 1.9205 | 6.9592
Los Angeles (SC) | 2029 | T6 Public | 1996 | Aggregate | Diesel | 19.6841 | 272.5277 | 59.7084 | 0.0038247 | 0.0011661 | 0 | 0.0049909 | 1.2266e-05 | 2.6709e-06 | 0 | 1.4937e-05 | 9.0123e-07 | 1.6781e-05 | 3.262e-05 | 1.2821e-05 | 2.7916e-06 | 0 | 1.5613e-05 | 3.6049e-06 | 3.9155e-05 | 5.8373e-05 | 0.34534 | 0.073617 | 0 | 0.41896 | 1.1821e-06 | 3.6737e-07 | 0 | 1.5495e-06 | 5.4283e-05 | 1.1572e-05 | 0 | 6.5854e-05 | 2.545e-05 | 7.9094e-06 | 0 | 3.336e-05 | 0 | 0 | 0 | 0 | 3.336e-05 | 2.8973e-05 | 9.0042e-06 | 0 | 3.7977e-05 | 0 | 0 | 0 | 0 | 3.7977e-05 | 7.3429e-05 | 6.5429e-05 | 0 | 0.00013886 | 3.2626e-06 | 6.955e-07 | 0 | 3.9581e-06 | 0.037339 | 249.2025 | 2.9147 | 20919.2486 | 1.8963 | 6.9334
Los Angeles (SC) | 2029 | T6 Public | 1997 | Aggregate | Diesel | 30.2796 | 419.2232 | 91.8481 | 0.0057558 | 0.0017938 | 0 | 0.0075496 | 1.8799e-05 | 4.1086e-06 | 0 | 2.2908e-05 | 1.3863e-06 | 2.5814e-05 | 5.0108e-05 | 1.9649e-05 | 4.2943e-06 | 0 | 2.3944e-05 | 5.5454e-06 | 6.0232e-05 | 8.9721e-05 | 0.53019 | 0.11324 | 0 | 0.64343 | 1.7785e-06 | 5.6512e-07 | 0 | 2.3437e-06 | 8.3338e-05 | 1.78e-05 | 0 | 0.00010114 | 3.8292e-05 | 1.2167e-05 | 0 | 5.0458e-05 | 0 | 0 | 0 | 0 | 5.0458e-05 | 4.3592e-05 | 1.3851e-05 | 0 | 5.7443e-05 | 0 | 0 | 0 | 0 | 5.7443e-05 | 0.00011262 | 0.00010065 | 0 | 0.00021327 | 5.009e-06 | 1.0699e-06 | 0 | 6.0788e-06 | 0.057345 | 245.0569 | 2.9123 | 20885.5272 | 1.8646 | 6.9226
Los Angeles (SC) | 2029 | T6 Public | 1998 | Aggregate | Diesel | 19.0248 | 263.4003 | 57.7087 | 0.0031597 | 0.0013625 | 0 | 0.0045222 | 1.2114e-05 | 1.6726e-06 | 0 | 1.3787e-05 | 8.7105e-07 | 1.6219e-05 | 3.0877e-05 | 1.2662e-05 | 1.7482e-06 | 0 | 1.441e-05 | 3.4842e-06 | 3.7844e-05 | 5.5738e-05 | 0.33686 | 0.078424 | 0 | 0.41528 | 1.0389e-06 | 2.2162e-07 | 0 | 1.2605e-06 | 5.2949e-05 | 1.2327e-05 | 0 | 6.5277e-05 | 2.2368e-05 | 4.7714e-06 | 0 | 2.7139e-05 | 0 | 0 | 0 | 0 | 2.7139e-05 | 2.5464e-05 | 5.4319e-06 | 0 | 3.0896e-05 | 0 | 0 | 0 | 0 | 3.0896e-05 | 7.3842e-05 | 4.8589e-05 | 0 | 0.00012243 | 3.1825e-06 | 7.4091e-07 | 0 | 3.9234e-06 | 0.037011 | 233.6247 | 2.8796 | 21454.2583 | 1.5961 | 6.325
Los Angeles (SC) | 2029 | T6 Public | 1999 | Aggregate | Diesel | 39.173 | 542.3526 | 118.8247 | 0.0076284 | 0.0028055 | 0 | 0.010434 | 2.386e-05 | 3.4439e-06 | 0 | 2.7303e-05 | 1.7935e-06 | 3.3395e-05 | 6.2492e-05 | 2.4938e-05 | 3.5996e-06 | 0 | 2.8538e-05 | 7.1741e-06 | 7.7923e-05 | 0.00011363 | 0.70392 | 0.16148 | 0 | 0.8654 | 2.2753e-06 | 4.5633e-07 | 0 | 2.7317e-06 | 0.00011065 | 2.5382e-05 | 0 | 0.00013603 | 4.8987e-05 | 9.8246e-06 | 0 | 5.8812e-05 | 0 | 0 | 0 | 0 | 5.8812e-05 | 5.5768e-05 | 1.1185e-05 | 0 | 6.6953e-05 | 0 | 0 | 0 | 0 | 6.6953e-05 | 0.00013999 | 0.00010005 | 0 | 0.00024004 | 6.6503e-06 | 1.5256e-06 | 0 | 8.1758e-06 | 0.077127 | 261.7881 | 2.8511 | 21713.048 | 1.6799 | 6.0226
Los Angeles (SC) | 2029 | T6 Public | 2000 | Aggregate | Diesel | 49.3836 | 683.7194 | 149.7969 | 0.009596 | 0.0035367 | 0 | 0.013133 | 2.9813e-05 | 4.3415e-06 | 0 | 3.4155e-05 | 2.261e-06 | 4.21e-05 | 7.8516e-05 | 3.1161e-05 | 4.5378e-06 | 0 | 3.5699e-05 | 9.0441e-06 | 9.8234e-05 | 0.00014298 | 0.8874 | 0.20357 | 0 | 1.091 | 2.8277e-06 | 5.7527e-07 | 0 | 3.403e-06 | 0.00013949 | 3.1998e-05 | 0 | 0.00017148 | 6.088e-05 | 1.2385e-05 | 0 | 7.3265e-05 | 0 | 0 | 0 | 0 | 7.3265e-05 | 6.9307e-05 | 1.41e-05 | 0 | 8.3407e-05 | 0 | 0 | 0 | 0 | 8.3407e-05 | 0.00017397 | 0.00012613 | 0 | 0.0003001 | 8.3837e-06 | 1.9232e-06 | 0 | 1.0307e-05 | 0.09723 | 261.3742 | 2.8456 | 21713.048 | 1.66 | 5.9727
Los Angeles (SC) | 2029 | T6 Public | 2001 | Aggregate | Diesel | 57.9601 | 802.4617 | 175.8123 | 0.011237 | 0.004151 | 0 | 0.015388 | 3.4669e-05 | 5.0955e-06 | 0 | 3.9764e-05 | 2.6537e-06 | 4.9412e-05 | 9.1829e-05 | 3.6236e-05 | 5.3259e-06 | 0 | 4.1562e-05 | 1.0615e-05 | 0.00011529 | 0.00016747 | 1.0415 | 0.23892 | 0 | 1.2804 | 3.2694e-06 | 6.7518e-07 | 0 | 3.9445e-06 | 0.00016371 | 3.7555e-05 | 0 | 0.00020127 | 7.0388e-05 | 1.4536e-05 | 0 | 8.4925e-05 | 0 | 0 | 0 | 0 | 8.4925e-05 | 8.0132e-05 | 1.6549e-05 | 0 | 9.668e-05 | 0 | 0 | 0 | 0 | 9.668e-05 | 0.00020114 | 0.00014803 | 0 | 0.00034917 | 9.8397e-06 | 2.2572e-06 | 0 | 1.2097e-05 | 0.11412 | 260.9457 | 2.8399 | 21713.048 | 1.6395 | 5.9211
Los Angeles (SC) | 2029 | T6 Public | 2002 | Aggregate | Diesel | 76.4472 | 1058.4172 | 231.8899 | 0.014787 | 0.005475 | 0 | 0.020262 | 4.5287e-05 | 6.7208e-06 | 0 | 5.2008e-05 | 3.5001e-06 | 6.5172e-05 | 0.00012068 | 4.7335e-05 | 7.0247e-06 | 0 | 5.4359e-05 | 1.4e-05 | 0.00015207 | 0.00022043 | 1.3737 | 0.31513 | 0 | 1.6888 | 4.2447e-06 | 8.9053e-07 | 0 | 5.1353e-06 | 0.00021593 | 4.9534e-05 | 0 | 0.00026546 | 9.1388e-05 | 1.9173e-05 | 0 | 0.00011056 | 0 | 0 | 0 | 0 | 0.00011056 | 0.00010404 | 2.1827e-05 | 0 | 0.00012586 | 0 | 0 | 0 | 0 | 0.00012586 | 0.00026115 | 0.00019525 | 0 | 0.0004564 | 1.2978e-05 | 2.9772e-06 | 0 | 1.5955e-05 | 0.15052 | 260.5027 | 2.834 | 21713.048 | 1.6182 | 5.8678
Los Angeles (SC) | 2029 | T6 Public | 2003 | Aggregate | Diesel | 67.2962 | 931.7208 | 204.1318 | 0.0066883 | 0.0052482 | 0 | 0.011936 | 5.34e-05 | 4.8283e-06 | 0 | 5.8228e-05 | 3.0811e-06 | 5.7371e-05 | 0.00011868 | 5.5814e-05 | 5.0466e-06 | 0 | 6.0861e-05 | 1.2325e-05 | 0.00013387 | 0.00020705 | 1.1977 | 0.29042 | 0 | 1.4881 | 3.2749e-06 | 6.2749e-07 | 0 | 3.9024e-06 | 0.00018826 | 4.565e-05 | 0 | 0.00023391 | 7.0507e-05 | 1.351e-05 | 0 | 8.4017e-05 | 0 | 0 | 0 | 0 | 8.4017e-05 | 8.0267e-05 | 1.538e-05 | 0 | 9.5647e-05 | 0 | 0 | 0 | 0 | 9.5647e-05 | 0.00024518 | 0.00015227 | 0 | 0.00039745 | 1.1315e-05 | 2.7437e-06 | 0 | 1.4059e-05 | 0.13262 | 174.3317 | 3.024 | 21733.6473 | 1.3969 | 5.8048
Los Angeles (SC) | 2029 | T6 Public | 2004 | Aggregate | Diesel | 33.7647 | 467.4753 | 102.4197 | 0.0033442 | 0.0026332 | 0 | 0.0059774 | 2.6533e-05 | 2.4225e-06 | 0 | 2.8955e-05 | 1.5459e-06 | 2.8785e-05 | 5.9286e-05 | 2.7733e-05 | 2.532e-06 | 0 | 3.0265e-05 | 6.1836e-06 | 6.7165e-05 | 0.00010361 | 0.60092 | 0.14571 | 0 | 0.74663 | 1.618e-06 | 3.1484e-07 | 0 | 1.9328e-06 | 9.4456e-05 | 2.2904e-05 | 0 | 0.00011736 | 3.4835e-05 | 6.7783e-06 | 0 | 4.1614e-05 | 0 | 0 | 0 | 0 | 4.1614e-05 | 3.9657e-05 | 7.7166e-06 | 0 | 4.7374e-05 | 0 | 0 | 0 | 0 | 4.7374e-05 | 0.00012113 | 7.6398e-05 | 0 | 0.00019752 | 5.6772e-06 | 1.3766e-06 | 0 | 7.0538e-06 | 0.066542 | 173.9954 | 3.0161 | 21733.6473 | 1.379 | 5.7497
Los Angeles (SC) | 2029 | T6 Public | 2005 | Aggregate | Diesel | 65.9737 | 913.4112 | 200.1203 | 0.006511 | 0.005145 | 0 | 0.011656 | 5.1321e-05 | 4.7334e-06 | 0 | 5.6054e-05 | 3.0206e-06 | 5.6243e-05 | 0.00011532 | 5.3641e-05 | 4.9474e-06 | 0 | 5.8589e-05 | 1.2082e-05 | 0.00013123 | 0.00020191 | 1.1741 | 0.28471 | 0 | 1.4589 | 3.1109e-06 | 6.1516e-07 | 0 | 3.7261e-06 | 0.00018456 | 4.4752e-05 | 0 | 0.00022931 | 6.6977e-05 | 1.3244e-05 | 0 | 8.0221e-05 | 0 | 0 | 0 | 0 | 8.0221e-05 | 7.6248e-05 | 1.5078e-05 | 0 | 9.1326e-05 | 0 | 0 | 0 | 0 | 9.1326e-05 | 0.00023286 | 0.00014928 | 0 | 0.00038214 | 1.1093e-05 | 2.6898e-06 | 0 | 1.3783e-05 | 0.13002 | 173.6488 | 3.0079 | 21733.6473 | 1.3605 | 5.693
Los Angeles (SC) | 2029 | T6 Public | 2006 | Aggregate | Diesel | 61.7304 | 854.6619 | 187.2489 | 0.0060698 | 0.0048141 | 0 | 0.010884 | 4.7516e-05 | 4.4289e-06 | 0 | 5.1945e-05 | 2.8263e-06 | 5.2626e-05 | 0.0001074 | 4.9665e-05 | 4.6292e-06 | 0 | 5.4294e-05 | 1.1305e-05 | 0.00012279 | 0.00018839 | 1.0986 | 0.2664 | 0 | 1.365 | 2.8621e-06 | 5.756e-07 | 0 | 3.4377e-06 | 0.00017269 | 4.1874e-05 | 0 | 0.00021456 | 6.162e-05 | 1.2392e-05 | 0 | 7.4012e-05 | 0 | 0 | 0 | 0 | 7.4012e-05 | 7.0149e-05 | 1.4108e-05 | 0 | 8.4257e-05 | 0 | 0 | 0 | 0 | 8.4257e-05 | 0.00021421 | 0.00013967 | 0 | 0.00035389 | 1.0379e-05 | 2.5168e-06 | 0 | 1.2896e-05 | 0.12165 | 173.2919 | 2.9996 | 21733.6473 | 1.3415 | 5.6346
Los Angeles (SC) | 2029 | T6 Public | 2007 | Aggregate | Diesel | 65.2465 | 903.3431 | 197.9145 | 0.0058038 | 0.0050883 | 0 | 0.010892 | 3.7126e-05 | 3.9554e-06 | 0 | 4.1082e-05 | 2.9873e-06 | 5.5623e-05 | 9.9692e-05 | 3.8805e-05 | 4.1342e-06 | 0 | 4.2939e-05 | 1.1949e-05 | 0.00012979 | 0.00018468 | 1.1767 | 0.28701 | 0 | 1.4637 | 2.2471e-06 | 5.072e-07 | 0 | 2.7543e-06 | 0.00018496 | 4.5114e-05 | 0 | 0.00023007 | 4.8379e-05 | 1.092e-05 | 0 | 5.9299e-05 | 0 | 0 | 0 | 0 | 5.9299e-05 | 5.5076e-05 | 1.2431e-05 | 0 | 6.7507e-05 | 0 | 0 | 0 | 0 | 6.7507e-05 | 0.00015407 | 0.00011995 | 0 | 0.00027402 | 1.1117e-05 | 2.7115e-06 | 0 | 1.3828e-05 | 0.13045 | 164.0764 | 2.7819 | 22048.6712 | 1.0169 | 4.1278
Los Angeles (SC) | 2029 | T6 Public | 2008 | Aggregate | Diesel | 85.3958 | 1182.3106 | 259.0338 | 0.0058087 | 0.0051197 | 0 | 0.010928 | 2.977e-05 | 1.5836e-06 | 0 | 3.1354e-05 | 3.9098e-06 | 7.2801e-05 | 0.00010806 | 3.1116e-05 | 1.6552e-06 | 0 | 3.2771e-05 | 1.5639e-05 | 0.00016987 | 0.00021828 | 1.5685 | 0.3894 | 0 | 1.9579 | 6.8375e-06 | 1.7515e-06 | 0 | 8.589e-06 | 0.00024655 | 6.1208e-05 | 0 | 0.00030776 | 0.00014721 | 3.771e-05 | 0 | 0.00018492 | 0 | 0 | 0 | 0 | 0.00018492 | 0.00016759 | 4.293e-05 | 0 | 0.00021052 | 0 | 0 | 0 | 0 | 0.00021052 | 0.00036619 | 0.00031516 | 0 | 0.00068135 | 1.4819e-05 | 3.6788e-06 | 0 | 1.8497e-05 | 0.1745 | 125.7803 | 2.5123 | 22534.5568 | 2.4229 | 7.8419
Los Angeles (SC) | 2029 | T6 Public | 2009 | Aggregate | Diesel | 64.0639 | 886.9693 | 194.3272 | 0.0042866 | 0.0019102 | 0 | 0.0061969 | 1.6502e-05 | 2.5154e-07 | 0 | 1.6753e-05 | 2.9331e-06 | 5.4615e-05 | 7.4302e-05 | 1.7248e-05 | 2.6292e-07 | 0 | 1.7511e-05 | 1.1733e-05 | 0.00012744 | 0.00015668 | 1.1782 | 0.29273 | 0 | 1.471 | 4.8094e-06 | 1.2379e-06 | 0 | 6.0474e-06 | 0.0001852 | 4.6013e-05 | 0 | 0.00023121 | 0.00010355 | 2.6653e-05 | 0 | 0.0001302 | 0 | 0 | 0 | 0 | 0.0001302 | 0.00011788 | 3.0342e-05 | 0 | 0.00014822 | 0 | 0 | 0 | 0 | 0.00014822 | 0.00025319 | 0.00021563 | 0 | 0.00046881 | 1.1131e-05 | 2.7655e-06 | 0 | 1.3897e-05 | 0.1311 | 95.0715 | 2.4037 | 22567.2734 | 2.274 | 7.1925
Los Angeles (SC) | 2029 | T6 Public | 2010 | Aggregate | Diesel | 26.5558 | 367.6664 | 80.5525 | 0.0015548 | 0.00070484 | 3.9099e-05 | 0.0022987 | 7.9396e-06 | 1.0427e-07 | 0 | 8.0439e-06 | 1.2158e-06 | 2.2639e-05 | 3.1899e-05 | 8.2986e-06 | 1.0898e-07 | 0 | 8.4076e-06 | 4.8634e-06 | 5.2825e-05 | 6.6096e-05 | 0.48118 | 0.11822 | 0 | 0.5994 | 1.8619e-06 | 4.8937e-07 | 0 | 2.3513e-06 | 7.5634e-05 | 1.8582e-05 | 0 | 9.4217e-05 | 4.0086e-05 | 1.0536e-05 | 0 | 5.0622e-05 | 0 | 0 | 0 | 0 | 5.0622e-05 | 4.5635e-05 | 1.1994e-05 | 0 | 5.763e-05 | 0 | 0 | 0 | 0 | 5.763e-05 | 9.5264e-05 | 0.000123 | 0 | 0.00021826 | 4.5459e-06 | 1.1169e-06 | 0 | 5.6628e-06 | 0.05342 | 85.0789 | 2.4463 | 22184.3282 | 2.1329 | 8.0781
Los Angeles (SC) | 2029 | T6 Public | 2011 | Aggregate | Diesel | 60.9164 | 843.3925 | 184.7799 | 0.0016704 | 0.0011624 | 0.00049967 | 0.0033324 | 1.2634e-05 | 2.3919e-07 | 0 | 1.2873e-05 | 2.789e-06 | 5.1932e-05 | 6.7595e-05 | 1.3206e-05 | 2.5e-07 | 0 | 1.3456e-05 | 1.1156e-05 | 0.00012117 | 0.00014579 | 1.0295 | 0.23844 | 0 | 1.2679 | 1.5246e-06 | 8.7312e-07 | 0 | 2.3977e-06 | 0.00016182 | 3.7479e-05 | 0 | 0.0001993 | 3.2824e-05 | 1.8798e-05 | 0 | 5.1622e-05 | 0 | 0 | 0 | 0 | 5.1622e-05 | 3.7367e-05 | 2.14e-05 | 0 | 5.8768e-05 | 0 | 0 | 0 | 0 | 5.8768e-05 | 0.00010701 | 0.00063461 | 0 | 0.00074163 | 9.7259e-06 | 2.2526e-06 | 0 | 1.1979e-05 | 0.113 | 53.7675 | 2.3522 | 20457.0795 | 0.94819 | 11.9659
Los Angeles (SC) | 2029 | T6 Public | 2012 | Aggregate | Diesel | 80.4716 | 1114.1347 | 244.0971 | 0.0016392 | 0.0013231 | 0.00081085 | 0.0037732 | 7.7366e-06 | 3.1597e-07 | 0 | 8.0526e-06 | 3.6844e-06 | 6.8603e-05 | 8.034e-05 | 8.0864e-06 | 3.3026e-07 | 0 | 8.4167e-06 | 1.4737e-05 | 0.00016007 | 0.00018323 | 1.3331 | 0.30294 | 0 | 1.636 | 4.1236e-07 | 1.0617e-06 | 0 | 1.4741e-06 | 0.00020954 | 4.7618e-05 | 0 | 0.00025716 | 8.8781e-06 | 2.2858e-05 | 0 | 3.1736e-05 | 0 | 0 | 0 | 0 | 3.1736e-05 | 1.0107e-05 | 2.6022e-05 | 0 | 3.6129e-05 | 0 | 0 | 0 | 0 | 3.6129e-05 | 9.2108e-05 | 0.00096792 | 0 | 0.00106 | 1.2594e-05 | 2.862e-06 | 0 | 1.5456e-05 | 0.1458 | 46.0848 | 2.2379 | 19981.613 | 0.44127 | 12.9469
Los Angeles (SC) | 2029 | T6 Public | 2013 | Aggregate | Diesel | 22.6596 | 313.7234 | 68.734 | 0.00044093 | 0.00037256 | 0.00022931 | 0.0010428 | 2.0791e-06 | 8.8972e-08 | 0 | 2.1681e-06 | 1.0375e-06 | 1.9318e-05 | 2.2523e-05 | 2.1731e-06 | 9.2995e-08 | 0 | 2.2661e-06 | 4.1499e-06 | 4.5074e-05 | 5.149e-05 | 0.37259 | 0.085303 | 0 | 0.45789 | 1.1386e-07 | 2.9896e-07 | 0 | 4.1282e-07 | 5.8565e-05 | 1.3408e-05 | 0 | 7.1974e-05 | 2.4513e-06 | 6.4365e-06 | 0 | 8.8878e-06 | 0 | 0 | 0 | 0 | 8.8878e-06 | 2.7906e-06 | 7.3274e-06 | 0 | 1.0118e-05 | 0 | 0 | 0 | 0 | 1.0118e-05 | 2.5432e-05 | 0.00027255 | 0 | 0.00029798 | 3.52e-06 | 8.059e-07 | 0 | 4.3259e-06 | 0.040808 | 45.2317 | 2.2334 | 19860.9752 | 0.43887 | 12.9251
Los Angeles (SC) | 2029 | T6 Public | 2014 | Aggregate | Diesel | 125.7341 | 1740.7979 | 381.3935 | 0.0019105 | 0.0020673 | 0.0013114 | 0.0052892 | 9.6088e-06 | 4.9369e-07 | 0 | 1.0102e-05 | 5.7567e-06 | 0.00010719 | 0.00012305 | 1.0043e-05 | 5.1601e-07 | 0 | 1.0559e-05 | 2.3027e-05 | 0.00025011 | 0.0002837 | 1.8542 | 0.44819 | 0 | 2.3024 | 5.8746e-07 | 1.6589e-06 | 0 | 2.2463e-06 | 0.00029145 | 7.0449e-05 | 0 | 0.0003619 | 1.2648e-05 | 3.5715e-05 | 0 | 4.8363e-05 | 0 | 0 | 0 | 0 | 4.8363e-05 | 1.4399e-05 | 4.0659e-05 | 0 | 5.5057e-05 | 0 | 0 | 0 | 0 | 5.5057e-05 | 0.00013122 | 0.0015123 | 0 | 0.0016436 | 1.7518e-05 | 4.2342e-06 | 0 | 2.1752e-05 | 0.2052 | 41.3454 | 2.2176 | 17997.7043 | 0.43038 | 12.8477
Los Angeles (SC) | 2029 | T6 Public | 2015 | Aggregate | Diesel | 88.0257 | 1246.7865 | 267.0113 | 0.0012642 | 0.0014473 | 0.00092483 | 0.0036363 | 6.4458e-06 | 3.4563e-07 | 0 | 6.7915e-06 | 4.123e-06 | 7.6771e-05 | 8.7686e-05 | 6.7373e-06 | 3.6126e-07 | 0 | 7.0985e-06 | 1.6492e-05 | 0.00017913 | 0.00020272 | 1.3097 | 0.31377 | 0 | 1.6235 | 4.1083e-07 | 1.1614e-06 | 0 | 1.5722e-06 | 0.00020587 | 4.9321e-05 | 0 | 0.0002552 | 8.845e-06 | 2.5004e-05 | 0 | 3.3849e-05 | 0 | 0 | 0 | 0 | 3.3849e-05 | 1.0069e-05 | 2.8465e-05 | 0 | 3.8534e-05 | 0 | 0 | 0 | 0 | 3.8534e-05 | 9.1765e-05 | 0.0010588 | 0 | 0.0011505 | 1.2374e-05 | 2.9644e-06 | 0 | 1.5338e-05 | 0.14469 | 39.6879 | 2.2126 | 17719.5669 | 0.42057 | 12.5574
Los Angeles (SC) | 2029 | T6 Public | 2016 | Aggregate | Diesel | 47.0678 | 681.5463 | 142.7724 | 0.00067951 | 0.00077388 | 0.00049451 | 0.0019479 | 3.4398e-06 | 1.8481e-07 | 0 | 3.6246e-06 | 2.2538e-06 | 4.1966e-05 | 4.7845e-05 | 3.5953e-06 | 1.9317e-07 | 0 | 3.7885e-06 | 9.0153e-06 | 9.7921e-05 | 0.00011073 | 0.71596 | 0.16778 | 0 | 0.88374 | 2.2273e-07 | 6.2099e-07 | 0 | 8.4372e-07 | 0.00011254 | 2.6372e-05 | 0 | 0.00013891 | 4.7953e-06 | 1.337e-05 | 0 | 1.8165e-05 | 0 | 0 | 0 | 0 | 1.8165e-05 | 5.4591e-06 | 1.522e-05 | 0 | 2.0679e-05 | 0 | 0 | 0 | 0 | 2.0679e-05 | 4.975e-05 | 0.00056614 | 0 | 0.00061589 | 6.7641e-06 | 1.5851e-06 | 0 | 8.3491e-06 | 0.078762 | 38.8919 | 2.2107 | 17644.7832 | 0.41289 | 12.2968
Los Angeles (SC) | 2029 | T6 Public | 2017 | Aggregate | Diesel | 413.9005 | 6125.277 | 1255.4981 | 0.0060009 | 0.0068053 | 0.0043486 | 0.017155 | 3.0144e-05 | 1.6252e-06 | 0 | 3.177e-05 | 2.0256e-05 | 0.00037716 | 0.00042919 | 3.1507e-05 | 1.6986e-06 | 0 | 3.3206e-05 | 8.1024e-05 | 0.00088005 | 0.00099428 | 6.1913 | 1.4196 | 0 | 7.6109 | 1.9848e-06 | 5.4608e-06 | 0 | 7.4455e-06 | 0.00097319 | 0.00022314 | 0 | 0.0011963 | 4.2731e-05 | 0.00011757 | 0 | 0.0001603 | 0 | 0 | 0 | 0 | 0.0001603 | 4.8646e-05 | 0.00013384 | 0 | 0.00018249 | 0 | 0 | 0 | 0 | 0.00018249 | 0.00044333 | 0.0049784 | 0 | 0.0054218 | 5.8493e-05 | 1.3412e-05 | 0 | 7.1904e-05 | 0.67831 | 38.1106 | 2.2089 | 16908.2457 | 0.40541 | 12.0449
Los Angeles (SC) | 2029 | T6 Public | 2018 | Aggregate | Diesel | 258.1209 | 3901.5272 | 782.9666 | 0.0037532 | 0.004244 | 0.0027119 | 0.010709 | 1.87e-05 | 1.0135e-06 | 0 | 1.9713e-05 | 1.2902e-05 | 0.00024024 | 0.00027285 | 1.9545e-05 | 1.0593e-06 | 0 | 2.0604e-05 | 5.1608e-05 | 0.00056055 | 0.00063277 | 3.9436 | 0.8853 | 0 | 4.8289 | 1.2532e-06 | 3.4055e-06 | 0 | 4.6587e-06 | 0.00061988 | 0.00013916 | 0 | 0.00075904 | 2.698e-05 | 7.332e-05 | 0 | 0.0001003 | 0 | 0 | 0 | 0 | 0.0001003 | 3.0715e-05 | 8.3469e-05 | 0 | 0.00011418 | 0 | 0 | 0 | 0 | 0.00011418 | 0.00027991 | 0.0031047 | 0 | 0.0033846 | 3.7257e-05 | 8.3639e-06 | 0 | 4.5621e-05 | 0.43037 | 37.3513 | 2.207 | 16842.2704 | 0.39825 | 11.8049
Los Angeles (SC) | 2029 | T6 Public | 2019 | Aggregate | Diesel | 264.7301 | 4085.8272 | 803.0146 | 0.0038566 | 0.0043526 | 0.0027814 | 0.010991 | 1.9047e-05 | 1.0395e-06 | 0 | 2.0086e-05 | 1.3512e-05 | 0.00025159 | 0.00028518 | 1.9908e-05 | 1.0865e-06 | 0 | 2.0994e-05 | 5.4046e-05 | 0.00058703 | 0.00066207 | 4.1299 | 0.90797 | 0 | 5.0379 | 1.3005e-06 | 3.4927e-06 | 0 | 4.7932e-06 | 0.00064916 | 0.00014272 | 0 | 0.00079188 | 2.8e-05 | 7.5197e-05 | 0 | 0.0001032 | 0 | 0 | 0 | 0 | 0.0001032 | 3.1876e-05 | 8.5606e-05 | 0 | 0.00011748 | 0 | 0 | 0 | 0 | 0.00011748 | 0.00029049 | 0.0031842 | 0 | 0.0034747 | 3.9017e-05 | 8.578e-06 | 0 | 4.7595e-05 | 0.44899 | 36.604 | 2.205 | 16778.4868 | 0.39127 | 11.5724
Los Angeles (SC) | 2029 | T6 Public | 2020 | Aggregate | Diesel | 265.435 | 4181.3323 | 805.1528 | 0.0038695 | 0.0043642 | 0.0027888 | 0.011023 | 1.8932e-05 | 1.0422e-06 | 0 | 1.9974e-05 | 1.3827e-05 | 0.00025747 | 0.00029127 | 1.9788e-05 | 1.0893e-06 | 0 | 2.0877e-05 | 5.531e-05 | 0.00060075 | 0.00067694 | 4.2264 | 0.91039 | 0 | 5.1368 | 1.3186e-06 | 3.502e-06 | 0 | 4.8206e-06 | 0.00066433 | 0.0001431 | 0 | 0.00080743 | 2.8389e-05 | 7.5397e-05 | 0 | 0.00010379 | 0 | 0 | 0 | 0 | 0.00010379 | 3.2318e-05 | 8.5834e-05 | 0 | 0.00011815 | 0 | 0 | 0 | 0 | 0.00011815 | 0.00029453 | 0.0031927 | 0 | 0.0034872 | 3.9929e-05 | 8.6009e-06 | 0 | 4.853e-05 | 0.45781 | 35.8719 | 2.203 | 16717.285 | 0.38452 | 11.3488
Los Angeles (SC) | 2029 | T6 Public | 2021 | Aggregate | Diesel | 258.0016 | 4145.8167 | 782.6048 | 0.0037585 | 0.004242 | 0.0027107 | 0.010711 | 1.8204e-05 | 1.013e-06 | 0 | 1.9217e-05 | 1.371e-05 | 0.00025528 | 0.00028821 | 1.9027e-05 | 1.0588e-06 | 0 | 2.0086e-05 | 5.484e-05 | 0.00059565 | 0.00067058 | 3.7899 | 0.80029 | 0 | 4.5902 | 1.2949e-06 | 3.4039e-06 | 0 | 4.6988e-06 | 0.00059572 | 0.00012579 | 0 | 0.00072151 | 2.7878e-05 | 7.3286e-05 | 0 | 0.00010116 | 0 | 0 | 0 | 0 | 0.00010116 | 3.1738e-05 | 8.343e-05 | 0 | 0.00011517 | 0 | 0 | 0 | 0 | 0.00011517 | 0.00028923 | 0.0031033 | 0 | 0.0033925 | 3.5805e-05 | 7.5607e-06 | 0 | 4.3366e-05 | 0.40909 | 35.1573 | 2.201 | 15066.2799 | 0.37801 | 11.1352
Los Angeles (SC) | 2029 | T6 Public | 2022 | Aggregate | Diesel | 252.2059 | 4133.0934 | 765.0244 | 0.0036675 | 0.0041467 | 0.0026498 | 0.010464 | 1.7572e-05 | 9.9028e-07 | 0 | 1.8562e-05 | 1.3668e-05 | 0.0002545 | 0.00028673 | 1.8366e-05 | 1.0351e-06 | 0 | 1.9401e-05 | 5.4671e-05 | 0.00059382 | 0.0006679 | 3.7783 | 0.78231 | 0 | 4.5606 | 1.2782e-06 | 3.3275e-06 | 0 | 4.6057e-06 | 0.00059389 | 0.00012297 | 0 | 0.00071686 | 2.7519e-05 | 7.1639e-05 | 0 | 9.9159e-05 | 0 | 0 | 0 | 0 | 9.9159e-05 | 3.1329e-05 | 8.1556e-05 | 0 | 0.00011288 | 0 | 0 | 0 | 0 | 0.00011288 | 0.00028551 | 0.0030336 | 0 | 0.0033191 | 3.5695e-05 | 7.3909e-06 | 0 | 4.3086e-05 | 0.40645 | 34.4518 | 2.199 | 15015.1768 | 0.37166 | 10.9277
Los Angeles (SC) | 2029 | T6 Public | 2023 | Aggregate | Diesel | 247.458 | 4133.5345 | 750.6227 | 0.0035869 | 0.0040687 | 0.0025999 | 0.010255 | 1.6986e-05 | 9.7163e-07 | 0 | 1.7957e-05 | 1.3669e-05 | 0.00025452 | 0.00028615 | 1.7754e-05 | 1.0156e-06 | 0 | 1.8769e-05 | 5.4677e-05 | 0.00059389 | 0.00066733 | 3.7787 | 0.76758 | 0 | 4.5462 | 1.2654e-06 | 3.2648e-06 | 0 | 4.5302e-06 | 0.00059395 | 0.00012065 | 0 | 0.00071461 | 2.7243e-05 | 7.0291e-05 | 0 | 9.7534e-05 | 0 | 0 | 0 | 0 | 9.7534e-05 | 3.1014e-05 | 8.0021e-05 | 0 | 0.00011103 | 0 | 0 | 0 | 0 | 0.00011103 | 0.00028264 | 0.0029765 | 0 | 0.0032591 | 3.5699e-05 | 7.2518e-06 | 0 | 4.2951e-05 | 0.40517 | 33.7614 | 2.1969 | 14966.4195 | 0.36553 | 10.7291
Los Angeles (SC) | 2029 | T6 Public | 2024 | Aggregate | Diesel | 240.8973 | 4100.7461 | 730.7217 | 0.0034765 | 0.0039608 | 0.002531 | 0.0099682 | 1.6256e-05 | 9.4587e-07 | 0 | 1.7202e-05 | 1.3561e-05 | 0.0002525 | 0.00028327 | 1.6991e-05 | 9.8864e-07 | 0 | 1.798e-05 | 5.4244e-05 | 0.00058918 | 0.0006614 | 3.465 | 0.69069 | 0 | 4.1557 | 1.2422e-06 | 3.1783e-06 | 0 | 4.4205e-06 | 0.00054465 | 0.00010857 | 0 | 0.00065322 | 2.6745e-05 | 6.8427e-05 | 0 | 9.5172e-05 | 0 | 0 | 0 | 0 | 9.5172e-05 | 3.0447e-05 | 7.7899e-05 | 0 | 0.00010835 | 0 | 0 | 0 | 0 | 0.00010835 | 0.00027747 | 0.0028975 | 0 | 0.003175 | 3.2736e-05 | 6.5253e-06 | 0 | 3.9261e-05 | 0.37037 | 33.0782 | 2.1948 | 13790.0689 | 0.35953 | 10.5358
Los Angeles (SC) | 2029 | T6 Public | 2025 | Aggregate | Diesel | 237.2253 | 4113.8711 | 719.5835 | 0.0034038 | 0.0039004 | 0.0024924 | 0.0097966 | 1.5701e-05 | 9.3146e-07 | 0 | 1.6632e-05 | 1.3604e-05 | 0.00025331 | 0.00028355 | 1.641e-05 | 9.7357e-07 | 0 | 1.7384e-05 | 5.4417e-05 | 0.00059106 | 0.00066286 | 3.4761 | 0.68016 | 0 | 4.1562 | 1.2328e-06 | 3.1298e-06 | 0 | 4.3626e-06 | 0.00054639 | 0.00010691 | 0 | 0.0006533 | 2.6542e-05 | 6.7384e-05 | 0 | 9.3926e-05 | 0 | 0 | 0 | 0 | 9.3926e-05 | 3.0216e-05 | 7.6712e-05 | 0 | 0.00010693 | 0 | 0 | 0 | 0 | 0.00010693 | 0.00027536 | 0.0028534 | 0 | 0.0031287 | 3.284e-05 | 6.4258e-06 | 0 | 3.9266e-05 | 0.37042 | 32.4051 | 2.1926 | 13747.9325 | 0.35369 | 10.3492
Los Angeles (SC) | 2029 | T6 Public | 2026 | Aggregate | Diesel | 237.9863 | 4202.3199 | 721.8917 | 0.0033898 | 0.0039129 | 0.0025004 | 0.0098031 | 1.5406e-05 | 9.3444e-07 | 0 | 1.634e-05 | 1.3897e-05 | 0.00025876 | 0.000289 | 1.6102e-05 | 9.767e-07 | 0 | 1.7079e-05 | 5.5587e-05 | 0.00060377 | 0.00067644 | 3.5508 | 0.68234 | 0 | 4.2332 | 1.2454e-06 | 3.1399e-06 | 0 | 4.3852e-06 | 0.00055814 | 0.00010725 | 0 | 0.00066539 | 2.6812e-05 | 6.76e-05 | 0 | 9.4412e-05 | 0 | 0 | 0 | 0 | 9.4412e-05 | 3.0524e-05 | 7.6958e-05 | 0 | 0.00010748 | 0 | 0 | 0 | 0 | 0.00010748 | 0.00027817 | 0.0028625 | 0 | 0.0031407 | 3.3546e-05 | 6.4464e-06 | 0 | 3.9993e-05 | 0.37727 | 31.7441 | 2.1904 | 13707.6443 | 0.34804 | 10.1701
Los Angeles (SC) | 2029 | T6 Public | 2027 | Aggregate | Diesel | 236.0039 | 4242.5567 | 715.8783 | 0.0033327 | 0.0038803 | 0.0024795 | 0.0096925 | 1.4903e-05 | 9.2666e-07 | 0 | 1.5829e-05 | 1.403e-05 | 0.00026124 | 0.0002911 | 1.5577e-05 | 9.6856e-07 | 0 | 1.6545e-05 | 5.6119e-05 | 0.00060955 | 0.00068222 | 3.4557 | 0.65229 | 0 | 4.108 | 1.2429e-06 | 3.1137e-06 | 0 | 4.3566e-06 | 0.00054319 | 0.00010253 | 0 | 0.00064572 | 2.676e-05 | 6.7037e-05 | 0 | 9.3797e-05 | 0 | 0 | 0 | 0 | 9.3797e-05 | 3.0464e-05 | 7.6317e-05 | 0 | 0.00010678 | 0 | 0 | 0 | 0 | 0.00010678 | 0.00027763 | 0.0028387 | 0 | 0.0031163 | 3.2648e-05 | 6.1625e-06 | 0 | 3.881e-05 | 0.36612 | 31.0883 | 2.1882 | 13176.1833 | 0.34249 | 9.9954
Los Angeles (SC) | 2029 | T6 Public | 2028 | Aggregate | Diesel | 235.7525 | 4312.5843 | 715.1159 | 0.0032949 | 0.0038762 | 0.0024769 | 0.009648 | 1.4476e-05 | 9.2567e-07 | 0 | 1.5402e-05 | 1.4261e-05 | 0.00026555 | 0.00029521 | 1.513e-05 | 9.6753e-07 | 0 | 1.6098e-05 | 5.7046e-05 | 0.00061961 | 0.00069276 | 3.5128 | 0.65159 | 0 | 4.1643 | 1.2486e-06 | 3.1104e-06 | 0 | 4.359e-06 | 0.00055216 | 0.00010242 | 0 | 0.00065458 | 2.6882e-05 | 6.6966e-05 | 0 | 9.3848e-05 | 0 | 0 | 0 | 0 | 9.3848e-05 | 3.0604e-05 | 7.6235e-05 | 0 | 0.00010684 | 0 | 0 | 0 | 0 | 0.00010684 | 0.0002789 | 0.0028357 | 0 | 0.0031146 | 3.3187e-05 | 6.1559e-06 | 0 | 3.9343e-05 | 0.37114 | 30.443 | 2.1859 | 13140.0186 | 0.33712 | 9.8275
Los Angeles (SC) | 2029 | T6 Public | 2029 | Aggregate | Diesel | 214.5196 | 3992.5667 | 650.7094 | 0.002963 | 0.0035271 | 0.0022538 | 0.0087439 | 1.2768e-05 | 8.423e-07 | 0 | 1.361e-05 | 1.3203e-05 | 0.00024584 | 0.00027266 | 1.3345e-05 | 8.8039e-07 | 0 | 1.4225e-05 | 5.2813e-05 | 0.00057363 | 0.00064067 | 3.2521 | 0.59291 | 0 | 3.845 | 1.142e-06 | 2.8303e-06 | 0 | 3.9722e-06 | 0.00051118 | 9.3197e-05 | 0 | 0.00060438 | 2.4587e-05 | 6.0935e-05 | 0 | 8.5521e-05 | 0 | 0 | 0 | 0 | 8.5521e-05 | 2.799e-05 | 6.9369e-05 | 0 | 9.7359e-05 | 0 | 0 | 0 | 0 | 9.7359e-05 | 0.00025508 | 0.0025803 | 0 | 0.0028353 | 3.0724e-05 | 5.6015e-06 | 0 | 3.6326e-05 | 0.34268 | 29.8018 | 2.1836 | 13104.7992 | 0.33183 | 9.6636
Los Angeles (SC) | 2029 | T6 Public | 2030 | Aggregate | Diesel | 20.9166 | 162.2054 | 63.4471 | 0.00011677 | 0.00034391 | 0.00021976 | 0.00068043 | 4.9251e-07 | 8.2128e-08 | 0 | 5.7464e-07 | 5.364e-07 | 9.9878e-06 | 1.1099e-05 | 5.1478e-07 | 8.5842e-08 | 0 | 6.0062e-07 | 2.1456e-06 | 2.3305e-05 | 2.6051e-05 | 0.13212 | 0.057811 | 0 | 0.18993 | 4.5817e-08 | 2.7596e-07 | 0 | 3.2178e-07 | 2.0768e-05 | 9.0871e-06 | 0 | 2.9855e-05 | 9.8644e-07 | 5.9414e-06 | 0 | 6.9278e-06 | 0 | 0 | 0 | 0 | 6.9278e-06 | 1.123e-06 | 6.7638e-06 | 0 | 7.8868e-06 | 0 | 0 | 0 | 0 | 7.8868e-06 | 1.0234e-05 | 0.00025159 | 0 | 0.00026182 | 1.2482e-06 | 5.4617e-07 | 0 | 1.7944e-06 | 0.016927 | 57.0829 | 2.1855 | 15933.902 | 0.66164 | 21.9648
Los Angeles (SC) | 2029 | T6TS | 1986 | Aggregate | Gasoline | 8.9538 | 80.0569 | 179.1485 | 0.00051842 | 7.8988e-07 | 0 | 0.00051921 | 1.0927e-06 | 0 | 5.1672e-07 | 1.6095e-06 | 2.6474e-07 | 4.9295e-06 | 6.8037e-06 | 1.1885e-06 | 0 | 5.6198e-07 | 1.7504e-06 | 1.059e-06 | 1.1502e-05 | 1.4312e-05 | 0.16788 | 0.0055948 | 0.010707 | 0.18418 | 3.0174e-05 | 1.3971e-06 | 1.8953e-05 | 5.0524e-05 | 1.8555e-05 | 2.8271e-08 | 0 | 1.8583e-05 | 0.00018416 | 8.5269e-06 | 0.00014861 | 0.0003413 | 3.2145e-06 | 7.1124e-05 | 0.00030919 | 1.7276e-06 | 0.00072655 | 0.00026872 | 1.2442e-05 | 0.00016271 | 0.00044388 | 3.2145e-06 | 7.1124e-05 | 0.00030919 | 1.7276e-06 | 0.00082913 | 0.0049435 | 0.00012659 | 0.002393 | 0.0074631 | 1.6613e-06 | 5.5365e-08 | 1.0596e-07 | 1.8226e-06 | 0.019441 | 88.2529 | 2.4326 | 31306.2117 | 140.9325 | 1268.5518
Los Angeles (SC) | 2029 | T6TS | 1987 | Aggregate | Gasoline | 8.7087 | 77.8693 | 174.2431 | 0.00051761 | 7.6825e-07 | 0 | 0.00051838 | 1.0629e-06 | 0 | 5.0257e-07 | 1.5655e-06 | 2.5751e-07 | 4.7948e-06 | 6.6178e-06 | 1.156e-06 | 0 | 5.4659e-07 | 1.7026e-06 | 1.03e-06 | 1.1188e-05 | 1.3921e-05 | 0.16343 | 0.0054416 | 0.010481 | 0.17935 | 2.9768e-05 | 1.3559e-06 | 1.8706e-05 | 4.983e-05 | 1.838e-05 | 2.7281e-08 | 0 | 1.8408e-05 | 0.00018208 | 8.2934e-06 | 0.000147 | 0.00033737 | 3.5857e-06 | 6.4576e-05 | 0.00028481 | 1.9004e-06 | 0.00069224 | 0.00026569 | 1.2102e-05 | 0.00016095 | 0.00043874 | 3.5857e-06 | 6.4576e-05 | 0.00028481 | 1.9004e-06 | 0.00079361 | 0.0048858 | 0.00012313 | 0.0023647 | 0.0073737 | 1.6172e-06 | 5.3849e-08 | 1.0372e-07 | 1.7748e-06 | 0.018931 | 90.5875 | 2.4326 | 31341.4657 | 138.6838 | 1288.5569
Los Angeles (SC) | 2029 | T6TS | 1988 | Aggregate | Gasoline | 14.1252 | 126.2799 | 282.6172 | 0.0003235 | 1.2461e-06 | 0.00026898 | 0.00059373 | 1.3885e-06 | 0 | 8.1516e-07 | 2.2037e-06 | 4.176e-07 | 7.7757e-06 | 1.0397e-05 | 1.5101e-06 | 0 | 8.8656e-07 | 2.3967e-06 | 1.6704e-06 | 1.8143e-05 | 2.221e-05 | 0.25406 | 0.0088262 | 0.012838 | 0.27573 | 1.254e-05 | 2.6187e-06 | 1.1396e-05 | 2.6554e-05 | 1.2763e-05 | 4.916e-08 | 1.0612e-05 | 2.3424e-05 | 6.4415e-05 | 1.3452e-05 | 7.5205e-05 | 0.00015307 | 4.6748e-06 | 9.6997e-05 | 0.00043771 | 2.4021e-06 | 0.00069485 | 9.3994e-05 | 1.9629e-05 | 8.234e-05 | 0.00019596 | 4.6748e-06 | 9.6997e-05 | 0.00043771 | 2.4021e-06 | 0.00073774 | 0.001635 | 0.00019971 | 0.0015553 | 0.0033901 | 2.5142e-06 | 8.7342e-08 | 1.2705e-07 | 2.7286e-06 | 0.029104 | 63.9792 | 2.3934 | 29712.0971 | 79.4984 | 365.3118
Los Angeles (SC) | 2029 | T6TS | 1989 | Aggregate | Gasoline | 24.0902 | 215.3104 | 481.9963 | 0.00055809 | 2.1252e-06 | 0.0004702 | 0.0010304 | 2.3675e-06 | 0 | 1.3902e-06 | 3.7577e-06 | 7.1202e-07 | 1.3258e-05 | 1.7727e-05 | 2.5748e-06 | 0 | 1.512e-06 | 4.0868e-06 | 2.8481e-06 | 3.0935e-05 | 3.787e-05 | 0.4332 | 0.015053 | 0.022009 | 0.47027 | 2.1533e-05 | 4.4566e-06 | 1.9907e-05 | 4.5896e-05 | 2.19e-05 | 8.3393e-08 | 1.8451e-05 | 4.0434e-05 | 0.00011084 | 2.2941e-05 | 0.00013165 | 0.00026544 | 8.3182e-06 | 0.00015332 | 0.00071408 | 4.3268e-06 | 0.0011455 | 0.00016174 | 3.3476e-05 | 0.00014414 | 0.00033936 | 8.3182e-06 | 0.00015332 | 0.00071408 | 4.3268e-06 | 0.0012194 | 0.0027974 | 0.0003406 | 0.0027173 | 0.0058552 | 4.2869e-06 | 1.4896e-07 | 2.178e-07 | 4.6537e-06 | 0.049638 | 65.1232 | 2.3934 | 29721.1459 | 77.0669 | 370.054
Los Angeles (SC) | 2029 | T6TS | 1990 | Aggregate | Gasoline | 28.5836 | 255.4542 | 571.9006 | 0.00064957 | 2.5216e-06 | 0.00054998 | 0.0012021 | 2.8089e-06 | 0 | 1.6495e-06 | 4.4584e-06 | 8.4477e-07 | 1.573e-05 | 2.1033e-05 | 3.0549e-06 | 0 | 1.794e-06 | 4.8489e-06 | 3.3791e-06 | 3.6702e-05 | 4.493e-05 | 0.5139 | 0.017861 | 0.025931 | 0.55769 | 2.5121e-05 | 5.307e-06 | 2.2788e-05 | 5.3217e-05 | 2.562e-05 | 9.9454e-08 | 2.1692e-05 | 4.7412e-05 | 0.00012885 | 2.7221e-05 | 0.00015017 | 0.00030624 | 8.7407e-06 | 0.00016979 | 0.00082551 | 4.3827e-06 | 0.0013147 | 0.00018802 | 3.972e-05 | 0.00016442 | 0.00039216 | 8.7407e-06 | 0.00016979 | 0.00082551 | 4.3827e-06 | 0.0014006 | 0.0032821 | 0.00040413 | 0.0031208 | 0.006807 | 5.0855e-06 | 1.7674e-07 | 2.5661e-07 | 5.5188e-06 | 0.058866 | 64.0333 | 2.3934 | 29707.78 | 74.6076 | 362.6027
Los Angeles (SC) | 2029 | T6TS | 1991 | Aggregate | Gasoline | 28.8899 | 258.3678 | 578.0293 | 0.0011057 | 2.5562e-06 | 0.00034163 | 0.0014499 | 1.5909e-06 | 0 | 5.505e-07 | 2.1414e-06 | 8.5441e-07 | 1.5909e-05 | 1.8905e-05 | 1.7303e-06 | 0 | 5.9872e-07 | 2.329e-06 | 3.4176e-06 | 3.7121e-05 | 4.2868e-05 | 0.5211 | 0.018058 | 0.032193 | 0.57135 | 2.6952e-05 | 5.1983e-06 | 3.867e-05 | 7.082e-05 | 4.1347e-05 | 9.5588e-08 | 1.2775e-05 | 5.4217e-05 | 0.00014432 | 2.7836e-05 | 0.00026604 | 0.0004382 | 6.4105e-06 | 0.00026371 | 0.0029977 | 3.3121e-06 | 0.0037093 | 0.0002106 | 4.0618e-05 | 0.00029128 | 0.00054249 | 6.4105e-06 | 0.00026371 | 0.0029977 | 3.3121e-06 | 0.0038136 | 0.0041214 | 0.00041123 | 0.006688 | 0.011221 | 5.1567e-06 | 1.787e-07 | 3.1858e-07 | 5.6539e-06 | 0.060308 | 76.3626 | 2.2578 | 30091.8263 | 200.8567 | 590.9705
Los Angeles (SC) | 2029 | T6TS | 1992 | Aggregate | Gasoline | 24.6094 | 219.9776 | 492.3842 | 0.00094469 | 2.1775e-06 | 0.00029103 | 0.0012379 | 1.3545e-06 | 0 | 4.6893e-07 | 1.8235e-06 | 7.2745e-07 | 1.3545e-05 | 1.6096e-05 | 1.4732e-06 | 0 | 5.1001e-07 | 1.9832e-06 | 2.9098e-06 | 3.1605e-05 | 3.6498e-05 | 0.44364 | 0.015382 | 0.02736 | 0.48638 | 2.2863e-05 | 4.4285e-06 | 3.2964e-05 | 6.0255e-05 | 3.5296e-05 | 8.1356e-08 | 1.0874e-05 | 4.6251e-05 | 0.00012241 | 2.3712e-05 | 0.00022675 | 0.00037288 | 4.5599e-06 | 0.00017322 | 0.0026894 | 2.2046e-06 | 0.0032422 | 0.00017863 | 3.46e-05 | 0.00024827 | 0.00046149 | 4.5599e-06 | 0.00017322 | 0.0026894 | 2.2046e-06 | 0.0033309 | 0.0034907 | 0.0003503 | 0.0056565 | 0.0094975 | 4.3901e-06 | 1.5222e-07 | 2.7074e-07 | 4.8131e-06 | 0.051339 | 76.5764 | 2.2578 | 30087.2664 | 206.0459 | 587.5151
Los Angeles (SC) | 2029 | T6TS | 1993 | Aggregate | Gasoline | 28.5787 | 255.5206 | 571.8027 | 0.0010934 | 2.5287e-06 | 0.00033601 | 0.0014319 | 1.5734e-06 | 0 | 5.4457e-07 | 2.1179e-06 | 8.4499e-07 | 1.5734e-05 | 1.8697e-05 | 1.7112e-06 | 0 | 5.9227e-07 | 2.3035e-06 | 3.38e-06 | 3.6712e-05 | 4.2395e-05 | 0.51531 | 0.017863 | 0.031702 | 0.56487 | 2.6441e-05 | 5.1456e-06 | 3.8163e-05 | 6.9749e-05 | 4.0904e-05 | 9.4598e-08 | 1.257e-05 | 5.3568e-05 | 0.00014149 | 2.7536e-05 | 0.00026238 | 0.00043141 | 6.4259e-06 | 8.4113e-05 | 0.0033036 | 3.2861e-06 | 0.0038288 | 0.00020647 | 4.0181e-05 | 0.00028727 | 0.00053392 | 6.4259e-06 | 8.4113e-05 | 0.0033036 | 3.2861e-06 | 0.0039314 | 0.0040492 | 0.0004068 | 0.0065264 | 0.010982 | 5.0994e-06 | 1.7677e-07 | 3.1372e-07 | 5.5899e-06 | 0.059624 | 76.2572 | 2.2578 | 30082.247 | 209.3648 | 584.8714
Los Angeles (SC) | 2029 | T6TS | 1994 | Aggregate | Gasoline | 29.154 | 260.677 | 583.3131 | 0.0011188 | 2.5796e-06 | 0.00034481 | 0.0014662 | 1.6051e-06 | 0 | 5.5553e-07 | 2.1607e-06 | 8.6204e-07 | 1.6051e-05 | 1.9074e-05 | 1.7457e-06 | 0 | 6.0419e-07 | 2.3499e-06 | 3.4482e-06 | 3.7453e-05 | 4.3251e-05 | 0.52566 | 0.018223 | 0.032456 | 0.57634 | 2.7092e-05 | 5.2464e-06 | 3.9063e-05 | 7.1401e-05 | 4.1807e-05 | 9.6396e-08 | 1.2885e-05 | 5.4789e-05 | 0.00014506 | 2.809e-05 | 0.00026871 | 0.00044186 | 9.0518e-06 | 0.0003213 | 0.0034851 | 4.7091e-06 | 0.004262 | 0.00021167 | 4.099e-05 | 0.0002942 | 0.00054686 | 9.0518e-06 | 0.0003213 | 0.0034851 | 4.7091e-06 | 0.004367 | 0.0041008 | 0.00041499 | 0.0067289 | 0.011245 | 5.2018e-06 | 1.8033e-07 | 3.2118e-07 | 5.7033e-06 | 0.060834 | 76.5362 | 2.2578 | 30085.8512 | 227.9633 | 586.992
Los Angeles (SC) | 2029 | T6TS | 1995 | Aggregate | Gasoline | 61.3134 | 548.0994 | 1226.7591 | 0.0023499 | 5.4251e-06 | 0.00072249 | 0.0030778 | 3.3749e-06 | 0 | 1.1683e-06 | 4.5433e-06 | 1.8125e-06 | 3.3749e-05 | 4.0105e-05 | 3.6706e-06 | 0 | 1.2707e-06 | 4.9412e-06 | 7.2501e-06 | 7.8748e-05 | 9.094e-05 | 1.1053 | 0.038324 | 0.068164 | 1.2117 | 5.6978e-05 | 1.1046e-05 | 8.1033e-05 | 0.00014906 | 8.7854e-05 | 2.0283e-07 | 2.7012e-05 | 0.00011507 | 0.00030473 | 5.9077e-05 | 0.00055679 | 0.0009206 | 2.1712e-05 | 0.00082084 | 0.0067009 | 1.0817e-05 | 0.0084749 | 0.00044466 | 8.6205e-05 | 0.00060961 | 0.0011405 | 2.1712e-05 | 0.00082084 | 0.0067009 | 1.0817e-05 | 0.0086948 | 0.0086224 | 0.00087276 | 0.01411 | 0.023605 | 1.0937e-05 | 3.7925e-07 | 6.7454e-07 | 1.1991e-05 | 0.1279 | 76.4124 | 2.2578 | 30084.0964 | 215.8674 | 586.0396
Los Angeles (SC) | 2029 | T6TS | 1996 | Aggregate | Gasoline | 46.0031 | 437.2228 | 920.4298 | 0.0018871 | 4.0704e-06 | 0.00054025 | 0.0024315 | 2.6922e-06 | 0 | 8.7659e-07 | 3.5688e-06 | 1.4459e-06 | 2.6922e-05 | 3.1937e-05 | 2.928e-06 | 0 | 9.5337e-07 | 3.8814e-06 | 5.7835e-06 | 6.2818e-05 | 7.2483e-05 | 0.88173 | 0.028754 | 0.051091 | 0.96158 | 4.5905e-05 | 8.34e-06 | 5.9988e-05 | 0.00011423 | 7.0762e-05 | 1.5263e-07 | 2.0258e-05 | 9.1172e-05 | 0.00024397 | 4.4325e-05 | 0.0004096 | 0.0006979 | 1.3539e-05 | 0.00066778 | 0.0040896 | 6.7809e-06 | 0.0054756 | 0.000356 | 6.4679e-05 | 0.00044846 | 0.00086914 | 1.3539e-05 | 0.00066778 | 0.0040896 | 6.7809e-06 | 0.0056469 | 0.0069154 | 0.00065482 | 0.010571 | 0.018141 | 8.7254e-06 | 2.8455e-07 | 5.0559e-07 | 9.5156e-06 | 0.1015 | 75.6748 | 2.2559 | 29927.2934 | 175.7488 | 564.6059
Los Angeles (SC) | 2029 | T6TS | 1997 | Aggregate | Gasoline | 82.2843 | 840.2359 | 1646.3438 | 0.0036357 | 7.2806e-06 | 0.00097298 | 0.004616 | 5.1738e-06 | 0 | 1.5679e-06 | 6.7417e-06 | 2.7786e-06 | 5.1738e-05 | 6.1258e-05 | 5.627e-06 | 0 | 1.7053e-06 | 7.3322e-06 | 1.1114e-05 | 0.00012072 | 0.00013917 | 1.6943 | 0.051432 | 0.091324 | 1.8371 | 8.8117e-05 | 1.4996e-05 | 0.00010919 | 0.00021231 | 0.00013683 | 2.7401e-07 | 3.6619e-05 | 0.00017373 | 0.00046587 | 7.9282e-05 | 0.00074169 | 0.0012868 | 1.8863e-05 | 0.00099687 | 0.0056247 | 1.0153e-05 | 0.0079374 | 0.0006798 | 0.00011569 | 0.00081206 | 0.0016075 | 1.8863e-05 | 0.00099687 | 0.0056247 | 1.0153e-05 | 0.0082581 | 0.01319 | 0.0011713 | 0.01885 | 0.033211 | 1.6766e-05 | 5.0896e-07 | 9.0372e-07 | 1.8179e-05 | 0.19391 | 74.7564 | 2.2538 | 29751.4393 | 133.742 | 537.8619
Los Angeles (SC) | 2029 | T6TS | 1998 | Aggregate | Gasoline | 67.3402 | 743.7641 | 1347.3425 | 0.003319 | 6.695e-06 | 0.00074382 | 0.0040695 | 1.3085e-06 | 0 | 8.4322e-07 | 2.1517e-06 | 2.4596e-06 | 4.5797e-05 | 5.0409e-05 | 1.4231e-06 | 0 | 9.1708e-07 | 2.3402e-06 | 9.8383e-06 | 0.00010686 | 0.00011904 | 1.5019 | 0.042324 | 0.07648 | 1.6207 | 8.8208e-05 | 1.4148e-05 | 9.6169e-05 | 0.00019853 | 0.00012506 | 2.5228e-07 | 2.8029e-05 | 0.00015335 | 0.00047038 | 7.5446e-05 | 0.00065885 | 0.0012047 | 5.4138e-06 | 0.00045992 | 0.0015405 | 4.696e-06 | 0.0032153 | 0.00068638 | 0.00011009 | 0.00072136 | 0.0015178 | 5.4138e-06 | 0.00045992 | 0.0015405 | 4.696e-06 | 0.0035284 | 0.012875 | 0.001077 | 0.016416 | 0.030368 | 1.4863e-05 | 4.1883e-07 | 7.5683e-07 | 1.6038e-05 | 0.17107 | 74.4543 | 2.1779 | 29652.4658 | 64.5551 | 555.6009
Los Angeles (SC) | 2029 | T6TS | 1999 | Aggregate | Gasoline | 129.5802 | 1554.4823 | 2592.64 | 0.0070326 | 1.2883e-05 | 0.0014412 | 0.0084867 | 2.7348e-06 | 0 | 1.6226e-06 | 4.3574e-06 | 5.1406e-06 | 9.5717e-05 | 0.00010522 | 2.9743e-06 | 0 | 1.7647e-06 | 4.739e-06 | 2.0562e-05 | 0.00022334 | 0.00024864 | 3.1395 | 0.081443 | 0.14724 | 3.3682 | 0.00018706 | 2.7377e-05 | 0.00018594 | 0.00040038 | 0.00026518 | 4.8578e-07 | 5.4343e-05 | 0.00032001 | 0.00099193 | 0.00014518 | 0.0012668 | 0.0024039 | 1.0068e-05 | 0.00085351 | 0.0028611 | 8.7274e-06 | 0.0061373 | 0.0014474 | 0.00021184 | 0.001387 | 0.0030462 | 1.0068e-05 | 0.00085351 | 0.0028611 | 8.7274e-06 | 0.0067796 | 0.027194 | 0.0020725 | 0.031635 | 0.060901 | 3.1068e-05 | 8.0595e-07 | 1.4571e-06 | 3.3331e-05 | 0.35553 | 74.2917 | 2.1766 | 29484.9864 | 59.3482 | 533.1248
Los Angeles (SC) | 2029 | T6TS | 2000 | Aggregate | Gasoline | 152.969 | 2000.4674 | 3060.6034 | 0.0090769 | 1.5208e-05 | 0.0017077 | 0.0108 | 3.5194e-06 | 0 | 1.9155e-06 | 5.4349e-06 | 6.6154e-06 | 0.00012318 | 0.00013523 | 3.8277e-06 | 0 | 2.0832e-06 | 5.9109e-06 | 2.6462e-05 | 0.00028742 | 0.00031979 | 4.0401 | 0.096144 | 0.17371 | 4.31 | 0.00024174 | 3.2523e-05 | 0.00022074 | 0.000495 | 0.00034343 | 5.7541e-07 | 6.461e-05 | 0.00040861 | 0.0012739 | 0.00017138 | 0.0014944 | 0.0029397 | 1.1474e-05 | 0.00097039 | 0.003254 | 9.9381e-06 | 0.0071854 | 0.0018588 | 0.00025008 | 0.0016362 | 0.0037451 | 1.1474e-05 | 0.00097039 | 0.003254 | 9.9381e-06 | 0.0079909 | 0.034902 | 0.0024465 | 0.03728 | 0.074628 | 3.998e-05 | 9.5142e-07 | 1.719e-06 | 4.2651e-05 | 0.45493 | 73.4637 | 2.1753 | 29317.6434 | 54.3563 | 507.6418
Los Angeles (SC) | 2029 | T6TS | 2001 | Aggregate | Gasoline | 183.151 | 2612.954 | 3664.4862 | 0.011681 | 1.8209e-05 | 0.0020278 | 0.013727 | 4.597e-06 | 0 | 2.2934e-06 | 6.8904e-06 | 8.6409e-06 | 0.00016089 | 0.00017642 | 4.9996e-06 | 0 | 2.4943e-06 | 7.4939e-06 | 3.4563e-05 | 0.00037542 | 0.00041747 | 5.2759 | 0.11511 | 0.20753 | 5.5985 | 0.00031377 | 3.9209e-05 | 0.00026578 | 0.00061876 | 0.00044562 | 6.9465e-07 | 7.7357e-05 | 0.00052367 | 0.0016421 | 0.0002052 | 0.001787 | 0.0036343 | 1.3244e-05 | 0.0011173 | 0.0037483 | 1.1462e-05 | 0.0085246 | 0.0023961 | 0.00029942 | 0.0019565 | 0.0046521 | 1.3244e-05 | 0.0011173 | 0.0037483 | 1.1462e-05 | 0.0095424 | 0.044904 | 0.0029293 | 0.044358 | 0.092191 | 5.2209e-05 | 1.1391e-06 | 2.0537e-06 | 5.5402e-05 | 0.59094 | 71.4883 | 2.1741 | 29156.1865 | 49.6952 | 480.1119
Los Angeles (SC) | 2029 | T6TS | 2002 | Aggregate | Gasoline | 161.8043 | 2520.2579 | 3237.3794 | 0.0114 | 1.6087e-05 | 0.0018071 | 0.013223 | 4.4339e-06 | 0 | 2.0261e-06 | 6.46e-06 | 8.3343e-06 | 0.00015519 | 0.00016998 | 4.8223e-06 | 0 | 2.2036e-06 | 7.0258e-06 | 3.3337e-05 | 0.0003621 | 0.00040246 | 5.0794 | 0.1017 | 0.18914 | 5.3702 | 0.00030582 | 3.4827e-05 | 0.00023599 | 0.00057664 | 0.00043505 | 6.1393e-07 | 6.8965e-05 | 0.00050463 | 0.0015919 | 0.00018128 | 0.0015782 | 0.0033513 | 1.1265e-05 | 0.0009478 | 0.0031813 | 9.7408e-06 | 0.0075014 | 0.0023229 | 0.00026452 | 0.0017279 | 0.0043153 | 1.1265e-05 | 0.0009478 | 0.0031813 | 9.7408e-06 | 0.0084654 | 0.037371 | 0.0025878 | 0.042847 | 0.082806 | 5.0264e-05 | 1.0064e-06 | 1.8717e-06 | 5.3142e-05 | 0.56684 | 71.3953 | 2.173 | 28995.6065 | 45.7077 | 447.1004
Los Angeles (SC) | 2029 | T6TS | 2003 | Aggregate | Gasoline | 172.2322 | 2929.3314 | 3446.0221 | 0.013356 | 1.7123e-05 | 0.0019365 | 0.015309 | 5.1536e-06 | 0 | 2.1567e-06 | 7.3102e-06 | 9.6871e-06 | 0.00018037 | 0.00019737 | 5.605e-06 | 0 | 2.3456e-06 | 7.9505e-06 | 3.8748e-05 | 0.00042087 | 0.00046757 | 5.9036 | 0.10825 | 0.20156 | 6.2134 | 0.00035819 | 3.7268e-05 | 0.00025257 | 0.00064802 | 0.0005103 | 6.5426e-07 | 7.3991e-05 | 0.00058495 | 0.0018546 | 0.00019296 | 0.0016801 | 0.0037277 | 1.1526e-05 | 0.00096701 | 0.0032436 | 9.9581e-06 | 0.0079598 | 0.0027063 | 0.00028157 | 0.0018395 | 0.0048273 | 1.1526e-05 | 0.00096701 | 0.0032436 | 9.9581e-06 | 0.0090594 | 0.043316 | 0.0027546 | 0.045748 | 0.091818 | 5.8421e-05 | 1.0712e-06 | 1.9946e-06 | 6.1487e-05 | 0.65585 | 71.1173 | 2.172 | 28863.6063 | 42.0843 | 426.528
Los Angeles (SC) | 2029 | T6TS | 2004 | Aggregate | Gasoline | 179.2778 | 3322.5761 | 3586.9911 | 0.0013249 | 1.7824e-05 | 0.0027706 | 0.0041133 | 3.8969e-07 | 0 | 8.1545e-08 | 4.7124e-07 | 1.0988e-05 | 0.00020459 | 0.00021605 | 4.2383e-07 | 0 | 8.8688e-08 | 5.1251e-07 | 4.395e-05 | 0.00047737 | 0.00052183 | 6.6119 | 0.11268 | 0.1491 | 6.8736 | 1.3661e-05 | 4.5468e-05 | 0.00020799 | 0.00026712 | 7.8284e-05 | 1.0532e-06 | 0.0001637 | 0.00024304 | 6.0351e-05 | 0.00020086 | 0.0011804 | 0.0014416 | 1.1853e-05 | 0.00078988 | 0.0030774 | 1.0168e-05 | 0.0053309 | 8.8063e-05 | 0.00029309 | 0.0012924 | 0.0016736 | 1.1853e-05 | 0.00078988 | 0.0030774 | 1.0168e-05 | 0.0055629 | 0.0015043 | 0.0028673 | 0.010529 | 0.014901 | 6.543e-05 | 1.1151e-06 | 1.4755e-06 | 6.802e-05 | 0.72553 | 16.8461 | 2.1372 | 28151.3176 | 22.783 | 61.0258
Los Angeles (SC) | 2029 | T6TS | 2005 | Aggregate | Gasoline | 176.2886 | 3556.0168 | 3527.1818 | 0.00074451 | 1.7527e-05 | 0.001635 | 0.002397 | 4.1707e-07 | 0 | 8.0186e-08 | 4.9726e-07 | 1.176e-05 | 0.00021896 | 0.00023122 | 4.536e-07 | 0 | 8.7209e-08 | 5.4081e-07 | 4.7038e-05 | 0.00051091 | 0.00055849 | 7.0752 | 0.1108 | 0.14505 | 7.3311 | 8.1773e-06 | 4.7926e-05 | 0.0001275 | 0.0001836 | 5.2878e-05 | 1.2448e-06 | 0.00011612 | 0.00017025 | 3.37e-05 | 0.00019751 | 0.00067505 | 0.00090626 | 1.1472e-05 | 0.00057899 | 0.0027449 | 9.7677e-06 | 0.0042514 | 4.9175e-05 | 0.0002882 | 0.0007391 | 0.0010765 | 1.1472e-05 | 0.00057899 | 0.0027449 | 9.7677e-06 | 0.0044216 | 0.0009419 | 0.0028195 | 0.010392 | 0.014153 | 7.0015e-05 | 1.0965e-06 | 1.4354e-06 | 7.2547e-05 | 0.77382 | 9.1727 | 2.1372 | 28053.6653 | 16.92 | 54.1603
Los Angeles (SC) | 2029 | T6TS | 2006 | Aggregate | Gasoline | 241.8743 | 5297.8231 | 4839.4212 | 0.0011102 | 2.4047e-05 | 0.0022288 | 0.003363 | 6.2136e-07 | 0 | 1.1002e-07 | 7.3138e-07 | 1.752e-05 | 0.00032621 | 0.00034446 | 6.7579e-07 | 0 | 1.1965e-07 | 7.9544e-07 | 7.0078e-05 | 0.00076117 | 0.00083204 | 10.5408 | 0.15202 | 0.19877 | 10.8916 | 1.2262e-05 | 6.6498e-05 | 0.0001759 | 0.00025466 | 8.0294e-05 | 1.7393e-06 | 0.0001612 | 0.00024324 | 4.9971e-05 | 0.00027099 | 0.00092093 | 0.0012419 | 1.5233e-05 | 0.00065041 | 0.0034891 | 1.2905e-05 | 0.0054096 | 7.2917e-05 | 0.00039543 | 0.0010083 | 0.0014766 | 1.5233e-05 | 0.00065041 | 0.0034891 | 1.2905e-05 | 0.0056443 | 0.0013992 | 0.0038685 | 0.014118 | 0.019386 | 0.00010431 | 1.5044e-06 | 1.967e-06 | 0.00010778 | 1.1496 | 8.6381 | 2.1371 | 27975.628 | 14.4978 | 49.7931
Los Angeles (SC) | 2029 | T6TS | 2007 | Aggregate | Gasoline | 232.9174 | 5526.1556 | 4660.212 | 0.0011438 | 2.3157e-05 | 0.002113 | 0.0032799 | 6.4814e-07 | 0 | 1.0594e-07 | 7.5409e-07 | 1.8275e-05 | 0.00034027 | 0.0003593 | 7.0492e-07 | 0 | 1.1522e-07 | 8.2014e-07 | 7.3099e-05 | 0.00079397 | 0.00086789 | 10.9951 | 0.14639 | 0.19132 | 11.3328 | 1.2846e-05 | 6.4763e-05 | 0.00016956 | 0.00024716 | 8.4429e-05 | 1.7093e-06 | 0.00015597 | 0.0002421 | 5.176e-05 | 0.00026095 | 0.00087773 | 0.0011904 | 1.3974e-05 | 0.00059503 | 0.0031851 | 1.1813e-05 | 0.0049964 | 7.5529e-05 | 0.00038078 | 0.00096101 | 0.0014173 | 1.3974e-05 | 0.00059503 | 0.0031851 | 1.1813e-05 | 0.0052232 | 0.0014513 | 0.0037252 | 0.013559 | 0.018735 | 0.00010881 | 1.4487e-06 | 1.8933e-06 | 0.00011215 | 1.1962 | 8.0766 | 2.1371 | 27906.1578 | 12.8618 | 46.1341
Los Angeles (SC) | 2029 | T6TS | 2008 | Aggregate | Gasoline | 406.8874 | 10441.4853 | 8141.0026 | 0.0015617 | 4.0453e-05 | 0.0031795 | 0.0047816 | 1.3961e-06 | 0 | 2.3417e-07 | 1.6303e-06 | 3.4529e-05 | 0.00064294 | 0.0006791 | 1.5184e-06 | 0 | 2.5468e-07 | 1.7731e-06 | 0.00013812 | 0.0015002 | 0.0016401 | 20.7745 | 0.25574 | 0.33385 | 21.364 | 2.454e-05 | 0.0001149 | 0.0002837 | 0.00042314 | 0.00012469 | 3.2298e-06 | 0.00025385 | 0.00038177 | 9.7364e-05 | 0.00045586 | 0.0014461 | 0.0019993 | 2.3196e-05 | 0.00098481 | 0.0052569 | 1.9561e-05 | 0.0082838 | 0.00014207 | 0.0006652 | 0.0015833 | 0.0023905 | 2.3196e-05 | 0.00098481 | 0.0052569 | 1.9561e-05 | 0.008675 | 0.0025315 | 0.0065076 | 0.023638 | 0.032677 | 0.00020558 | 2.5307e-06 | 3.3037e-06 | 0.00021141 | 2.255 | 6.2316 | 2.1374 | 27842.4999 | 11.3056 | 42.5859
Los Angeles (SC) | 2029 | T6TS | 2009 | Aggregate | Gasoline | 212.5137 | 5880.8869 | 4251.9733 | 0.00056511 | 2.1128e-05 | 0.001424 | 0.0020102 | 8.8288e-07 | 0 | 1.4795e-07 | 1.0308e-06 | 1.9448e-05 | 0.00036212 | 0.00038259 | 9.6021e-07 | 0 | 1.6091e-07 | 1.1211e-06 | 7.7791e-05 | 0.00084494 | 0.00092385 | 11.7005 | 0.13357 | 0.17425 | 12.0083 | 1.4057e-05 | 6.0849e-05 | 0.00014325 | 0.00021816 | 4.9296e-05 | 1.8431e-06 | 0.00012422 | 0.00017536 | 5.5004e-05 | 0.00023809 | 0.00072014 | 0.0010132 | 1.1481e-05 | 0.0004858 | 0.0025845 | 9.6556e-06 | 0.0041047 | 8.0262e-05 | 0.00034743 | 0.00078846 | 0.0012162 | 1.1481e-05 | 0.0004858 | 0.0025845 | 9.6556e-06 | 0.0043076 | 0.0013179 | 0.0033989 | 0.012347 | 0.017064 | 0.00011579 | 1.3218e-06 | 1.7244e-06 | 0.00011883 | 1.2675 | 4.6515 | 2.1377 | 27785.9954 | 9.9674 | 39.4836
Los Angeles (SC) | 2029 | T6TS | 2010 | Aggregate | Gasoline | 105.3853 | 3137.2359 | 2108.5484 | 0.0002928 | 1.0477e-05 | 0.00069754 | 0.0010008 | 5.7401e-07 | 0 | 9.8802e-08 | 6.7281e-07 | 1.0375e-05 | 0.00019318 | 0.00020422 | 6.2429e-07 | 0 | 1.0746e-07 | 7.3175e-07 | 4.1499e-05 | 0.00045074 | 0.00049297 | 6.2418 | 0.066236 | 0.086377 | 6.3944 | 7.5911e-06 | 3.0494e-05 | 7.076e-05 | 0.00010884 | 2.6081e-05 | 9.3328e-07 | 6.2133e-05 | 8.9147e-05 | 2.9393e-05 | 0.00011807 | 0.00035199 | 0.00049946 | 5.3786e-06 | 0.00022675 | 0.0012017 | 4.51e-06 | 0.0019378 | 4.289e-05 | 0.00017229 | 0.00038539 | 0.00060057 | 5.3786e-06 | 0.00022675 | 0.0012017 | 4.51e-06 | 0.0020389 | 0.00069976 | 0.0016855 | 0.0061117 | 0.008497 | 6.1767e-05 | 6.5546e-07 | 8.5477e-07 | 6.3278e-05 | 0.67495 | 4.341 | 2.1383 | 27735.6682 | 8.8437 | 36.8558
Los Angeles (SC) | 2029 | T6TS | 2011 | Aggregate | Gasoline | 333.0923 | 10641.1726 | 6664.51 | 0.0010134 | 3.3116e-05 | 0.0022102 | 0.0032567 | 2.6459e-06 | 0 | 4.7306e-07 | 3.119e-06 | 3.519e-05 | 0.00065523 | 0.00069354 | 2.8777e-06 | 0 | 5.145e-07 | 3.3922e-06 | 0.00014076 | 0.0015289 | 0.001673 | 21.1714 | 0.20935 | 0.27319 | 21.654 | 2.6009e-05 | 9.7249e-05 | 0.00022544 | 0.0003487 | 9.1408e-05 | 2.9871e-06 | 0.00019936 | 0.00029376 | 9.9808e-05 | 0.00037319 | 0.0011115 | 0.0015845 | 1.6006e-05 | 0.00067194 | 0.003545 | 1.3375e-05 | 0.0058308 | 0.00014564 | 0.00054455 | 0.0012169 | 0.0019071 | 1.6006e-05 | 0.00067194 | 0.003545 | 1.3375e-05 | 0.0061534 | 0.0023702 | 0.0053274 | 0.019435 | 0.027132 | 0.00020951 | 2.0717e-06 | 2.7035e-06 | 0.00021428 | 2.2856 | 4.1646 | 2.1394 | 27690.7777 | 7.8689 | 34.6966
Los Angeles (SC) | 2029 | T6TS | 2012 | Aggregate | Gasoline | 279.1049 | 9545.6188 | 5584.3311 | 0.00090805 | 2.7749e-05 | 0.0018407 | 0.0027765 | 3.4707e-06 | 0 | 6.3215e-07 | 4.1028e-06 | 3.1567e-05 | 0.00058777 | 0.00062344 | 3.7747e-06 | 0 | 6.8752e-07 | 4.4622e-06 | 0.00012627 | 0.0013715 | 0.0015022 | 18.9917 | 0.17542 | 0.22885 | 19.396 | 2.3504e-05 | 8.2253e-05 | 0.00018893 | 0.00029468 | 8.3178e-05 | 2.5418e-06 | 0.00016861 | 0.00025433 | 8.9355e-05 | 0.0003127 | 0.00092276 | 0.0013248 | 1.2578e-05 | 0.00052554 | 0.0027579 | 1.0471e-05 | 0.0046313 | 0.00013039 | 0.00045629 | 0.0010103 | 0.001597 | 1.2578e-05 | 0.00052554 | 0.0027579 | 1.0471e-05 | 0.0049034 | 0.0021107 | 0.0044639 | 0.016259 | 0.022834 | 0.00018794 | 1.7359e-06 | 2.2646e-06 | 0.00019194 | 2.0473 | 3.958 | 2.1415 | 27649.971 | 6.9901 | 32.551
Los Angeles (SC) | 2029 | T6TS | 2013 | Aggregate | Gasoline | 213.998 | 7819.5184 | 4281.6716 | 0.00072379 | 2.1276e-05 | 0.0013953 | 0.0021404 | 4.2555e-06 | 0 | 7.6874e-07 | 5.0242e-06 | 2.5859e-05 | 0.00048149 | 0.00051237 | 4.6282e-06 | 0 | 8.3607e-07 | 5.4643e-06 | 0.00010343 | 0.0011235 | 0.0012324 | 15.5575 | 0.1345 | 0.17537 | 15.8674 | 1.9287e-05 | 6.3668e-05 | 0.00014425 | 0.00022721 | 6.753e-05 | 1.985e-06 | 0.00013019 | 0.0001997 | 7.2631e-05 | 0.00023976 | 0.00069789 | 0.0010103 | 9.0054e-06 | 0.00037419 | 0.0019511 | 7.4631e-06 | 0.0033521 | 0.00010598 | 0.00034985 | 0.00076411 | 0.0012199 | 9.0054e-06 | 0.00037419 | 0.0019511 | 7.4631e-06 | 0.0035618 | 0.0017097 | 0.0034226 | 0.01243 | 0.017562 | 0.00015395 | 1.331e-06 | 1.7355e-06 | 0.00015702 | 1.6748 | 3.7248 | 2.1446 | 27612.8602 | 6.1983 | 30.5619
Los Angeles (SC) | 2029 | T6TS | 2014 | Aggregate | Gasoline | 286.5759 | 11158.3026 | 5733.81 | 0.0010347 | 2.8492e-05 | 0.0018613 | 0.0029245 | 8.4543e-06 | 0 | 1.479e-06 | 9.9333e-06 | 3.69e-05 | 0.00068707 | 0.00073391 | 9.1948e-06 | 0 | 1.6086e-06 | 1.0803e-05 | 0.0001476 | 0.0016032 | 0.0017616 | 21.0211 | 0.17101 | 0.22389 | 21.416 | 2.7707e-05 | 8.599e-05 | 0.00019339 | 0.00030709 | 9.7813e-05 | 2.6934e-06 | 0.00017596 | 0.00027647 | 0.00010345 | 0.00032107 | 0.0009277 | 0.0013522 | 1.1204e-05 | 0.0004626 | 0.0023937 | 9.2376e-06 | 0.0042289 | 0.00015096 | 0.00046851 | 0.0010157 | 0.0016352 | 1.1204e-05 | 0.0004626 | 0.0023937 | 9.2376e-06 | 0.0045119 | 0.002424 | 0.0045834 | 0.016627 | 0.023635 | 0.00020802 | 1.6923e-06 | 2.2156e-06 | 0.00021193 | 2.2605 | 3.5665 | 2.1483 | 26117.2634 | 5.5023 | 28.8231
Los Angeles (SC) | 2029 | T6TS | 2015 | Aggregate | Gasoline | 599.2759 | 24826.1793 | 11990.3113 | 0.0022713 | 5.958e-05 | 0.0038527 | 0.0061836 | 2.3702e-05 | 0 | 3.9606e-06 | 2.7662e-05 | 8.2099e-05 | 0.0015287 | 0.0016384 | 2.5778e-05 | 0 | 4.3075e-06 | 3.0085e-05 | 0.00032839 | 0.0035669 | 0.0039254 | 46.7699 | 0.35761 | 0.46803 | 47.5956 | 6.2156e-05 | 0.00018141 | 0.00040236 | 0.00064593 | 0.00021806 | 5.7199e-06 | 0.00036987 | 0.00059364 | 0.00023004 | 0.00067141 | 0.0019132 | 0.0028146 | 2.164e-05 | 0.00088686 | 0.0045462 | 1.7735e-05 | 0.0082871 | 0.00033568 | 0.00097972 | 0.0020947 | 0.0034101 | 2.164e-05 | 0.00088686 | 0.0045462 | 1.7735e-05 | 0.0088826 | 0.0053315 | 0.0095846 | 0.034727 | 0.049643 | 0.00046283 | 3.5388e-06 | 4.6316e-06 | 0.000471 | 5.0239 | 3.3893 | 2.1516 | 26088.1722 | 4.8687 | 27.2104
Los Angeles (SC) | 2029 | T6TS | 2016 | Aggregate | Gasoline | 437.0654 | 19223.0998 | 8744.8054 | 0.0017298 | 4.3453e-05 | 0.002806 | 0.0045793 | 2.1193e-05 | 0 | 3.3632e-06 | 2.4557e-05 | 6.357e-05 | 0.0011837 | 0.0012718 | 2.305e-05 | 0 | 3.6578e-06 | 2.6708e-05 | 0.00025428 | 0.0027619 | 0.0030429 | 36.2143 | 0.26081 | 0.34138 | 36.8165 | 4.8556e-05 | 0.00013334 | 0.00029398 | 0.00047588 | 0.00016832 | 4.2283e-06 | 0.00027305 | 0.0004456 | 0.00017831 | 0.00048968 | 0.001387 | 0.002055 | 1.4478e-05 | 0.00058808 | 0.00298 | 1.1781e-05 | 0.0056493 | 0.00026019 | 0.00071453 | 0.0015186 | 0.0024933 | 1.4478e-05 | 0.00058808 | 0.00298 | 1.1781e-05 | 0.0060876 | 0.0041037 | 0.0069903 | 0.025365 | 0.036459 | 0.00035837 | 2.5809e-06 | 3.3782e-06 | 0.00036433 | 3.8861 | 3.2416 | 2.154 | 26061.8759 | 4.3093 | 25.8087
Los Angeles (SC) | 2029 | T6TS | 2017 | Aggregate | Gasoline | 669.2069 | 31229.3541 | 13389.4915 | 0.002813 | 6.6533e-05 | 0.0042803 | 0.0071599 | 3.6994e-05 | 0 | 5.5534e-06 | 4.2547e-05 | 0.00010327 | 0.001923 | 0.0020688 | 4.0234e-05 | 0 | 6.0398e-06 | 4.6274e-05 | 0.00041309 | 0.0044869 | 0.0049463 | 56.6088 | 0.385 | 0.50559 | 57.4994 | 7.9817e-05 | 0.00020589 | 0.00044698 | 0.00073269 | 0.00027692 | 6.5497e-06 | 0.00042137 | 0.00070483 | 0.00029065 | 0.00074976 | 0.0020912 | 0.0031316 | 2.017e-05 | 0.00081053 | 0.0040478 | 1.6271e-05 | 0.0080264 | 0.00042412 | 0.001094 | 0.0022895 | 0.0038077 | 2.017e-05 | 0.00081053 | 0.0040478 | 1.6271e-05 | 0.0087025 | 0.0065745 | 0.010703 | 0.038942 | 0.05622 | 0.00056019 | 3.8099e-06 | 5.0032e-06 | 0.000569 | 6.0692 | 3.1198 | 2.1553 | 25054.5811 | 3.792 | 24.4971
Los Angeles (SC) | 2029 | T6TS | 2018 | Aggregate | Gasoline | 716.5173 | 35353.654 | 14336.0779 | 0.0031316 | 7.1237e-05 | 0.0045827 | 0.0077855 | 4.3621e-05 | 0 | 6.2053e-06 | 4.9827e-05 | 0.00011691 | 0.0021769 | 0.0023436 | 4.7442e-05 | 0 | 6.7489e-06 | 5.4191e-05 | 0.00046765 | 0.0050794 | 0.0056013 | 64.0847 | 0.41222 | 0.54147 | 65.0384 | 9.1538e-05 | 0.00022212 | 0.00047694 | 0.0007906 | 0.00031206 | 7.0987e-06 | 0.00045666 | 0.00077582 | 0.00033084 | 0.00080277 | 0.0022146 | 0.0033482 | 1.9457e-05 | 0.00077156 | 0.0037812 | 1.5529e-05 | 0.007936 | 0.00048276 | 0.0011714 | 0.0024247 | 0.0040789 | 1.9457e-05 | 0.00077156 | 0.0037812 | 1.5529e-05 | 0.0086666 | 0.0073641 | 0.01146 | 0.041831 | 0.060655 | 0.00063417 | 4.0793e-06 | 5.3583e-06 | 0.00064361 | 6.865 | 2.9967 | 2.156 | 25033.5505 | 3.3358 | 23.3463
Los Angeles (SC) | 2029 | T6TS | 2019 | Aggregate | Gasoline | 755.6048 | 39348.6228 | 15118.1416 | 0.0035088 | 7.5123e-05 | 0.004842 | 0.008426 | 4.9843e-05 | 0 | 6.7262e-06 | 5.6569e-05 | 0.00013012 | 0.0024229 | 0.0026096 | 5.4208e-05 | 0 | 7.3154e-06 | 6.1524e-05 | 0.00052049 | 0.0056534 | 0.0062354 | 71.3262 | 0.43471 | 0.57117 | 72.332 | 0.00010311 | 0.0002359 | 0.00050213 | 0.00084113 | 0.00035263 | 7.5497e-06 | 0.00048661 | 0.00084679 | 0.00037002 | 0.00084656 | 0.0023151 | 0.0035317 | 1.8263e-05 | 0.00071212 | 0.0034027 | 1.4382e-05 | 0.0076791 | 0.00053994 | 0.0012353 | 0.0025348 | 0.00431 | 1.8263e-05 | 0.00071212 | 0.0034027 | 1.4382e-05 | 0.0084574 | 0.0081192 | 0.012085 | 0.044262 | 0.064466 | 0.00070583 | 4.3018e-06 | 5.6522e-06 | 0.00071578 | 7.6349 | 2.9139 | 2.1564 | 25014.2921 | 2.9248 | 22.294
Los Angeles (SC) | 2029 | T6TS | 2020 | Aggregate | Gasoline | 797.8123 | 43761.0337 | 15962.6294 | 0.0038714 | 7.9319e-05 | 0.0050548 | 0.0090056 | 5.5432e-05 | 0 | 7.1019e-06 | 6.2534e-05 | 0.00014471 | 0.0026946 | 0.0029018 | 6.0287e-05 | 0 | 7.724e-06 | 6.8011e-05 | 0.00057886 | 0.0062874 | 0.0069342 | 79.3241 | 0.45899 | 0.60296 | 80.3861 | 0.00011584 | 0.00025102 | 0.00052335 | 0.0008902 | 0.00039378 | 8.0679e-06 | 0.00051415 | 0.000916 | 0.00041249 | 0.00089385 | 0.0023942 | 0.0037006 | 1.6899e-05 | 0.0006446 | 0.0029672 | 1.3079e-05 | 0.0073424 | 0.0006019 | 0.0013043 | 0.0026214 | 0.0045276 | 1.6899e-05 | 0.0006446 | 0.0029672 | 1.3079e-05 | 0.0081694 | 0.0088526 | 0.01276 | 0.046766 | 0.068379 | 0.00078498 | 4.5421e-06 | 5.9668e-06 | 0.00079549 | 8.485 | 2.8003 | 2.1562 | 24996.5669 | 2.5403 | 21.2628
Los Angeles (SC) | 2029 | T6TS | 2021 | Aggregate | Gasoline | 835.1781 | 48176.1041 | 16710.243 | 0.0041694 | 8.3034e-05 | 0.0052428 | 0.0094953 | 6.1024e-05 | 0 | 7.4346e-06 | 6.8459e-05 | 0.00015932 | 0.0029664 | 0.0031942 | 6.637e-05 | 0 | 8.0858e-06 | 7.4455e-05 | 0.00063726 | 0.0069217 | 0.0076334 | 78.9795 | 0.43696 | 0.57865 | 79.9951 | 0.00012792 | 0.00026479 | 0.00054073 | 0.00093343 | 0.00042967 | 8.5569e-06 | 0.00054028 | 0.00097851 | 0.00045203 | 0.00093571 | 0.0024549 | 0.0038427 | 1.5191e-05 | 0.00056221 | 0.0024402 | 1.1486e-05 | 0.0068717 | 0.00065961 | 0.0013654 | 0.0026878 | 0.0047128 | 1.5191e-05 | 0.00056221 | 0.0024402 | 1.1486e-05 | 0.0077419 | 0.0095678 | 0.013358 | 0.048795 | 0.07172 | 0.00078157 | 4.3241e-06 | 5.7262e-06 | 0.00079162 | 8.4437 | 2.682 | 2.1561 | 22595.3439 | 2.1868 | 20.2581
Los Angeles (SC) | 2029 | T6TS | 2022 | Aggregate | Gasoline | 844.3519 | 51136.805 | 16893.792 | 0.004291 | 8.3946e-05 | 0.0051996 | 0.0095746 | 6.4775e-05 | 0 | 7.5162e-06 | 7.2291e-05 | 0.00016911 | 0.0031488 | 0.0033902 | 7.0448e-05 | 0 | 8.1746e-06 | 7.8623e-05 | 0.00067642 | 0.0073471 | 0.0081021 | 83.8328 | 0.44176 | 0.58406 | 84.8587 | 0.00013514 | 0.00026996 | 0.00053392 | 0.00093903 | 0.00044913 | 8.7863e-06 | 0.00054422 | 0.0010021 | 0.00047356 | 0.00094599 | 0.0024037 | 0.0038233 | 1.2788e-05 | 0.00045189 | 0.0017052 | 9.3857e-06 | 0.0060025 | 0.00069102 | 0.0013804 | 0.0026318 | 0.0047032 | 1.2788e-05 | 0.00045189 | 0.0017052 | 9.3857e-06 | 0.0068824 | 0.0098875 | 0.013504 | 0.048903 | 0.072295 | 0.00082959 | 4.3716e-06 | 5.7798e-06 | 0.00083975 | 8.9571 | 2.5478 | 2.156 | 22581.3329 | 1.8314 | 19.2381
Los Angeles (SC) | 2029 | T6TS | 2023 | Aggregate | Gasoline | 858.0074 | 54469.7696 | 17167.0119 | 0.0044164 | 8.5304e-05 | 0.0051256 | 0.0096273 | 6.8997e-05 | 0 | 7.6378e-06 | 7.6634e-05 | 0.00018013 | 0.003354 | 0.0036107 | 7.504e-05 | 0 | 8.3068e-06 | 8.3347e-05 | 0.00072051 | 0.007826 | 0.0086298 | 89.2963 | 0.44891 | 0.59232 | 90.3375 | 0.00014268 | 0.00027675 | 0.00052629 | 0.00094572 | 0.00047039 | 9.0856e-06 | 0.00054592 | 0.0010254 | 0.00049561 | 0.00096129 | 0.0023486 | 0.0038055 | 1.0284e-05 | 0.0003347 | 0.0010057 | 7.2795e-06 | 0.0051634 | 0.00072319 | 0.0014027 | 0.0025714 | 0.0046973 | 1.0284e-05 | 0.0003347 | 0.0010057 | 7.2795e-06 | 0.0060553 | 0.010205 | 0.013723 | 0.049141 | 0.073069 | 0.00088366 | 4.4423e-06 | 5.8615e-06 | 0.00089396 | 9.5354 | 2.4051 | 2.1559 | 22568.3376 | 1.5127 | 18.2543
Los Angeles (SC) | 2029 | T6TS | 2024 | Aggregate | Gasoline | 865.3673 | 57497.1437 | 17314.2696 | 0.0045569 | 8.6035e-05 | 0.0051121 | 0.009755 | 7.2831e-05 | 0 | 7.7033e-06 | 8.0535e-05 | 0.00019014 | 0.0035404 | 0.0038111 | 7.9211e-05 | 0 | 8.378e-06 | 8.7589e-05 | 0.00076056 | 0.0082609 | 0.0091091 | 87.1271 | 0.42047 | 0.55825 | 88.1058 | 0.00015102 | 0.00028126 | 0.00051857 | 0.00095084 | 0.00049139 | 9.2777e-06 | 0.00055126 | 0.0010519 | 0.00052056 | 0.00096953 | 0.0022965 | 0.0037866 | 8.3669e-06 | 0.00024935 | 0.00076422 | 5.5688e-06 | 0.0048141 | 0.0007596 | 0.0014147 | 0.0025144 | 0.0046887 | 8.3669e-06 | 0.00024935 | 0.00076422 | 5.5688e-06 | 0.0057163 | 0.010489 | 0.01384 | 0.049408 | 0.073737 | 0.00086219 | 4.1609e-06 | 5.5243e-06 | 0.00087188 | 9.2998 | 2.3087 | 2.1558 | 20851.8791 | 1.3529 | 17.4513
Los Angeles (SC) | 2029 | T6TS | 2025 | Aggregate | Gasoline | 884.6103 | 61423.3506 | 17699.2828 | 0.0049723 | 8.7949e-05 | 0.0053758 | 0.010436 | 7.7805e-05 | 0 | 7.8746e-06 | 8.5679e-05 | 0.00020312 | 0.0037821 | 0.004071 | 8.462e-05 | 0 | 8.5643e-06 | 9.3184e-05 | 0.00081249 | 0.008825 | 0.0097307 | 93.0766 | 0.42982 | 0.57293 | 94.0794 | 0.00016896 | 0.00028854 | 0.00053547 | 0.00099298 | 0.00053596 | 9.4799e-06 | 0.00057946 | 0.0011249 | 0.00058036 | 0.00099109 | 0.002363 | 0.0039344 | 7.1162e-06 | 0.00019129 | 0.00057974 | 4.4219e-06 | 0.004717 | 0.00084686 | 0.0014462 | 0.0025871 | 0.0048802 | 7.1162e-06 | 0.00019129 | 0.00057974 | 4.4219e-06 | 0.0056628 | 0.011157 | 0.014148 | 0.051906 | 0.077211 | 0.00092107 | 4.2534e-06 | 5.6696e-06 | 0.00093099 | 9.9304 | 2.312 | 2.1557 | 20842.4036 | 1.2545 | 17.1053
Los Angeles (SC) | 2029 | T6TS | 2026 | Aggregate | Gasoline | 895.3773 | 64881.8619 | 17914.7087 | 0.0056385 | 8.9019e-05 | 0.0058672 | 0.011595 | 8.2185e-05 | 0 | 7.9704e-06 | 9.0156e-05 | 0.00021456 | 0.0039951 | 0.0042998 | 8.9384e-05 | 0 | 8.6686e-06 | 9.8053e-05 | 0.00085824 | 0.0093219 | 0.010278 | 98.3182 | 0.43505 | 0.58528 | 99.3385 | 0.00019458 | 0.00029161 | 0.00057282 | 0.001059 | 0.00059855 | 9.4497e-06 | 0.00062283 | 0.0012308 | 0.00066935 | 0.0010032 | 0.0025316 | 0.0042041 | 6.2039e-06 | 0.00014915 | 0.00040917 | 3.5922e-06 | 0.0047722 | 0.00097671 | 0.0014638 | 0.0027718 | 0.0052123 | 6.2039e-06 | 0.00014915 | 0.00040917 | 3.5922e-06 | 0.0057804 | 0.012148 | 0.01432 | 0.055635 | 0.082103 | 0.00097294 | 4.3052e-06 | 5.7919e-06 | 0.00098304 | 10.4855 | 2.4318 | 2.1557 | 20834.4214 | 1.2123 | 17.2196
Los Angeles (SC) | 2029 | T6TS | 2027 | Aggregate | Gasoline | 910.1029 | 68727.4122 | 18209.3394 | 0.006758 | 9.0483e-05 | 0.0067548 | 0.013603 | 8.7057e-05 | 0 | 8.1015e-06 | 9.5158e-05 | 0.00022728 | 0.0042319 | 0.0045543 | 9.4682e-05 | 0 | 8.8111e-06 | 0.00010349 | 0.00090911 | 0.0098744 | 0.010887 | 100.3974 | 0.42727 | 0.58723 | 101.4119 | 0.00023607 | 0.00029425 | 0.00064514 | 0.0011755 | 0.00069554 | 9.3126e-06 | 0.00069521 | 0.0014001 | 0.00081805 | 0.0010197 | 0.0028722 | 0.0047099 | 5.6184e-06 | 0.00012084 | 0.00030493 | 3.0432e-06 | 0.0051443 | 0.0011937 | 0.0014879 | 0.0031447 | 0.0058263 | 5.6184e-06 | 0.00012084 | 0.00030493 | 3.0432e-06 | 0.0062607 | 0.013773 | 0.014556 | 0.062354 | 0.090683 | 0.00099351 | 4.2282e-06 | 5.8111e-06 | 0.0010036 | 10.7044 | 2.6934 | 2.1556 | 20079.1834 | 1.2396 | 17.955
Los Angeles (SC) | 2029 | T6TS | 2028 | Aggregate | Gasoline | 903.5152 | 71011.3358 | 18077.5324 | 0.0078802 | 8.9828e-05 | 0.0075941 | 0.015564 | 8.995e-05 | 0 | 8.0429e-06 | 9.7993e-05 | 0.00023483 | 0.0043725 | 0.0047054 | 9.7828e-05 | 0 | 8.7474e-06 | 0.00010658 | 0.00093932 | 0.010203 | 0.011248 | 103.736 | 0.42418 | 0.59463 | 104.7548 | 0.00027923 | 0.00028982 | 0.00070824 | 0.0012773 | 0.00078638 | 8.9642e-06 | 0.00075783 | 0.0015532 | 0.00097531 | 0.0010123 | 0.0031781 | 0.0051657 | 5.12e-06 | 9.9385e-05 | 0.00020436 | 2.6164e-06 | 0.0054772 | 0.0014232 | 0.0014771 | 0.0034796 | 0.0063799 | 5.12e-06 | 9.9385e-05 | 0.00020436 | 2.6164e-06 | 0.0066914 | 0.015261 | 0.014451 | 0.068562 | 0.098274 | 0.0010266 | 4.1976e-06 | 5.8843e-06 | 0.0010366 | 11.0572 | 2.9825 | 2.1555 | 20073.969 | 1.2823 | 18.832
Los Angeles (SC) | 2029 | T6TS | 2029 | Aggregate | Gasoline | 786.0215 | 64211.3885 | 15726.7177 | 0.0066191 | 7.8147e-05 | 0.0062035 | 0.012901 | 8.1336e-05 | 0 | 6.997e-06 | 8.8333e-05 | 0.00021234 | 0.0039538 | 0.0042545 | 8.8461e-05 | 0 | 7.6098e-06 | 9.607e-05 | 0.00084937 | 0.0092256 | 0.010171 | 93.8006 | 0.36902 | 0.51304 | 94.6827 | 0.00024304 | 0.00025533 | 0.00056738 | 0.0010658 | 0.00067816 | 8.0066e-06 | 0.00063559 | 0.0013218 | 0.00083827 | 0.00088064 | 0.0025141 | 0.004233 | 4.189e-06 | 7.4478e-05 | 0.0001233 | 2.0416e-06 | 0.004437 | 0.0012232 | 0.001285 | 0.0027527 | 0.0052609 | 4.189e-06 | 7.4478e-05 | 0.0001233 | 2.0416e-06 | 0.0054649 | 0.012801 | 0.012571 | 0.057489 | 0.082861 | 0.00092823 | 3.6517e-06 | 5.077e-06 | 0.00093696 | 9.9941 | 2.7339 | 2.1555 | 20065.2888 | 1.1581 | 17.56
Los Angeles (SC) | 2030 | LDT1 | 1986 | Aggregate | Gasoline | 1260.2752 | 20218.1259 | 3363.9771 | 0.054795 | 0 | 0.0067874 | 0.061583 | 0.00046893 | 0 | 4.8839e-05 | 0.00051777 | 4.4573e-05 | 0.00035102 | 0.00091336 | 0.00051 | 0 | 5.3117e-05 | 0.00056312 | 0.00017829 | 0.00081904 | 0.0015604 | 9.8198 | 0 | 0.3262 | 10.146 | 0.0019527 | 0 | 0.0013113 | 0.003264 | 0.0024653 | 0 | 0.00030538 | 0.0027707 | 0.0096231 | 0 | 0.0083025 | 0.017926 | 0.0085362 | 0.010635 | 0.053255 | 0.0063982 | 0.09675 | 0.014042 | 0 | 0.0090902 | 0.023132 | 0.0085362 | 0.010635 | 0.053255 | 0.0063982 | 0.10196 | 0.33701 | 0 | 0.0082574 | 0.34527 | 9.7175e-05 | 0 | 3.228e-06 | 0.0001004 | 1.0709 | 41.448 | 1.0503 | 6828.7281 | 68.6216 | 232.3838
Los Angeles (SC) | 2030 | LDT1 | 1986 | Aggregate | Diesel | 5.2719 | 84.3344 | 14.0721 | 0.00011262 | 0 | 0 | 0.00011262 | 2.1375e-05 | 0 | 0 | 2.1375e-05 | 1.8593e-07 | 1.4642e-06 | 2.3025e-05 | 2.2341e-05 | 0 | 0 | 2.2341e-05 | 7.437e-07 | 3.4164e-06 | 2.6501e-05 | 0.039349 | 0 | 0 | 0.039349 | 1.6015e-06 | 0 | 0 | 1.6015e-06 | 6.1852e-06 | 0 | 0 | 6.1852e-06 | 3.4479e-05 | 0 | 0 | 3.4479e-05 | 0 | 0 | 0 | 0 | 3.4479e-05 | 3.9252e-05 | 0 | 0 | 3.9252e-05 | 0 | 0 | 0 | 0 | 3.9252e-05 | 0.00020671 | 0 | 0 | 0.00020671 | 3.7199e-07 | 0 | 0 | 3.7199e-07 | 0.0035069 | 18.171 | 4.2761 | 6349.212 | 6.3336 | 33.3531
Los Angeles (SC) | 2030 | LDT1 | 1986 | Aggregate | Electricity | 0.26144 | 1.8286 | 0.69785 | 0 | 0 | 0 | 0 | 0 | 0 | 0 | 0 | 4.0314e-09 | 3.1747e-08 | 3.5778e-08 | 0 | 0 | 0 | 0 | 1.6125e-08 | 7.4076e-08 | 9.0202e-08 | 0 | 0 | 0 | 0 | 0 | 0 | 0 | 0 | 0 | 0 | 0 | 0 | 0 | 0 | 0 | 0 | 6.4576e-09 | 3.7601e-09 | 0 | 2.1615e-09 | 1.2379e-08 | 0 | 0 | 0 | 0 | 6.4576e-09 | 3.7601e-09 | 0 | 2.1615e-09 | 1.2379e-08 | 0 | 0 | 0 | 0 | 0 | 0 | 0 | 0 | 0 | 0 | 0.67125 | 0 | 0.092121 | 0
Los Angeles (SC) | 2030 | LDT1 | 1987 | Aggregate | Gasoline | 1247.5218 | 20370.32 | 3401.4055 | 0.054791 | 0 | 0.0068802 | 0.061671 | 0.00047406 | 0 | 4.9618e-05 | 0.00052368 | 4.4909e-05 | 0.00035366 | 0.00092224 | 0.00051558 | 0 | 5.3964e-05 | 0.00056955 | 0.00017964 | 0.0008252 | 0.0015744 | 9.8957 | 0 | 0.32598 | 10.2217 | 0.0019398 | 0 | 0.0013239 | 0.0032637 | 0.0024697 | 0 | 0.00031012 | 0.0027798 | 0.0095482 | 0 | 0.0083721 | 0.01792 | 0.0083062 | 0.0099548 | 0.050979 | 0.0061419 | 0.093302 | 0.013933 | 0 | 0.0091664 | 0.023099 | 0.0083062 | 0.0099548 | 0.050979 | 0.0061419 | 0.098481 | 0.3357 | 0 | 0.0066256 | 0.34233 | 9.7926e-05 | 0 | 3.2258e-06 | 0.00010115 | 1.0789 | 41.1973 | 1.0517 | 6828.2799 | 65.7872 | 228.6829
Los Angeles (SC) | 2030 | LDT1 | 1987 | Aggregate | Diesel | 2.6049 | 42.1196 | 7.1023 | 5.6244e-05 | 0 | 0 | 5.6244e-05 | 1.0675e-05 | 0 | 0 | 1.0675e-05 | 9.2858e-08 | 7.3125e-07 | 1.1499e-05 | 1.1158e-05 | 0 | 0 | 1.1158e-05 | 3.7143e-07 | 1.7063e-06 | 1.3236e-05 | 0.019652 | 0 | 0 | 0.019652 | 7.9984e-07 | 0 | 0 | 7.9984e-07 | 3.0891e-06 | 0 | 0 | 3.0891e-06 | 1.722e-05 | 0 | 0 | 1.722e-05 | 0 | 0 | 0 | 0 | 1.722e-05 | 1.9604e-05 | 0 | 0 | 1.9604e-05 | 0 | 0 | 0 | 0 | 1.9604e-05 | 0.00010324 | 0 | 0 | 0.00010324 | 1.8579e-07 | 0 | 0 | 1.8579e-07 | 0.0017515 | 18.171 | 4.2761 | 6349.212 | 6.3336 | 33.3531
Los Angeles (SC) | 2030 | LDT1 | 1987 | Aggregate | Electricity | 0.50359 | 3.6208 | 1.373 | 0 | 0 | 0 | 0 | 0 | 0 | 0 | 0 | 7.9826e-09 | 6.2863e-08 | 7.0845e-08 | 0 | 0 | 0 | 0 | 3.193e-08 | 1.4668e-07 | 1.7861e-07 | 0 | 0 | 0 | 0 | 0 | 0 | 0 | 0 | 0 | 0 | 0 | 0 | 0 | 0 | 0 | 0 | 1.2439e-08 | 7.3981e-09 | 0 | 4.1634e-09 | 2.4e-08 | 0 | 0 | 0 | 0 | 1.2439e-08 | 7.3981e-09 | 0 | 4.1634e-09 | 2.4e-08 | 0 | 0 | 0 | 0 | 0 | 0 | 0 | 0 | 0 | 0 | 0.67125 | 0 | 0.090197 | 0
Los Angeles (SC) | 2030 | LDT1 | 1988 | Aggregate | Gasoline | 1224.5351 | 20339.0387 | 3408.8853 | 0.05216 | 0 | 0.0066723 | 0.058832 | 0.00047752 | 0 | 5.2191e-05 | 0.00052971 | 4.484e-05 | 0.00035311 | 0.00092766 | 0.00051934 | 0 | 5.6762e-05 | 0.00057611 | 0.00017936 | 0.00082393 | 0.0015794 | 9.8811 | 0 | 0.32091 | 10.2021 | 0.0019168 | 0 | 0.0013228 | 0.0032395 | 0.0023838 | 0 | 0.00030493 | 0.0026887 | 0.0094261 | 0 | 0.0083574 | 0.017783 | 0.0079084 | 0.0095275 | 0.044961 | 0.0057418 | 0.085922 | 0.013754 | 0 | 0.0091503 | 0.022905 | 0.0079084 | 0.0095275 | 0.044961 | 0.0057418 | 0.091043 | 0.3303 | 0 | 0.0046256 | 0.33493 | 9.7782e-05 | 0 | 3.1756e-06 | 0.00010096 | 1.0769 | 39.3614 | 1.0567 | 6825.6534 | 60.9121 | 224.0831
Los Angeles (SC) | 2030 | LDT1 | 1988 | Aggregate | Diesel | 0.80177 | 12.993 | 2.232 | 1.735e-05 | 0 | 0 | 1.735e-05 | 3.2931e-06 | 0 | 0 | 3.2931e-06 | 2.8645e-08 | 2.2558e-07 | 3.5473e-06 | 3.442e-06 | 0 | 0 | 3.442e-06 | 1.1458e-07 | 5.2634e-07 | 4.0829e-06 | 0.0060624 | 0 | 0 | 0.0060624 | 2.4673e-07 | 0 | 0 | 2.4673e-07 | 9.5292e-07 | 0 | 0 | 9.5292e-07 | 5.312e-06 | 0 | 0 | 5.312e-06 | 0 | 0 | 0 | 0 | 5.312e-06 | 6.0474e-06 | 0 | 0 | 6.0474e-06 | 0 | 0 | 0 | 0 | 6.0474e-06 | 3.1846e-05 | 0 | 0 | 3.1846e-05 | 5.7311e-08 | 0 | 0 | 5.7311e-08 | 0.0005403 | 18.171 | 4.2761 | 6349.212 | 6.3336 | 33.3531
Los Angeles (SC) | 2030 | LDT1 | 1988 | Aggregate | Electricity | 0.2511 | 1.8627 | 0.69903 | 0 | 0 | 0 | 0 | 0 | 0 | 0 | 0 | 4.1065e-09 | 3.2339e-08 | 3.6446e-08 | 0 | 0 | 0 | 0 | 1.6426e-08 | 7.5458e-08 | 9.1884e-08 | 0 | 0 | 0 | 0 | 0 | 0 | 0 | 0 | 0 | 0 | 0 | 0 | 0 | 0 | 0 | 0 | 6.2022e-09 | 3.7664e-09 | 0 | 2.076e-09 | 1.2045e-08 | 0 | 0 | 0 | 0 | 6.2022e-09 | 3.7664e-09 | 0 | 2.076e-09 | 1.2045e-08 | 0 | 0 | 0 | 0 | 0 | 0 | 0 | 0 | 0 | 0 | 0.67125 | 0 | 0.087992 | 0
Los Angeles (SC) | 2030 | LDT1 | 1989 | Aggregate | Gasoline | 1614.8574 | 27289.7379 | 4587.9875 | 0.049054 | 0 | 0.0062861 | 0.05534 | 0.00064058 | 0 | 7.0243e-05 | 0.00071082 | 6.0164e-05 | 0.00047379 | 0.0012448 | 0.00069669 | 0 | 7.6396e-05 | 0.00077308 | 0.00024065 | 0.0011055 | 0.0021192 | 13.2804 | 0 | 0.43198 | 13.7124 | 0.0025741 | 0 | 0.00178 | 0.0043541 | 0.0024963 | 0 | 0.00031989 | 0.0028161 | 0.012662 | 0 | 0.011249 | 0.023911 | 0.009744 | 0.011554 | 0.035639 | 0.0069126 | 0.08776 | 0.018477 | 0 | 0.012316 | 0.030793 | 0.009744 | 0.011554 | 0.035639 | 0.0069126 | 0.094642 | 0.44458 | 0 | 0.0062261 | 0.4508 | 0.00013142 | 0 | 4.2748e-06 | 0.0001357 | 1.4474 | 27.5947 | 1.0567 | 6837.5608 | 47.1924 | 224.7896
Los Angeles (SC) | 2030 | LDT1 | 1989 | Aggregate | Diesel | 0.77252 | 12.7585 | 2.1948 | 1.7037e-05 | 0 | 0 | 1.7037e-05 | 3.2337e-06 | 0 | 0 | 3.2337e-06 | 2.8128e-08 | 2.215e-07 | 3.4833e-06 | 3.3799e-06 | 0 | 0 | 3.3799e-06 | 1.1251e-07 | 5.1684e-07 | 4.0092e-06 | 0.0059529 | 0 | 0 | 0.0059529 | 2.4228e-07 | 0 | 0 | 2.4228e-07 | 9.3572e-07 | 0 | 0 | 9.3572e-07 | 5.2162e-06 | 0 | 0 | 5.2162e-06 | 0 | 0 | 0 | 0 | 5.2162e-06 | 5.9383e-06 | 0 | 0 | 5.9383e-06 | 0 | 0 | 0 | 0 | 5.9383e-06 | 3.1271e-05 | 0 | 0 | 3.1271e-05 | 5.6277e-08 | 0 | 0 | 5.6277e-08 | 0.00053054 | 18.171 | 4.2761 | 6349.212 | 6.3336 | 33.3531
Los Angeles (SC) | 2030 | LDT1 | 1990 | Aggregate | Gasoline | 1264.2969 | 21721.1517 | 3664.438 | 0.026983 | 0 | 0.0034855 | 0.030469 | 0.00051251 | 0 | 5.6644e-05 | 0.00056915 | 4.7887e-05 | 0.00037711 | 0.00099415 | 0.0005574 | 0 | 6.1606e-05 | 0.000619 | 0.00019155 | 0.00087992 | 0.0016905 | 10.5754 | 0 | 0.34351 | 10.9189 | 0.0020593 | 0 | 0.0014185 | 0.0034778 | 0.0015352 | 0 | 0.0001983 | 0.0017335 | 0.010135 | 0 | 0.0089693 | 0.019105 | 0.00748 | 0.0089569 | 0.028348 | 0.0052438 | 0.069133 | 0.014789 | 0 | 0.0098202 | 0.02461 | 0.00748 | 0.0089569 | 0.028348 | 0.0052438 | 0.074638 | 0.35343 | 0 | 0.0049613 | 0.35839 | 0.00010465 | 0 | 3.3993e-06 | 0.00010805 | 1.1525 | 19.088 | 1.059 | 6840.4057 | 46.7592 | 224.5237
Los Angeles (SC) | 2030 | LDT1 | 1990 | Aggregate | Diesel | 2.6686 | 45.9997 | 7.7348 | 6.1425e-05 | 0 | 0 | 6.1425e-05 | 1.1659e-05 | 0 | 0 | 1.1659e-05 | 1.0141e-07 | 7.9862e-07 | 1.2559e-05 | 1.2186e-05 | 0 | 0 | 1.2186e-05 | 4.0565e-07 | 1.8634e-06 | 1.4455e-05 | 0.021463 | 0 | 0 | 0.021463 | 8.7353e-07 | 0 | 0 | 8.7353e-07 | 3.3737e-06 | 0 | 0 | 3.3737e-06 | 1.8807e-05 | 0 | 0 | 1.8807e-05 | 0 | 0 | 0 | 0 | 1.8807e-05 | 2.141e-05 | 0 | 0 | 2.141e-05 | 0 | 0 | 0 | 0 | 2.141e-05 | 0.00011275 | 0 | 0 | 0.00011275 | 2.029e-07 | 0 | 0 | 2.029e-07 | 0.0019128 | 18.171 | 4.2761 | 6349.212 | 6.3336 | 33.3531
Los Angeles (SC) | 2030 | LDT1 | 1991 | Aggregate | Gasoline | 1444.9951 | 25232.8317 | 4270.9576 | 0.0307 | 0 | 0.0040085 | 0.034708 | 0.00033601 | 0 | 3.7531e-05 | 0.00037355 | 5.5629e-05 | 0.00043808 | 0.00086725 | 0.00036545 | 0 | 4.0819e-05 | 0.00040627 | 0.00022252 | 0.0010222 | 0.001651 | 12.2855 | 0 | 0.39769 | 12.6832 | 0.0024096 | 0 | 0.0016479 | 0.0040575 | 0.001757 | 0 | 0.00022942 | 0.0019864 | 0.011868 | 0 | 0.010427 | 0.022294 | 0.0083792 | 0.010146 | 0.032703 | 0.0058202 | 0.079343 | 0.017317 | 0 | 0.011416 | 0.028733 | 0.0083792 | 0.010146 | 0.032703 | 0.0058202 | 0.085782 | 0.40931 | 0 | 0.005762 | 0.41508 | 0.00012157 | 0 | 3.9354e-06 | 0.00012551 | 1.3387 | 18.7177 | 0.89034 | 6839.8799 | 46.2611 | 223.8453
Los Angeles (SC) | 2030 | LDT1 | 1991 | Aggregate | Diesel | 1.211 | 21.2008 | 3.5792 | 2.831e-05 | 0 | 0 | 2.831e-05 | 5.3734e-06 | 0 | 0 | 5.3734e-06 | 4.674e-08 | 3.6808e-07 | 5.7882e-06 | 5.6163e-06 | 0 | 0 | 5.6163e-06 | 1.8696e-07 | 8.5884e-07 | 6.6621e-06 | 0.009892 | 0 | 0 | 0.009892 | 4.026e-07 | 0 | 0 | 4.026e-07 | 1.5549e-06 | 0 | 0 | 1.5549e-06 | 8.6677e-06 | 0 | 0 | 8.6677e-06 | 0 | 0 | 0 | 0 | 8.6677e-06 | 9.8676e-06 | 0 | 0 | 9.8676e-06 | 0 | 0 | 0 | 0 | 9.8676e-06 | 5.1964e-05 | 0 | 0 | 5.1964e-05 | 9.3515e-08 | 0 | 0 | 9.3515e-08 | 0.00088161 | 18.171 | 4.2761 | 6349.212 | 6.3336 | 33.3531
Los Angeles (SC) | 2030 | LDT1 | 1992 | Aggregate | Gasoline | 1231.3461 | 21875.7548 | 3710.0211 | 0.02644 | 0 | 0.0034665 | 0.029907 | 0.00029206 | 0 | 3.2765e-05 | 0.00032483 | 4.8228e-05 | 0.00037979 | 0.00075285 | 0.00031765 | 0 | 3.5634e-05 | 0.00035328 | 0.00019291 | 0.00088619 | 0.0014324 | 10.6584 | 0 | 0.34468 | 11.0031 | 0.0020951 | 0 | 0.0014297 | 0.0035248 | 0.0015161 | 0 | 0.00019876 | 0.0017148 | 0.010322 | 0 | 0.0090495 | 0.019371 | 0.0070098 | 0.0085856 | 0.027982 | 0.00485 | 0.067798 | 0.015061 | 0 | 0.009908 | 0.024969 | 0.0070098 | 0.0085856 | 0.027982 | 0.00485 | 0.073397 | 0.35493 | 0 | 0.0049993 | 0.35993 | 0.00010547 | 0 | 3.4109e-06 | 0.00010888 | 1.1614 | 18.6035 | 0.89101 | 6844.4355 | 45.6562 | 223.8961
Los Angeles (SC) | 2030 | LDT1 | 1992 | Aggregate | Diesel | 0.2734 | 4.5554 | 0.82376 | 6.0829e-06 | 0 | 0 | 6.0829e-06 | 1.1546e-06 | 0 | 0 | 1.1546e-06 | 1.0043e-08 | 7.9087e-08 | 1.2437e-06 | 1.2068e-06 | 0 | 0 | 1.2068e-06 | 4.0171e-08 | 1.8454e-07 | 1.4315e-06 | 0.0021255 | 0 | 0 | 0.0021255 | 8.6505e-08 | 0 | 0 | 8.6505e-08 | 3.3409e-07 | 0 | 0 | 3.3409e-07 | 1.8624e-06 | 0 | 0 | 1.8624e-06 | 0 | 0 | 0 | 0 | 1.8624e-06 | 2.1202e-06 | 0 | 0 | 2.1202e-06 | 0 | 0 | 0 | 0 | 2.1202e-06 | 1.1165e-05 | 0 | 0 | 1.1165e-05 | 2.0093e-08 | 0 | 0 | 2.0093e-08 | 0.00018943 | 18.171 | 4.2761 | 6349.212 | 6.3336 | 33.3531
Los Angeles (SC) | 2030 | LDT1 | 1992 | Aggregate | Electricity | 0.47416 | 4.1023 | 1.4286 | 0 | 0 | 0 | 0 | 0 | 0 | 0 | 0 | 9.044e-09 | 7.1222e-08 | 8.0266e-08 | 0 | 0 | 0 | 0 | 3.6176e-08 | 1.6618e-07 | 2.0236e-07 | 0 | 0 | 0 | 0 | 0 | 0 | 0 | 0 | 0 | 0 | 0 | 0 | 0 | 0 | 0 | 0 | 1.1712e-08 | 7.6976e-09 | 0 | 3.9201e-09 | 2.3329e-08 | 0 | 0 | 0 | 0 | 1.1712e-08 | 7.6976e-09 | 0 | 3.9201e-09 | 2.3329e-08 | 0 | 0 | 0 | 0 | 0 | 0 | 0 | 0 | 0 | 0 | 0.67125 | 0 | 0.077386 | 0
Los Angeles (SC) | 2030 | LDT1 | 1993 | Aggregate | Gasoline | 1560.4697 | 28197.0581 | 4791.0634 | 0.03412 | 0 | 0.0044805 | 0.0386 | 0.00037646 | 0 | 4.2312e-05 | 0.00041877 | 6.2164e-05 | 0.00048954 | 0.00097048 | 0.00040943 | 0 | 4.6018e-05 | 0.00045545 | 0.00024866 | 0.0011423 | 0.0018464 | 12.693 | 0 | 0.41592 | 13.1089 | 0.0025771 | 0 | 0.001763 | 0.0043401 | 0.0019556 | 0 | 0.0002568 | 0.0022124 | 0.012606 | 0 | 0.011079 | 0.023685 | 0.008711 | 0.010795 | 0.035465 | 0.0060066 | 0.084663 | 0.018394 | 0 | 0.01213 | 0.030524 | 0.008711 | 0.010795 | 0.035465 | 0.0060066 | 0.091503 | 0.35823 | 0 | 0.0050518 | 0.36328 | 0.00012561 | 0 | 4.1159e-06 | 0.00012972 | 1.3837 | 18.6284 | 0.89105 | 6326.3176 | 44.1588 | 175.3181
Los Angeles (SC) | 2030 | LDT1 | 1993 | Aggregate | Diesel | 0.7492 | 13.1972 | 2.3002 | 2.3208e-05 | 0 | 0 | 2.3208e-05 | 8.2302e-07 | 0 | 0 | 8.2302e-07 | 2.9095e-08 | 2.2912e-07 | 1.0812e-06 | 8.6023e-07 | 0 | 0 | 8.6023e-07 | 1.1638e-07 | 5.3462e-07 | 1.5112e-06 | 0.0083564 | 0 | 0 | 0.0083564 | 6.5264e-08 | 0 | 0 | 6.5264e-08 | 1.3135e-06 | 0 | 0 | 1.3135e-06 | 1.4051e-06 | 0 | 0 | 1.4051e-06 | 0 | 0 | 0 | 0 | 1.4051e-06 | 1.5996e-06 | 0 | 0 | 1.5996e-06 | 0 | 0 | 0 | 0 | 1.5996e-06 | 1.4815e-05 | 0 | 0 | 1.4815e-05 | 7.8998e-08 | 0 | 0 | 7.8998e-08 | 0.00074475 | 23.9302 | 1.5582 | 8616.3815 | 1.6494 | 15.2762
Los Angeles (SC) | 2030 | LDT1 | 1994 | Aggregate | Gasoline | 1912.4879 | 35166.6197 | 5981.4206 | 0.035382 | 0 | 0.004788 | 0.04017 | 0.00047038 | 0 | 5.1281e-05 | 0.00052166 | 7.7529e-05 | 0.00061054 | 0.0012097 | 0.00051158 | 0 | 5.5773e-05 | 0.00056736 | 0.00031012 | 0.0014246 | 0.0023021 | 15.7712 | 0 | 0.51902 | 16.2902 | 0.0031091 | 0 | 0.0021442 | 0.0052533 | 0.0021421 | 0 | 0.00028989 | 0.002432 | 0.015137 | 0 | 0.013411 | 0.028548 | 0.010483 | 0.013122 | 0.043343 | 0.0072265 | 0.10272 | 0.022088 | 0 | 0.014684 | 0.036771 | 0.010483 | 0.013122 | 0.043343 | 0.0072265 | 0.11095 | 0.40519 | 0 | 0.0056157 | 0.4108 | 0.00015607 | 0 | 5.1361e-06 | 0.0001612 | 1.7195 | 15.5437 | 0.89079 | 6303.5195 | 42.9304 | 158.9608
Los Angeles (SC) | 2030 | LDT1 | 1994 | Aggregate | Diesel | 0.48495 | 8.7222 | 1.5167 | 1.5339e-05 | 0 | 0 | 1.5339e-05 | 5.4394e-07 | 0 | 0 | 5.4394e-07 | 1.9229e-08 | 1.5143e-07 | 7.146e-07 | 5.6854e-07 | 0 | 0 | 5.6854e-07 | 7.6916e-08 | 3.5333e-07 | 9.9879e-07 | 0.0055228 | 0 | 0 | 0.0055228 | 4.3134e-08 | 0 | 0 | 4.3134e-08 | 8.6811e-07 | 0 | 0 | 8.6811e-07 | 9.2864e-07 | 0 | 0 | 9.2864e-07 | 0 | 0 | 0 | 0 | 9.2864e-07 | 1.0572e-06 | 0 | 0 | 1.0572e-06 | 0 | 0 | 0 | 0 | 1.0572e-06 | 9.7916e-06 | 0 | 0 | 9.7916e-06 | 5.2211e-08 | 0 | 0 | 5.2211e-08 | 0.00049221 | 23.9302 | 1.5582 | 8616.3815 | 1.6494 | 15.2762
Los Angeles (SC) | 2030 | LDT1 | 1994 | Aggregate | Electricity | 0.45336 | 4.2896 | 1.4179 | 0 | 0 | 0 | 0 | 0 | 0 | 0 | 0 | 9.4569e-09 | 7.4473e-08 | 8.393e-08 | 0 | 0 | 0 | 0 | 3.7828e-08 | 1.7377e-07 | 2.116e-07 | 0 | 0 | 0 | 0 | 0 | 0 | 0 | 0 | 0 | 0 | 0 | 0 | 0 | 0 | 0 | 0 | 1.1198e-08 | 7.6399e-09 | 0 | 3.7482e-09 | 2.2586e-08 | 0 | 0 | 0 | 0 | 1.1198e-08 | 7.6399e-09 | 0 | 3.7482e-09 | 2.2586e-08 | 0 | 0 | 0 | 0 | 0 | 0 | 0 | 0 | 0 | 0 | 0.67125 | 0 | 0.07165 | 0
Los Angeles (SC) | 2030 | LDT1 | 1995 | Aggregate | Gasoline | 1898.6778 | 35529.8481 | 6047.0041 | 0.036079 | 0 | 0.0049523 | 0.041032 | 0.00047568 | 0 | 5.1064e-05 | 0.00052674 | 7.833e-05 | 0.00061685 | 0.0012219 | 0.00051735 | 0 | 5.5536e-05 | 0.00057288 | 0.00031332 | 0.0014393 | 0.0023255 | 15.8902 | 0 | 0.5236 | 16.4138 | 0.0030582 | 0 | 0.0021175 | 0.0051757 | 0.0021772 | 0 | 0.00029884 | 0.002476 | 0.01483 | 0 | 0.013192 | 0.028022 | 0.0094232 | 0.012203 | 0.039706 | 0.0066436 | 0.095998 | 0.02164 | 0 | 0.014444 | 0.036084 | 0.0094232 | 0.012203 | 0.039706 | 0.0066436 | 0.10406 | 0.37655 | 0 | 0.0051579 | 0.38171 | 0.00015725 | 0 | 5.1814e-06 | 0.00016243 | 1.7325 | 15.715 | 0.89066 | 6286.4206 | 39.8544 | 146.1932
Los Angeles (SC) | 2030 | LDT1 | 1995 | Aggregate | Diesel | 0.47247 | 8.7357 | 1.5048 | 1.5362e-05 | 0 | 0 | 1.5362e-05 | 5.4479e-07 | 0 | 0 | 5.4479e-07 | 1.9259e-08 | 1.5166e-07 | 7.1571e-07 | 5.6942e-07 | 0 | 0 | 5.6942e-07 | 7.7036e-08 | 3.5388e-07 | 1.0003e-06 | 0.0055314 | 0 | 0 | 0.0055314 | 4.3201e-08 | 0 | 0 | 4.3201e-08 | 8.6946e-07 | 0 | 0 | 8.6946e-07 | 9.3008e-07 | 0 | 0 | 9.3008e-07 | 0 | 0 | 0 | 0 | 9.3008e-07 | 1.0588e-06 | 0 | 0 | 1.0588e-06 | 0 | 0 | 0 | 0 | 1.0588e-06 | 9.8068e-06 | 0 | 0 | 9.8068e-06 | 5.2292e-08 | 0 | 0 | 5.2292e-08 | 0.00049298 | 23.9302 | 1.5582 | 8616.3815 | 1.6494 | 15.2762
Los Angeles (SC) | 2030 | LDT1 | 1995 | Aggregate | Electricity | 0.2307 | 2.2873 | 0.73473 | 0 | 0 | 0 | 0 | 0 | 0 | 0 | 0 | 5.0427e-09 | 3.9711e-08 | 4.4754e-08 | 0 | 0 | 0 | 0 | 2.0171e-08 | 9.266e-08 | 1.1283e-07 | 0 | 0 | 0 | 0 | 0 | 0 | 0 | 0 | 0 | 0 | 0 | 0 | 0 | 0 | 0 | 0 | 5.6982e-09 | 3.9588e-09 | 0 | 1.9073e-09 | 1.1564e-08 | 0 | 0 | 0 | 0 | 5.6982e-09 | 3.9588e-09 | 0 | 1.9073e-09 | 1.1564e-08 | 0 | 0 | 0 | 0 | 0 | 0 | 0 | 0 | 0 | 0 | 0.67125 | 0 | 0.068798 | 0
Los Angeles (SC) | 2030 | LDT1 | 1996 | Aggregate | Gasoline | 1986.4083 | 37798.6925 | 6440.2137 | 0.040365 | 0 | 0.0070037 | 0.047369 | 0.00014472 | 0 | 2.8938e-05 | 0.00017366 | 8.3332e-05 | 0.00065624 | 0.00091323 | 0.0001574 | 0 | 3.1473e-05 | 0.00018887 | 0.00033333 | 0.0015312 | 0.0020534 | 16.938 | 0 | 0.5988 | 17.5368 | 0.0033165 | 0 | 0.0025806 | 0.0058971 | 0.0023763 | 0 | 0.0004123 | 0.0027886 | 0.016257 | 0 | 0.016251 | 0.032508 | 0.0080676 | 0.011088 | 0.0348 | 0.0060261 | 0.092489 | 0.023722 | 0 | 0.017793 | 0.041515 | 0.0080676 | 0.011088 | 0.0348 | 0.0060261 | 0.1015 | 0.4262 | 0 | 0.022555 | 0.44876 | 0.00016762 | 0 | 5.9256e-06 | 0.00017354 | 1.8511 | 17.0532 | 0.73924 | 6313.3525 | 36.5391 | 161.5555
Los Angeles (SC) | 2030 | LDT1 | 1996 | Aggregate | Diesel | 2.9059 | 55.4664 | 9.4215 | 9.7542e-05 | 0 | 0 | 9.7542e-05 | 3.4591e-06 | 0 | 0 | 3.4591e-06 | 1.2228e-07 | 9.6298e-07 | 4.5443e-06 | 3.6155e-06 | 0 | 0 | 3.6155e-06 | 4.8913e-07 | 2.2469e-06 | 6.3516e-06 | 0.035121 | 0 | 0 | 0.035121 | 2.743e-07 | 0 | 0 | 2.743e-07 | 5.5205e-06 | 0 | 0 | 5.5205e-06 | 5.9054e-06 | 0 | 0 | 5.9054e-06 | 0 | 0 | 0 | 0 | 5.9054e-06 | 6.723e-06 | 0 | 0 | 6.723e-06 | 0 | 0 | 0 | 0 | 6.723e-06 | 6.2267e-05 | 0 | 0 | 6.2267e-05 | 3.3202e-07 | 0 | 0 | 3.3202e-07 | 0.0031301 | 23.9302 | 1.5582 | 8616.3815 | 1.6494 | 15.2762
Los Angeles (SC) | 2030 | LDT1 | 1996 | Aggregate | Electricity | 0.66641 | 6.9309 | 2.1606 | 0 | 0 | 0 | 0 | 0 | 0 | 0 | 0 | 1.528e-08 | 1.2033e-07 | 1.3561e-07 | 0 | 0 | 0 | 0 | 6.112e-08 | 2.8077e-07 | 3.4189e-07 | 0 | 0 | 0 | 0 | 0 | 0 | 0 | 0 | 0 | 0 | 0 | 0 | 0 | 0 | 0 | 0 | 1.646e-08 | 1.1642e-08 | 0 | 5.5096e-09 | 3.3612e-08 | 0 | 0 | 0 | 0 | 1.646e-08 | 1.1642e-08 | 0 | 5.5096e-09 | 3.3612e-08 | 0 | 0 | 0 | 0 | 0 | 0 | 0 | 0 | 0 | 0 | 0.67125 | 0 | 0.065991 | 0
Los Angeles (SC) | 2030 | LDT1 | 1997 | Aggregate | Gasoline | 2506.6479 | 48520.4975 | 8270.5094 | 0.038524 | 0 | 0.0078928 | 0.046417 | 0.00018602 | 0 | 3.6884e-05 | 0.0002229 | 0.00010697 | 0.00084238 | 0.0011723 | 0.00020231 | 0 | 4.0114e-05 | 0.00024243 | 0.00042788 | 0.0019656 | 0.0026359 | 21.5112 | 0 | 0.76364 | 22.2748 | 0.0031237 | 0 | 0.0026525 | 0.0057761 | 0.002461 | 0 | 0.00050422 | 0.0029652 | 0.014676 | 0 | 0.01601 | 0.030686 | 0.0079695 | 0.011901 | 0.035405 | 0.0064372 | 0.092398 | 0.021415 | 0 | 0.017529 | 0.038944 | 0.0079695 | 0.011901 | 0.035405 | 0.0064372 | 0.10066 | 0.41133 | 0 | 0.036844 | 0.44818 | 0.00021287 | 0 | 7.5569e-06 | 0.00022043 | 2.3512 | 13.0178 | 0.73924 | 6247.063 | 28.2295 | 125.6934
Los Angeles (SC) | 2030 | LDT1 | 1997 | Aggregate | Diesel | 1.7991 | 34.7305 | 5.9361 | 6.1076e-05 | 0 | 0 | 6.1076e-05 | 2.1659e-06 | 0 | 0 | 2.1659e-06 | 7.6568e-08 | 6.0297e-07 | 2.8455e-06 | 2.2638e-06 | 0 | 0 | 2.2638e-06 | 3.0627e-07 | 1.4069e-06 | 3.977e-06 | 0.021991 | 0 | 0 | 0.021991 | 1.7175e-07 | 0 | 0 | 1.7175e-07 | 3.4567e-06 | 0 | 0 | 3.4567e-06 | 3.6977e-06 | 0 | 0 | 3.6977e-06 | 0 | 0 | 0 | 0 | 3.6977e-06 | 4.2096e-06 | 0 | 0 | 4.2096e-06 | 0 | 0 | 0 | 0 | 4.2096e-06 | 3.8989e-05 | 0 | 0 | 3.8989e-05 | 2.079e-07 | 0 | 0 | 2.079e-07 | 0.0019599 | 23.9302 | 1.5582 | 8616.3815 | 1.6494 | 15.2762
Los Angeles (SC) | 2030 | LDT1 | 1997 | Aggregate | Electricity | 2.8568 | 31.1905 | 9.4258 | 0 | 0 | 0 | 0 | 0 | 0 | 0 | 0 | 6.8763e-08 | 5.4151e-07 | 6.1027e-07 | 0 | 0 | 0 | 0 | 2.7505e-07 | 1.2635e-06 | 1.5386e-06 | 0 | 0 | 0 | 0 | 0 | 0 | 0 | 0 | 0 | 0 | 0 | 0 | 0 | 0 | 0 | 0 | 7.0563e-08 | 5.0787e-08 | 0 | 2.3619e-08 | 1.4497e-07 | 0 | 0 | 0 | 0 | 7.0563e-08 | 5.0787e-08 | 0 | 2.3619e-08 | 1.4497e-07 | 0 | 0 | 0 | 0 | 0 | 0 | 0 | 0 | 0 | 0 | 0.67125 | 0 | 0.063247 | 0
Los Angeles (SC) | 2030 | LDT1 | 1998 | Aggregate | Gasoline | 3279.7726 | 64619.8458 | 11009.2783 | 0.038372 | 0 | 0.0095214 | 0.047893 | 0.0002489 | 0 | 4.7775e-05 | 0.00029667 | 0.00014246 | 0.0011219 | 0.001561 | 0.0002707 | 0 | 5.1959e-05 | 0.00032266 | 0.00056985 | 0.0026177 | 0.0035103 | 28.4512 | 0 | 0.99869 | 29.4499 | 0.0030877 | 0 | 0.00289 | 0.0059777 | 0.0026482 | 0 | 0.00065711 | 0.0033053 | 0.013944 | 0 | 0.016767 | 0.030711 | 0.0038144 | 0.009017 | 0.019529 | 0.0050331 | 0.068105 | 0.020347 | 0 | 0.018358 | 0.038704 | 0.0038144 | 0.009017 | 0.019529 | 0.0050331 | 0.076098 | 0.423 | 0 | 0.051864 | 0.47487 | 0.00028155 | 0 | 9.8829e-06 | 0.00029143 | 3.1085 | 10.0854 | 0.7392 | 6201.6207 | 16.0249 | 99.9986
Los Angeles (SC) | 2030 | LDT1 | 1998 | Aggregate | Diesel | 2.2256 | 43.9 | 7.4709 | 7.7201e-05 | 0 | 0 | 7.7201e-05 | 2.7378e-06 | 0 | 0 | 2.7378e-06 | 9.6783e-08 | 7.6217e-07 | 3.5967e-06 | 2.8615e-06 | 0 | 0 | 2.8615e-06 | 3.8713e-07 | 1.7784e-06 | 5.0271e-06 | 0.027797 | 0 | 0 | 0.027797 | 2.171e-07 | 0 | 0 | 2.171e-07 | 4.3693e-06 | 0 | 0 | 4.3693e-06 | 4.674e-06 | 0 | 0 | 4.674e-06 | 0 | 0 | 0 | 0 | 4.674e-06 | 5.321e-06 | 0 | 0 | 5.321e-06 | 0 | 0 | 0 | 0 | 5.321e-06 | 4.9283e-05 | 0 | 0 | 4.9283e-05 | 2.6278e-07 | 0 | 0 | 2.6278e-07 | 0.0024774 | 23.9302 | 1.5582 | 8616.3815 | 1.6494 | 15.2762
Los Angeles (SC) | 2030 | LDT1 | 1998 | Aggregate | Electricity | 3.3239 | 38.1176 | 11.1573 | 0 | 0 | 0 | 0 | 0 | 0 | 0 | 0 | 8.4035e-08 | 6.6178e-07 | 7.4581e-07 | 0 | 0 | 0 | 0 | 3.3614e-07 | 1.5441e-06 | 1.8803e-06 | 0 | 0 | 0 | 0 | 0 | 0 | 0 | 0 | 0 | 0 | 0 | 0 | 0 | 0 | 0 | 0 | 8.2099e-08 | 6.0117e-08 | 0 | 2.748e-08 | 1.697e-07 | 0 | 0 | 0 | 0 | 8.2099e-08 | 6.0117e-08 | 0 | 2.748e-08 | 1.697e-07 | 0 | 0 | 0 | 0 | 0 | 0 | 0 | 0 | 0 | 0 | 0.67125 | 0 | 0.060581 | 0
Los Angeles (SC) | 2030 | LDT1 | 1999 | Aggregate | Gasoline | 2945.262 | 59042.8833 | 10055.154 | 0.023456 | 0 | 0.0079522 | 0.031408 | 0.00022846 | 0 | 4.2425e-05 | 0.00027089 | 0.00013017 | 0.0010251 | 0.0014261 | 0.00024847 | 0 | 4.6141e-05 | 0.00029461 | 0.00052067 | 0.0023918 | 0.0032071 | 25.8091 | 0 | 0.89721 | 26.7063 | 0.0017972 | 0 | 0.0020511 | 0.0038483 | 0.0017897 | 0 | 0.00060677 | 0.0023965 | 0.0076823 | 0 | 0.011264 | 0.018946 | 0.0033139 | 0.0079524 | 0.017263 | 0.0043691 | 0.051844 | 0.01121 | 0 | 0.012332 | 0.023542 | 0.0033139 | 0.0079524 | 0.017263 | 0.0043691 | 0.056441 | 0.27495 | 0 | 0.050584 | 0.32553 | 0.0002554 | 0 | 8.8786e-06 | 0.00026428 | 2.8189 | 7.2387 | 0.73915 | 6155.0799 | 13.008 | 75.0257
Los Angeles (SC) | 2030 | LDT1 | 1999 | Aggregate | Diesel | 1.3555 | 27.0537 | 4.6278 | 4.7576e-05 | 0 | 0 | 4.7576e-05 | 1.6872e-06 | 0 | 0 | 1.6872e-06 | 5.9643e-08 | 4.6969e-07 | 2.2165e-06 | 1.7635e-06 | 0 | 0 | 1.7635e-06 | 2.3857e-07 | 1.0959e-06 | 3.098e-06 | 0.01713 | 0 | 0 | 0.01713 | 1.3379e-07 | 0 | 0 | 1.3379e-07 | 2.6926e-06 | 0 | 0 | 2.6926e-06 | 2.8804e-06 | 0 | 0 | 2.8804e-06 | 0 | 0 | 0 | 0 | 2.8804e-06 | 3.2791e-06 | 0 | 0 | 3.2791e-06 | 0 | 0 | 0 | 0 | 3.2791e-06 | 3.0371e-05 | 0 | 0 | 3.0371e-05 | 1.6194e-07 | 0 | 0 | 1.6194e-07 | 0.0015267 | 23.9302 | 1.5582 | 8616.3815 | 1.6494 | 15.2762
Los Angeles (SC) | 2030 | LDT1 | 1999 | Aggregate | Electricity | 6.4968 | 78.2852 | 22.1801 | 0 | 0 | 0 | 0 | 0 | 0 | 0 | 0 | 1.7259e-07 | 1.3591e-06 | 1.5317e-06 | 0 | 0 | 0 | 0 | 6.9036e-07 | 3.1713e-06 | 3.8617e-06 | 0 | 0 | 0 | 0 | 0 | 0 | 0 | 0 | 0 | 0 | 0 | 0 | 0 | 0 | 0 | 0 | 1.6047e-07 | 1.1951e-07 | 0 | 5.3713e-08 | 3.3369e-07 | 0 | 0 | 0 | 0 | 1.6047e-07 | 1.1951e-07 | 0 | 5.3713e-08 | 3.3369e-07 | 0 | 0 | 0 | 0 | 0 | 0 | 0 | 0 | 0 | 0 | 0.67125 | 0 | 0.058003 | 0
Los Angeles (SC) | 2030 | LDT1 | 2000 | Aggregate | Gasoline | 3174.8773 | 64763.179 | 11020.9517 | 0.013959 | 0 | 0.0079614 | 0.021921 | 0.00025166 | 0 | 4.5278e-05 | 0.00029694 | 0.00014278 | 0.0011244 | 0.0015641 | 0.0002737 | 0 | 4.9244e-05 | 0.00032295 | 0.00057111 | 0.0026236 | 0.0035176 | 30.4685 | 0 | 1.0399 | 31.5083 | 0.00084016 | 0 | 0.0016331 | 0.0024732 | 0.0012213 | 0 | 0.00069656 | 0.0019179 | 0.0033024 | 0 | 0.0082469 | 0.011549 | 0.0034522 | 0.0084059 | 0.018291 | 0.0045473 | 0.046246 | 0.0048189 | 0 | 0.0090293 | 0.013848 | 0.0034522 | 0.0084059 | 0.018291 | 0.0045473 | 0.048544 | 0.18851 | 0 | 0.058732 | 0.24724 | 0.00030151 | 0 | 1.029e-05 | 0.0003118 | 3.3258 | 4.6059 | 0.73911 | 6620.4019 | 10.2 | 51.9494
Los Angeles (SC) | 2030 | LDT1 | 2000 | Aggregate | Diesel | 0.70739 | 14.2795 | 2.4556 | 2.5111e-05 | 0 | 0 | 2.5111e-05 | 8.9052e-07 | 0 | 0 | 8.9052e-07 | 3.1481e-08 | 2.4791e-07 | 1.1699e-06 | 9.3078e-07 | 0 | 0 | 9.3078e-07 | 1.2592e-07 | 5.7846e-07 | 1.6352e-06 | 0.0090417 | 0 | 0 | 0.0090417 | 7.0616e-08 | 0 | 0 | 7.0616e-08 | 1.4212e-06 | 0 | 0 | 1.4212e-06 | 1.5203e-06 | 0 | 0 | 1.5203e-06 | 0 | 0 | 0 | 0 | 1.5203e-06 | 1.7308e-06 | 0 | 0 | 1.7308e-06 | 0 | 0 | 0 | 0 | 1.7308e-06 | 1.603e-05 | 0 | 0 | 1.603e-05 | 8.5477e-08 | 0 | 0 | 8.5477e-08 | 0.00080582 | 23.9302 | 1.5582 | 8616.3815 | 1.6494 | 15.2762
Los Angeles (SC) | 2030 | LDT1 | 2000 | Aggregate | Electricity | 9.6091 | 121.6901 | 33.3561 | 0 | 0 | 0 | 0 | 0 | 0 | 0 | 0 | 2.6828e-07 | 2.1127e-06 | 2.381e-06 | 0 | 0 | 0 | 0 | 1.0731e-06 | 4.9297e-06 | 6.0028e-06 | 0 | 0 | 0 | 0 | 0 | 0 | 0 | 0 | 0 | 0 | 0 | 0 | 0 | 0 | 0 | 0 | 2.3734e-07 | 1.7973e-07 | 0 | 7.9444e-08 | 4.9652e-07 | 0 | 0 | 0 | 0 | 2.3734e-07 | 1.7973e-07 | 0 | 7.9444e-08 | 4.9652e-07 | 0 | 0 | 0 | 0 | 0 | 0 | 0 | 0 | 0 | 0 | 0.67125 | 0 | 0.055522 | 0
Los Angeles (SC) | 2030 | LDT1 | 2001 | Aggregate | Gasoline | 3773.03 | 78322.7172 | 13313.4758 | 0.016124 | 0 | 0.0091292 | 0.025253 | 0.00030435 | 0 | 5.4697e-05 | 0.00035905 | 0.00017267 | 0.0013598 | 0.0018915 | 0.00033101 | 0 | 5.9488e-05 | 0.0003905 | 0.00069069 | 0.0031728 | 0.004254 | 36.8305 | 0 | 1.2523 | 38.0828 | 0.00096281 | 0 | 0.0019172 | 0.00288 | 0.0014316 | 0 | 0.00081056 | 0.0022422 | 0.0037621 | 0 | 0.0096242 | 0.013386 | 0.00396 | 0.0097795 | 0.021329 | 0.005211 | 0.053666 | 0.0054896 | 0 | 0.010537 | 0.016027 | 0.00396 | 0.0097795 | 0.021329 | 0.005211 | 0.056307 | 0.21778 | 0 | 0.069221 | 0.287 | 0.00036447 | 0 | 1.2393e-05 | 0.00037686 | 4.0198 | 4.3875 | 0.73909 | 6616.5003 | 9.7827 | 49.8626
Los Angeles (SC) | 2030 | LDT1 | 2001 | Aggregate | Diesel | 0.73821 | 15.1379 | 2.6048 | 2.6621e-05 | 0 | 0 | 2.6621e-05 | 9.4405e-07 | 0 | 0 | 9.4405e-07 | 3.3373e-08 | 2.6281e-07 | 1.2402e-06 | 9.8674e-07 | 0 | 0 | 9.8674e-07 | 1.3349e-07 | 6.1323e-07 | 1.7335e-06 | 0.0095852 | 0 | 0 | 0.0095852 | 7.4861e-08 | 0 | 0 | 7.4861e-08 | 1.5067e-06 | 0 | 0 | 1.5067e-06 | 1.6117e-06 | 0 | 0 | 1.6117e-06 | 0 | 0 | 0 | 0 | 1.6117e-06 | 1.8348e-06 | 0 | 0 | 1.8348e-06 | 0 | 0 | 0 | 0 | 1.8348e-06 | 1.6994e-05 | 0 | 0 | 1.6994e-05 | 9.0615e-08 | 0 | 0 | 9.0615e-08 | 0.00085427 | 23.9302 | 1.5582 | 8616.3815 | 1.6494 | 15.2762
Los Angeles (SC) | 2030 | LDT1 | 2001 | Aggregate | Electricity | 6.3699 | 84.786 | 22.4768 | 0 | 0 | 0 | 0 | 0 | 0 | 0 | 0 | 1.8692e-07 | 1.472e-06 | 1.6589e-06 | 0 | 0 | 0 | 0 | 7.4768e-07 | 3.4347e-06 | 4.1824e-06 | 0 | 0 | 0 | 0 | 0 | 0 | 0 | 0 | 0 | 0 | 0 | 0 | 0 | 0 | 0 | 0 | 1.5734e-07 | 1.2111e-07 | 0 | 5.2664e-08 | 3.3111e-07 | 0 | 0 | 0 | 0 | 1.5734e-07 | 1.2111e-07 | 0 | 5.2664e-08 | 3.3111e-07 | 0 | 0 | 0 | 0 | 0 | 0 | 0 | 0 | 0 | 0 | 0.67125 | 0 | 0.053141 | 0
Los Angeles (SC) | 2030 | LDT1 | 2002 | Aggregate | Gasoline | 3609.6292 | 76162.8697 | 12943.6972 | 0.015266 | 0 | 0.0086089 | 0.023875 | 0.00029596 | 0 | 5.3178e-05 | 0.00034914 | 0.00016791 | 0.0013223 | 0.0018393 | 0.00032188 | 0 | 5.7836e-05 | 0.00037972 | 0.00067164 | 0.0030854 | 0.0041367 | 35.8055 | 0 | 1.2154 | 37.0209 | 0.00090694 | 0 | 0.0018334 | 0.0027403 | 0.001367 | 0 | 0.00077092 | 0.0021379 | 0.0035318 | 0 | 0.0091722 | 0.012704 | 0.0036519 | 0.0091434 | 0.01999 | 0.0048007 | 0.05029 | 0.0051535 | 0 | 0.010042 | 0.015196 | 0.0036519 | 0.0091434 | 0.01999 | 0.0048007 | 0.052782 | 0.2062 | 0 | 0.066354 | 0.27255 | 0.00035432 | 0 | 1.2028e-05 | 0.00036635 | 3.9077 | 4.2656 | 0.73909 | 6614.4018 | 9.4304 | 48.6957
Los Angeles (SC) | 2030 | LDT1 | 2002 | Aggregate | Diesel | 5.6828 | 120.3104 | 20.3779 | 0.00021157 | 0 | 0 | 0.00021157 | 7.503e-06 | 0 | 0 | 7.503e-06 | 2.6524e-07 | 2.0888e-06 | 9.857e-06 | 7.8422e-06 | 0 | 0 | 7.8422e-06 | 1.061e-06 | 4.8738e-06 | 1.3777e-05 | 0.07618 | 0 | 0 | 0.07618 | 5.9497e-07 | 0 | 0 | 5.9497e-07 | 1.1974e-05 | 0 | 0 | 1.1974e-05 | 1.2809e-05 | 0 | 0 | 1.2809e-05 | 0 | 0 | 0 | 0 | 1.2809e-05 | 1.4583e-05 | 0 | 0 | 1.4583e-05 | 0 | 0 | 0 | 0 | 1.4583e-05 | 0.00013506 | 0 | 0 | 0.00013506 | 7.2018e-07 | 0 | 0 | 7.2018e-07 | 0.0067894 | 23.9302 | 1.5582 | 8616.3815 | 1.6494 | 15.2762
Los Angeles (SC) | 2030 | LDT1 | 2002 | Aggregate | Electricity | 42.4843 | 594.3099 | 152.3436 | 0 | 0 | 0 | 0 | 0 | 0 | 0 | 0 | 1.3102e-06 | 1.0318e-05 | 1.1628e-05 | 0 | 0 | 0 | 0 | 5.2409e-06 | 2.4075e-05 | 2.9316e-05 | 0 | 0 | 0 | 0 | 0 | 0 | 0 | 0 | 0 | 0 | 0 | 0 | 0 | 0 | 0 | 0 | 1.0494e-06 | 8.2085e-07 | 0 | 3.5124e-07 | 2.2215e-06 | 0 | 0 | 0 | 0 | 1.0494e-06 | 8.2085e-07 | 0 | 3.5124e-07 | 2.2215e-06 | 0 | 0 | 0 | 0 | 0 | 0 | 0 | 0 | 0 | 0 | 0.67125 | 0 | 0.050864 | 0
Los Angeles (SC) | 2030 | LDT1 | 2003 | Aggregate | Gasoline | 2354.4846 | 50502.0868 | 8577.7875 | 0.0092629 | 0 | 0.005311 | 0.014574 | 0.00019624 | 0 | 3.5241e-05 | 0.00023148 | 0.00011134 | 0.00087679 | 0.0012196 | 0.00021343 | 0 | 3.8328e-05 | 0.00025176 | 0.00044535 | 0.0020458 | 0.0027429 | 23.7447 | 0 | 0.79975 | 24.5445 | 0.0005489 | 0 | 0.00112 | 0.0016689 | 0.00085051 | 0 | 0.00048765 | 0.0013382 | 0.0021091 | 0 | 0.0055289 | 0.007638 | 0.0021368 | 0.0053844 | 0.011832 | 0.0028027 | 0.029794 | 0.0030776 | 0 | 0.0060534 | 0.009131 | 0.0021368 | 0.0053844 | 0.011832 | 0.0028027 | 0.031287 | 0.12486 | 0 | 0.040773 | 0.16563 | 0.00023497 | 0 | 7.9142e-06 | 0.00024289 | 2.5907 | 3.9269 | 0.73909 | 6613.5011 | 8.4303 | 44.6297
Los Angeles (SC) | 2030 | LDT1 | 2003 | Aggregate | Diesel | 2.3855 | 51.1402 | 8.6908 | 8.9934e-05 | 0 | 0 | 8.9934e-05 | 3.1893e-06 | 0 | 0 | 3.1893e-06 | 1.1274e-07 | 8.8787e-07 | 4.1899e-06 | 3.3335e-06 | 0 | 0 | 3.3335e-06 | 4.5098e-07 | 2.0717e-06 | 5.8561e-06 | 0.032382 | 0 | 0 | 0.032382 | 2.529e-07 | 0 | 0 | 2.529e-07 | 5.09e-06 | 0 | 0 | 5.09e-06 | 5.4448e-06 | 0 | 0 | 5.4448e-06 | 0 | 0 | 0 | 0 | 5.4448e-06 | 6.1986e-06 | 0 | 0 | 6.1986e-06 | 0 | 0 | 0 | 0 | 6.1986e-06 | 5.741e-05 | 0 | 0 | 5.741e-05 | 3.0612e-07 | 0 | 0 | 3.0612e-07 | 0.002886 | 23.9302 | 1.5582 | 8616.3815 | 1.6494 | 15.2762
Los Angeles (SC) | 2030 | LDT1 | 2003 | Aggregate | Electricity | 0.26145 | 3.8432 | 0.9525 | 0 | 0 | 0 | 0 | 0 | 0 | 0 | 0 | 8.4728e-09 | 6.6724e-08 | 7.5197e-08 | 0 | 0 | 0 | 0 | 3.3891e-08 | 1.5569e-07 | 1.8958e-07 | 0 | 0 | 0 | 0 | 0 | 0 | 0 | 0 | 0 | 0 | 0 | 0 | 0 | 0 | 0 | 0 | 6.4578e-09 | 5.1322e-09 | 0 | 2.1616e-09 | 1.3752e-08 | 0 | 0 | 0 | 0 | 6.4578e-09 | 5.1322e-09 | 0 | 2.1616e-09 | 1.3752e-08 | 0 | 0 | 0 | 0 | 0 | 0 | 0 | 0 | 0 | 0 | 0.67125 | 0 | 0.04869 | 0
Los Angeles (SC) | 2030 | LDT1 | 2004 | Aggregate | Gasoline | 2040.7524 | 44522.3907 | 7551.7226 | 0.0017384 | 0 | 0.0016358 | 0.0033742 | 1.1534e-05 | 0 | 1.127e-06 | 1.2661e-05 | 9.8155e-05 | 0.00077297 | 0.00088379 | 1.2544e-05 | 0 | 1.2257e-06 | 1.377e-05 | 0.00039262 | 0.0018036 | 0.00221 | 21.0119 | 0 | 0.68537 | 21.6973 | 0.00013272 | 0 | 0.00046497 | 0.00059768 | 0.00023925 | 0 | 0.00022513 | 0.00046439 | 0.00044276 | 0 | 0.0019929 | 0.0024356 | 0.0016515 | 0.0041818 | 0.0092453 | 0.0021606 | 0.019675 | 0.00064607 | 0 | 0.002182 | 0.002828 | 0.0016515 | 0.0041818 | 0.0092453 | 0.0021606 | 0.020067 | 0.040792 | 0 | 0.023611 | 0.064404 | 0.00020793 | 0 | 6.7823e-06 | 0.00021471 | 2.2902 | 1.0313 | 0.67546 | 6631.5252 | 6.1333 | 19.6842
Los Angeles (SC) | 2030 | LDT1 | 2004 | Aggregate | Diesel | 0.27538 | 6.0454 | 1.019 | 1.0631e-05 | 0 | 0 | 1.0631e-05 | 3.7701e-07 | 0 | 0 | 3.7701e-07 | 1.3328e-08 | 1.0496e-07 | 4.953e-07 | 3.9406e-07 | 0 | 0 | 3.9406e-07 | 5.3311e-08 | 2.449e-07 | 6.9227e-07 | 0.0038279 | 0 | 0 | 0.0038279 | 2.9896e-08 | 0 | 0 | 2.9896e-08 | 6.017e-07 | 0 | 0 | 6.017e-07 | 6.4365e-07 | 0 | 0 | 6.4365e-07 | 0 | 0 | 0 | 0 | 6.4365e-07 | 7.3275e-07 | 0 | 0 | 7.3275e-07 | 0 | 0 | 0 | 0 | 7.3275e-07 | 6.7866e-06 | 0 | 0 | 6.7866e-06 | 3.6188e-08 | 0 | 0 | 3.6188e-08 | 0.00034116 | 23.9302 | 1.5582 | 8616.3815 | 1.6494 | 15.2762
Los Angeles (SC) | 2030 | LDT1 | 2004 | Aggregate | Electricity | 2.2104 | 34.1351 | 8.1797 | 0 | 0 | 0 | 0 | 0 | 0 | 0 | 0 | 7.5255e-08 | 5.9263e-07 | 6.6789e-07 | 0 | 0 | 0 | 0 | 3.0102e-07 | 1.3828e-06 | 1.6838e-06 | 0 | 0 | 0 | 0 | 0 | 0 | 0 | 0 | 0 | 0 | 0 | 0 | 0 | 0 | 0 | 0 | 5.4598e-08 | 4.4073e-08 | 0 | 1.8275e-08 | 1.1695e-07 | 0 | 0 | 0 | 0 | 5.4598e-08 | 4.4073e-08 | 0 | 1.8275e-08 | 1.1695e-07 | 0 | 0 | 0 | 0 | 0 | 0 | 0 | 0 | 0 | 0 | 0.67125 | 0 | 0.04662 | 0
Los Angeles (SC) | 2030 | LDT1 | 2005 | Aggregate | Gasoline | 1336.8156 | 29671.3624 | 5023.4187 | 0.0011383 | 0 | 0.0010922 | 0.0022305 | 7.6866e-06 | 0 | 7.4968e-07 | 8.4362e-06 | 6.5414e-05 | 0.00051514 | 0.00058899 | 8.3598e-06 | 0 | 8.1534e-07 | 9.1752e-06 | 0.00026166 | 0.001202 | 0.0014728 | 13.4154 | 0 | 0.43566 | 13.8511 | 8.393e-05 | 0 | 0.00028682 | 0.00037075 | 0.00015704 | 0 | 0.00015069 | 0.00030773 | 0.00027687 | 0 | 0.0012156 | 0.0014925 | 0.00072616 | 0.0015218 | 0.0045862 | 0.00093934 | 0.009266 | 0.00040401 | 0 | 0.0013309 | 0.0017349 | 0.00072616 | 0.0015218 | 0.0045862 | 0.00093934 | 0.0095085 | 0.024959 | 0 | 0.014426 | 0.039385 | 0.00013276 | 0 | 4.3112e-06 | 0.00013707 | 1.462 | 1.0229 | 0.67546 | 6352.3349 | 4.3607 | 18.0628
Los Angeles (SC) | 2030 | LDT1 | 2005 | Aggregate | Electricity | 0.29825 | 4.8369 | 1.1207 | 0 | 0 | 0 | 0 | 0 | 0 | 0 | 0 | 1.0663e-08 | 8.3975e-08 | 9.4638e-08 | 0 | 0 | 0 | 0 | 4.2654e-08 | 1.9594e-07 | 2.386e-07 | 0 | 0 | 0 | 0 | 0 | 0 | 0 | 0 | 0 | 0 | 0 | 0 | 0 | 0 | 0 | 0 | 7.3667e-09 | 6.0387e-09 | 0 | 2.4658e-09 | 1.5871e-08 | 0 | 0 | 0 | 0 | 7.3667e-09 | 6.0387e-09 | 0 | 2.4658e-09 | 1.5871e-08 | 0 | 0 | 0 | 0 | 0 | 0 | 0 | 0 | 0 | 0 | 0.67125 | 0 | 0.044651 | 0
Los Angeles (SC) | 2030 | LDT1 | 2006 | Aggregate | Gasoline | 2359.5754 | 53320.4086 | 9001.8747 | 0.0017648 | 0 | 0.0019165 | 0.0036813 | 1.3813e-05 | 0 | 1.3434e-06 | 1.5156e-05 | 0.00011755 | 0.00092572 | 0.0010584 | 1.5023e-05 | 0 | 1.4611e-06 | 1.6484e-05 | 0.00047021 | 0.00216 | 0.0026467 | 24.1099 | 0 | 0.7749 | 24.8848 | 0.00013586 | 0 | 0.00048057 | 0.00061643 | 0.00024983 | 0 | 0.00027132 | 0.00052115 | 0.00044275 | 0 | 0.002012 | 0.0024548 | 0.0011027 | 0.0022514 | 0.0071095 | 0.0014187 | 0.014337 | 0.00064607 | 0 | 0.0022029 | 0.002849 | 0.0011027 | 0.0022514 | 0.0071095 | 0.0014187 | 0.014731 | 0.036347 | 0 | 0.022532 | 0.058879 | 0.00023859 | 0 | 7.6683e-06 | 0.00024626 | 2.6267 | 0.93949 | 0.67546 | 6350.7874 | 3.7595 | 15.0262
Los Angeles (SC) | 2030 | LDT1 | 2006 | Aggregate | Diesel | 2.5255 | 57.1711 | 9.6347 | 0.00010054 | 0 | 0 | 0.00010054 | 3.5654e-06 | 0 | 0 | 3.5654e-06 | 1.2604e-07 | 9.9257e-07 | 4.684e-06 | 3.7266e-06 | 0 | 0 | 3.7266e-06 | 5.0416e-07 | 2.316e-06 | 6.5468e-06 | 0.035297 | 0 | 0 | 0.035297 | 2.8273e-07 | 0 | 0 | 2.8273e-07 | 5.5483e-06 | 0 | 0 | 5.5483e-06 | 6.0869e-06 | 0 | 0 | 6.0869e-06 | 0 | 0 | 0 | 0 | 6.0869e-06 | 6.9296e-06 | 0 | 0 | 6.9296e-06 | 0 | 0 | 0 | 0 | 6.9296e-06 | 6.4181e-05 | 0 | 0 | 6.4181e-05 | 3.3369e-07 | 0 | 0 | 3.3369e-07 | 0.0031458 | 23.9302 | 1.5582 | 8401.4256 | 1.6494 | 15.2762
Los Angeles (SC) | 2030 | LDT1 | 2006 | Aggregate | Electricity | 1.8956 | 32.2733 | 7.2319 | 0 | 0 | 0 | 0 | 0 | 0 | 0 | 0 | 7.115e-08 | 5.6031e-07 | 6.3146e-07 | 0 | 0 | 0 | 0 | 2.846e-07 | 1.3074e-06 | 1.592e-06 | 0 | 0 | 0 | 0 | 0 | 0 | 0 | 0 | 0 | 0 | 0 | 0 | 0 | 0 | 0 | 0 | 4.6822e-08 | 3.8967e-08 | 0 | 1.5672e-08 | 1.0146e-07 | 0 | 0 | 0 | 0 | 4.6822e-08 | 3.8967e-08 | 0 | 1.5672e-08 | 1.0146e-07 | 0 | 0 | 0 | 0 | 0 | 0 | 0 | 0 | 0 | 0 | 0.67125 | 0 | 0.04278 | 0
Los Angeles (SC) | 2030 | LDT1 | 2007 | Aggregate | Gasoline | 3765.1388 | 85998.6856 | 14579.8601 | 0.0031463 | 0 | 0.0034917 | 0.006638 | 2.2279e-05 | 0 | 2.1758e-06 | 2.4454e-05 | 0.00018959 | 0.0014931 | 0.0017071 | 2.423e-05 | 0 | 2.3664e-06 | 2.6596e-05 | 0.00075838 | 0.0034838 | 0.0042688 | 38.1032 | 0 | 1.2343 | 39.3376 | 0.00022304 | 0 | 0.00079239 | 0.0010154 | 0.00043062 | 0 | 0.0004779 | 0.00090852 | 0.00072926 | 0 | 0.0033285 | 0.0040578 | 0.0016232 | 0.0033484 | 0.010573 | 0.0020811 | 0.021683 | 0.0010641 | 0 | 0.0036443 | 0.0047085 | 0.0016232 | 0.0033484 | 0.010573 | 0.0020811 | 0.022334 | 0.061308 | 0 | 0.038003 | 0.099311 | 0.00037706 | 0 | 1.2215e-05 | 0.00038928 | 4.1522 | 1.0503 | 0.67546 | 6224.4736 | 3.534 | 15.7141
Los Angeles (SC) | 2030 | LDT1 | 2007 | Aggregate | Diesel | 2.3803 | 54.2924 | 9.2172 | 9.5477e-05 | 0 | 0 | 9.5477e-05 | 3.3859e-06 | 0 | 0 | 3.3859e-06 | 1.1969e-07 | 9.4259e-07 | 4.4482e-06 | 3.539e-06 | 0 | 0 | 3.539e-06 | 4.7878e-07 | 2.1994e-06 | 6.2171e-06 | 0.032292 | 0 | 0 | 0.032292 | 2.6849e-07 | 0 | 0 | 2.6849e-07 | 5.0758e-06 | 0 | 0 | 5.0758e-06 | 5.7804e-06 | 0 | 0 | 5.7804e-06 | 0 | 0 | 0 | 0 | 5.7804e-06 | 6.5807e-06 | 0 | 0 | 6.5807e-06 | 0 | 0 | 0 | 0 | 6.5807e-06 | 6.0949e-05 | 0 | 0 | 6.0949e-05 | 3.0527e-07 | 0 | 0 | 3.0527e-07 | 0.002878 | 23.9302 | 1.5582 | 8093.5909 | 1.6494 | 15.2762
Los Angeles (SC) | 2030 | LDT1 | 2007 | Aggregate | Electricity | 0.68369 | 12.2137 | 2.6475 | 0 | 0 | 0 | 0 | 0 | 0 | 0 | 0 | 2.6927e-08 | 2.1205e-07 | 2.3897e-07 | 0 | 0 | 0 | 0 | 1.0771e-07 | 4.9478e-07 | 6.0248e-07 | 0 | 0 | 0 | 0 | 0 | 0 | 0 | 0 | 0 | 0 | 0 | 0 | 0 | 0 | 0 | 0 | 1.6887e-08 | 1.4265e-08 | 0 | 5.6524e-09 | 3.6804e-08 | 0 | 0 | 0 | 0 | 1.6887e-08 | 1.4265e-08 | 0 | 5.6524e-09 | 3.6804e-08 | 0 | 0 | 0 | 0 | 0 | 0 | 0 | 0 | 0 | 0 | 0.67125 | 0 | 0.041005 | 0
Los Angeles (SC) | 2030 | LDT1 | 2008 | Aggregate | Gasoline | 6713.6183 | 155306.6208 | 26381.9686 | 0.0057199 | 0 | 0.0063031 | 0.012023 | 4.5866e-05 | 0 | 4.9816e-06 | 5.0847e-05 | 0.00034239 | 0.0026963 | 0.0030896 | 4.9883e-05 | 0 | 5.418e-06 | 5.5301e-05 | 0.0013696 | 0.0062915 | 0.0077163 | 66.782 | 0 | 2.1677 | 68.9497 | 0.00038551 | 0 | 0.0013705 | 0.001756 | 0.00078216 | 0 | 0.00086192 | 0.0016441 | 0.0012519 | 0 | 0.0057178 | 0.0069698 | 0.0026577 | 0.0055342 | 0.017485 | 0.0033938 | 0.036041 | 0.0018268 | 0 | 0.0062603 | 0.0080871 | 0.0026577 | 0.0055342 | 0.017485 | 0.0033938 | 0.037158 | 0.10999 | 0 | 0.067126 | 0.17712 | 0.00066086 | 0 | 2.1451e-05 | 0.00068231 | 7.2779 | 1.0534 | 0.6761 | 6041.2843 | 3.2557 | 15.519
Los Angeles (SC) | 2030 | LDT1 | 2008 | Aggregate | Diesel | 5.4583 | 126.4949 | 21.4492 | 5.6224e-06 | 0 | 0 | 5.6224e-06 | 9.2255e-07 | 0 | 0 | 9.2255e-07 | 2.7887e-07 | 2.1961e-06 | 3.3976e-06 | 9.6426e-07 | 0 | 0 | 9.6426e-07 | 1.1155e-06 | 5.1243e-06 | 7.2041e-06 | 0.073013 | 0 | 0 | 0.073013 | 1.6564e-07 | 0 | 0 | 1.6564e-07 | 1.1477e-05 | 0 | 0 | 1.1477e-05 | 3.5661e-06 | 0 | 0 | 3.5661e-06 | 0 | 0 | 0 | 0 | 3.5661e-06 | 4.0598e-06 | 0 | 0 | 4.0598e-06 | 0 | 0 | 0 | 0 | 4.0598e-06 | 4.9761e-05 | 0 | 0 | 4.9761e-05 | 6.9024e-07 | 0 | 0 | 6.9024e-07 | 0.0065072 | 0.60484 | 0.77498 | 7854.4369 | 0.43674 | 5.3531
Los Angeles (SC) | 2030 | LDT1 | 2008 | Aggregate | Electricity | 10.9082 | 204.3783 | 42.8652 | 0 | 0 | 0 | 0 | 0 | 0 | 0 | 0 | 4.5058e-07 | 3.5483e-06 | 3.9989e-06 | 0 | 0 | 0 | 0 | 1.8023e-06 | 8.2794e-06 | 1.0082e-05 | 0 | 0 | 0 | 0 | 0 | 0 | 0 | 0 | 0 | 0 | 0 | 0 | 0 | 0 | 0 | 0 | 2.6943e-07 | 2.3096e-07 | 0 | 9.0185e-08 | 5.9058e-07 | 0 | 0 | 0 | 0 | 2.6943e-07 | 2.3096e-07 | 0 | 9.0185e-08 | 5.9058e-07 | 0 | 0 | 0 | 0 | 0 | 0 | 0 | 0 | 0 | 0 | 0.67125 | 0 | 0.039322 | 0
Los Angeles (SC) | 2030 | LDT1 | 2009 | Aggregate | Gasoline | 5419.2248 | 127268.1808 | 21605.9614 | 0.0045265 | 0 | 0.0052368 | 0.0097633 | 4.2201e-05 | 0 | 4.9352e-06 | 4.7136e-05 | 0.00028058 | 0.0022096 | 0.0025373 | 4.5898e-05 | 0 | 5.3675e-06 | 5.1265e-05 | 0.0011223 | 0.0051556 | 0.0063292 | 53.5713 | 0 | 1.7345 | 55.3058 | 0.00030421 | 0 | 0.0010865 | 0.0013907 | 0.00062069 | 0 | 0.00071807 | 0.0013388 | 0.00098265 | 0 | 0.0045088 | 0.0054915 | 0.0019464 | 0.0040861 | 0.012913 | 0.0024735 | 0.026911 | 0.0014339 | 0 | 0.0049366 | 0.0063705 | 0.0019464 | 0.0040861 | 0.012913 | 0.0024735 | 0.02779 | 0.081773 | 0 | 0.051656 | 0.13343 | 0.00053013 | 0 | 1.7164e-05 | 0.0005473 | 5.8377 | 1.0439 | 0.67673 | 5913.4034 | 2.9713 | 14.2665
Los Angeles (SC) | 2030 | LDT1 | 2009 | Aggregate | Diesel | 3.9784 | 93.3298 | 15.8614 | 4.1363e-06 | 0 | 0 | 4.1363e-06 | 6.7493e-07 | 0 | 0 | 6.7493e-07 | 2.0576e-07 | 1.6203e-06 | 2.501e-06 | 7.0545e-07 | 0 | 0 | 7.0545e-07 | 8.2303e-07 | 3.7808e-06 | 5.3093e-06 | 0.052744 | 0 | 0 | 0.052744 | 1.2174e-07 | 0 | 0 | 1.2174e-07 | 8.2907e-06 | 0 | 0 | 8.2907e-06 | 2.621e-06 | 0 | 0 | 2.621e-06 | 0 | 0 | 0 | 0 | 2.621e-06 | 2.9838e-06 | 0 | 0 | 2.9838e-06 | 0 | 0 | 0 | 0 | 2.9838e-06 | 3.6343e-05 | 0 | 0 | 3.6343e-05 | 4.9862e-07 | 0 | 0 | 4.9862e-07 | 0.0047007 | 0.60309 | 0.77411 | 7690.2763 | 0.43505 | 5.2989
Los Angeles (SC) | 2030 | LDT1 | 2009 | Aggregate | Electricity | 0.86317 | 16.9527 | 3.4414 | 0 | 0 | 0 | 0 | 0 | 0 | 0 | 0 | 3.7374e-08 | 2.9432e-07 | 3.317e-07 | 0 | 0 | 0 | 0 | 1.495e-07 | 6.8675e-07 | 8.3625e-07 | 0 | 0 | 0 | 0 | 0 | 0 | 0 | 0 | 0 | 0 | 0 | 0 | 0 | 0 | 0 | 0 | 2.132e-08 | 1.8543e-08 | 0 | 7.1364e-09 | 4.6999e-08 | 0 | 0 | 0 | 0 | 2.132e-08 | 1.8543e-08 | 0 | 7.1364e-09 | 4.6999e-08 | 0 | 0 | 0 | 0 | 0 | 0 | 0 | 0 | 0 | 0 | 0.67125 | 0 | 0.037726 | 0
Los Angeles (SC) | 2030 | LDT1 | 2010 | Aggregate | Gasoline | 2804.9707 | 66999.3636 | 11343.8623 | 0.0023512 | 0 | 0.0027382 | 0.0050894 | 2.7076e-05 | 0 | 3.4894e-06 | 3.0566e-05 | 0.00014771 | 0.0011632 | 0.0013415 | 2.9448e-05 | 0 | 3.795e-06 | 3.3243e-05 | 0.00059083 | 0.0027141 | 0.0033382 | 26.757 | 0 | 0.86499 | 27.622 | 0.0001548 | 0 | 0.00055284 | 0.00070764 | 0.00032337 | 0 | 0.00037659 | 0.00069995 | 0.00049735 | 0 | 0.002282 | 0.0027794 | 0.0012022 | 0.0025758 | 0.008466 | 0.0015352 | 0.016559 | 0.00072573 | 0 | 0.0024985 | 0.0032243 | 0.0012022 | 0.0025758 | 0.008466 | 0.0015352 | 0.017003 | 0.041604 | 0 | 0.026303 | 0.067906 | 0.00026478 | 0 | 8.5597e-06 | 0.00027334 | 2.9156 | 1.0337 | 0.678 | 5610.1011 | 3.4535 | 13.792
Los Angeles (SC) | 2030 | LDT1 | 2010 | Aggregate | Diesel | 0.44474 | 10.567 | 1.7986 | 4.6672e-07 | 0 | 0 | 4.6672e-07 | 7.565e-08 | 0 | 0 | 7.565e-08 | 2.3296e-08 | 1.8346e-07 | 2.824e-07 | 7.9071e-08 | 0 | 0 | 7.9071e-08 | 9.3185e-08 | 4.2807e-07 | 6.0032e-07 | 0.0056655 | 0 | 0 | 0.0056655 | 1.3721e-08 | 0 | 0 | 1.3721e-08 | 8.9054e-07 | 0 | 0 | 8.9054e-07 | 2.954e-07 | 0 | 0 | 2.954e-07 | 0 | 0 | 0 | 0 | 2.954e-07 | 3.3629e-07 | 0 | 0 | 3.3629e-07 | 0 | 0 | 0 | 0 | 3.3629e-07 | 4.0653e-06 | 0 | 0 | 4.0653e-06 | 5.356e-08 | 0 | 0 | 5.356e-08 | 0.00050493 | 0.60102 | 0.77307 | 7295.8505 | 0.43306 | 5.2351
Los Angeles (SC) | 2030 | LDT1 | 2010 | Aggregate | Electricity | 0.83986 | 17.2809 | 3.3965 | 0 | 0 | 0 | 0 | 0 | 0 | 0 | 0 | 3.8098e-08 | 3.0002e-07 | 3.3812e-07 | 0 | 0 | 0 | 0 | 1.5239e-07 | 7.0005e-07 | 8.5244e-07 | 0 | 0 | 0 | 0 | 0 | 0 | 0 | 0 | 0 | 0 | 0 | 0 | 0 | 0 | 0 | 0 | 2.0744e-08 | 1.8301e-08 | 0 | 6.9436e-09 | 4.5989e-08 | 0 | 0 | 0 | 0 | 2.0744e-08 | 1.8301e-08 | 0 | 6.9436e-09 | 4.5989e-08 | 0 | 0 | 0 | 0 | 0 | 0 | 0 | 0 | 0 | 0 | 0.67125 | 0 | 0.036214 | 0
Los Angeles (SC) | 2030 | LDT1 | 2011 | Aggregate | Gasoline | 2478.1883 | 60353.1493 | 10164.2646 | 0.0020594 | 0 | 0.0024221 | 0.0044815 | 3.3146e-05 | 0 | 4.7362e-06 | 3.7882e-05 | 0.00013306 | 0.0010478 | 0.0012188 | 3.6049e-05 | 0 | 5.1511e-06 | 4.12e-05 | 0.00053222 | 0.0024449 | 0.0030183 | 24.9372 | 0 | 0.80194 | 25.7391 | 0.00014712 | 0 | 0.00052503 | 0.00067215 | 0.00028519 | 0 | 0.00033541 | 0.0006206 | 0.00047665 | 0 | 0.0021853 | 0.002662 | 0.0010037 | 0.0021708 | 0.0071838 | 0.0012773 | 0.014298 | 0.00069552 | 0 | 0.0023926 | 0.0030882 | 0.0010037 | 0.0021708 | 0.0071838 | 0.0012773 | 0.014724 | 0.03742 | 0 | 0.024236 | 0.061656 | 0.00024677 | 0 | 7.9358e-06 | 0.00025471 | 2.7168 | 1.0104 | 0.68054 | 5803.3776 | 3.3198 | 13.9016
Los Angeles (SC) | 2030 | LDT1 | 2011 | Aggregate | Diesel | 0.45477 | 11.0713 | 1.8653 | 4.8706e-07 | 0 | 0 | 4.8706e-07 | 7.8336e-08 | 0 | 0 | 7.8336e-08 | 2.4408e-08 | 1.9221e-07 | 2.9496e-07 | 8.1878e-08 | 0 | 0 | 8.1878e-08 | 9.7633e-08 | 4.485e-07 | 6.2801e-07 | 0.006142 | 0 | 0 | 0.006142 | 1.43e-08 | 0 | 0 | 1.43e-08 | 9.6543e-07 | 0 | 0 | 9.6543e-07 | 3.0786e-07 | 0 | 0 | 3.0786e-07 | 0 | 0 | 0 | 0 | 3.0786e-07 | 3.5048e-07 | 0 | 0 | 3.5048e-07 | 0 | 0 | 0 | 0 | 3.5048e-07 | 4.1995e-06 | 0 | 0 | 4.1995e-06 | 5.8064e-08 | 0 | 0 | 5.8064e-08 | 0.00054739 | 0.59864 | 0.77189 | 7549.0753 | 0.43077 | 5.1616
Los Angeles (SC) | 2030 | LDT1 | 2012 | Aggregate | Gasoline | 4999.3602 | 124630.3245 | 20791.2391 | 0.0042349 | 0 | 0.0048947 | 0.0091296 | 0.00010009 | 0 | 1.545e-05 | 0.00011554 | 0.00027476 | 0.0021638 | 0.0025541 | 0.00010885 | 0 | 1.6803e-05 | 0.00012566 | 0.0010991 | 0.0050488 | 0.0062735 | 47.1166 | 0 | 1.5039 | 48.6206 | 0.00028265 | 0 | 0.0010009 | 0.0012836 | 0.00058886 | 0 | 0.00068061 | 0.0012695 | 0.00090457 | 0 | 0.0041153 | 0.0050199 | 0.0019068 | 0.00416 | 0.013871 | 0.0024172 | 0.027375 | 0.0013199 | 0 | 0.0045057 | 0.0058257 | 0.0019068 | 0.00416 | 0.013871 | 0.0024172 | 0.028181 | 0.07527 | 0 | 0.04735 | 0.12262 | 0.00046626 | 0 | 1.4882e-05 | 0.00048114 | 5.1321 | 0.99681 | 0.68497 | 5308.6387 | 3.0769 | 13.3883
Los Angeles (SC) | 2030 | LDT1 | 2012 | Aggregate | Electricity | 49.1917 | 1111.13 | 204.5774 | 0 | 0 | 0 | 0 | 0 | 0 | 0 | 0 | 2.4496e-06 | 1.9291e-05 | 2.174e-05 | 0 | 0 | 0 | 0 | 9.7985e-06 | 4.5012e-05 | 5.481e-05 | 0 | 0 | 0 | 0 | 0 | 0 | 0 | 0 | 0 | 0 | 0 | 0 | 0 | 0 | 0 | 0 | 1.215e-06 | 1.1023e-06 | 0 | 4.067e-07 | 2.724e-06 | 0 | 0 | 0 | 0 | 1.215e-06 | 1.1023e-06 | 0 | 4.067e-07 | 2.724e-06 | 0 | 0 | 0 | 0 | 0 | 0 | 0 | 0 | 0 | 0 | 0.67125 | 0 | 0.03336 | 0
Los Angeles (SC) | 2030 | LDT1 | 2013 | Aggregate | Gasoline | 7423.1598 | 189489.5544 | 31296.5612 | 0.0063145 | 0 | 0.0072683 | 0.013583 | 0.00022777 | 0 | 3.6887e-05 | 0.00026466 | 0.00041775 | 0.0032898 | 0.0039722 | 0.00024772 | 0 | 4.0118e-05 | 0.00028784 | 0.001671 | 0.0076762 | 0.0096351 | 69.6784 | 0 | 2.2012 | 71.8796 | 0.00041251 | 0 | 0.0014544 | 0.0018669 | 0.00088383 | 0 | 0.0010173 | 0.0019011 | 0.001311 | 0 | 0.0059383 | 0.0072493 | 0.0026562 | 0.0058398 | 0.019638 | 0.0033522 | 0.038735 | 0.001913 | 0 | 0.0065017 | 0.0084147 | 0.0026562 | 0.0058398 | 0.019638 | 0.0033522 | 0.039901 | 0.11065 | 0 | 0.069044 | 0.17969 | 0.00068952 | 0 | 2.1783e-05 | 0.00071131 | 7.5871 | 0.97542 | 0.69192 | 5161.8734 | 2.8654 | 12.9043
Los Angeles (SC) | 2030 | LDT1 | 2013 | Aggregate | Diesel | 2.5739 | 65.7656 | 10.8517 | 2.8657e-06 | 0 | 0 | 2.8657e-06 | 4.5217e-07 | 0 | 0 | 4.5217e-07 | 1.4499e-07 | 1.1418e-06 | 1.7389e-06 | 4.7262e-07 | 0 | 0 | 4.7262e-07 | 5.7995e-07 | 2.6642e-06 | 3.7167e-06 | 0.032465 | 0 | 0 | 0.032465 | 8.3861e-08 | 0 | 0 | 8.3861e-08 | 5.103e-06 | 0 | 0 | 5.103e-06 | 1.8055e-06 | 0 | 0 | 1.8055e-06 | 0 | 0 | 0 | 0 | 1.8055e-06 | 2.0554e-06 | 0 | 0 | 2.0554e-06 | 0 | 0 | 0 | 0 | 2.0554e-06 | 2.4095e-05 | 0 | 0 | 2.4095e-05 | 3.0691e-07 | 0 | 0 | 3.0691e-07 | 0.0028933 | 0.59295 | 0.76904 | 6717.3702 | 0.42529 | 4.9856
Los Angeles (SC) | 2030 | LDT1 | 2013 | Aggregate | Electricity | 76.664 | 1811.6474 | 323.2208 | 0 | 0 | 0 | 0 | 0 | 0 | 0 | 0 | 3.994e-06 | 3.1453e-05 | 3.5447e-05 | 0 | 0 | 0 | 0 | 1.5976e-05 | 7.339e-05 | 8.9366e-05 | 0 | 0 | 0 | 0 | 0 | 0 | 0 | 0 | 0 | 0 | 0 | 0 | 0 | 0 | 0 | 0 | 1.8936e-06 | 1.7416e-06 | 0 | 6.3383e-07 | 4.269e-06 | 0 | 0 | 0 | 0 | 1.8936e-06 | 1.7416e-06 | 0 | 6.3383e-07 | 4.269e-06 | 0 | 0 | 0 | 0 | 0 | 0 | 0 | 0 | 0 | 0 | 0.67125 | 0 | 0.032065 | 0
Los Angeles (SC) | 2030 | LDT1 | 2014 | Aggregate | Gasoline | 8960.8058 | 234764.4961 | 38292.7491 | 0.0076054 | 0 | 0.0087104 | 0.016316 | 0.00039288 | 0 | 6.4841e-05 | 0.00045772 | 0.00051757 | 0.0040758 | 0.0050511 | 0.00042729 | 0 | 7.0521e-05 | 0.00049781 | 0.0020703 | 0.0095103 | 0.012078 | 86.4297 | 0 | 2.6985 | 89.1282 | 0.00052007 | 0 | 0.0018221 | 0.0023422 | 0.0010745 | 0 | 0.0012306 | 0.0023051 | 0.0016561 | 0 | 0.0074546 | 0.0091106 | 0.002995 | 0.0066287 | 0.022506 | 0.0037607 | 0.045001 | 0.0024166 | 0 | 0.0081618 | 0.010578 | 0.002995 | 0.0066287 | 0.022506 | 0.0037607 | 0.046468 | 0.13645 | 0 | 0.085434 | 0.22189 | 0.00085529 | 0 | 2.6704e-05 | 0.000882 | 9.4078 | 0.94572 | 0.7001 | 5166.1821 | 2.6935 | 12.8614
Los Angeles (SC) | 2030 | LDT1 | 2014 | Aggregate | Electricity | 109.6297 | 2710.999 | 468.4874 | 0 | 0 | 0 | 0 | 0 | 0 | 0 | 0 | 5.9767e-06 | 4.7067e-05 | 5.3043e-05 | 0 | 0 | 0 | 0 | 2.3907e-05 | 0.00010982 | 0.00013373 | 0 | 0 | 0 | 0 | 0 | 0 | 0 | 0 | 0 | 0 | 0 | 0 | 0 | 0 | 0 | 0 | 2.7079e-06 | 2.5243e-06 | 0 | 9.0637e-07 | 6.1385e-06 | 0 | 0 | 0 | 0 | 2.7079e-06 | 2.5243e-06 | 0 | 9.0637e-07 | 6.1385e-06 | 0 | 0 | 0 | 0 | 0 | 0 | 0 | 0 | 0 | 0 | 0.67125 | 0 | 0.030812 | 0
Los Angeles (SC) | 2030 | LDT1 | 2015 | Aggregate | Gasoline | 22769.1996 | 613474.1642 | 98605.4343 | 0.019311 | 0 | 0.021541 | 0.040851 | 0.0012936 | 0 | 0.00021382 | 0.0015075 | 0.0013525 | 0.010651 | 0.013511 | 0.001407 | 0 | 0.00023254 | 0.0016395 | 0.0054099 | 0.024852 | 0.031901 | 221.6978 | 0 | 6.8256 | 228.5235 | 0.0013164 | 0 | 0.0045517 | 0.0058681 | 0.0027638 | 0 | 0.003083 | 0.0058468 | 0.0041642 | 0 | 0.018499 | 0.022663 | 0.0070729 | 0.015739 | 0.054029 | 0.0088291 | 0.10833 | 0.0060765 | 0 | 0.020254 | 0.02633 | 0.0070729 | 0.015739 | 0.054029 | 0.0088291 | 0.112 | 0.35945 | 0 | 0.21996 | 0.57941 | 0.0021939 | 0 | 6.7545e-05 | 0.0022614 | 24.1214 | 0.90614 | 0.70762 | 5068.9907 | 2.4843 | 12.8522
Los Angeles (SC) | 2030 | LDT1 | 2015 | Aggregate | Electricity | 12.9047 | 333.7151 | 55.8856 | 0 | 0 | 0 | 0 | 0 | 0 | 0 | 0 | 7.3572e-07 | 5.7938e-06 | 6.5295e-06 | 0 | 0 | 0 | 0 | 2.9429e-06 | 1.3519e-05 | 1.6462e-05 | 0 | 0 | 0 | 0 | 0 | 0 | 0 | 0 | 0 | 0 | 0 | 0 | 0 | 0 | 0 | 0 | 3.1874e-07 | 3.0112e-07 | 0 | 1.0669e-07 | 7.2655e-07 | 0 | 0 | 0 | 0 | 3.1874e-07 | 3.0112e-07 | 0 | 1.0669e-07 | 7.2655e-07 | 0 | 0 | 0 | 0 | 0 | 0 | 0 | 0 | 0 | 0 | 0.67125 | 0 | 0.029626 | 0
Los Angeles (SC) | 2030 | LDT1 | 2016 | Aggregate | Gasoline | 23010.5278 | 638112.1785 | 100968.8156 | 0.019478 | 0 | 0.021407 | 0.040885 | 0.0015539 | 0 | 0.00025492 | 0.0018088 | 0.0014068 | 0.011079 | 0.014294 | 0.00169 | 0 | 0.00027725 | 0.0019672 | 0.0056272 | 0.02585 | 0.033444 | 223.9391 | 0 | 6.7983 | 230.7374 | 0.0013494 | 0 | 0.0046207 | 0.0059702 | 0.0028204 | 0 | 0.0030998 | 0.0059203 | 0.004254 | 0 | 0.018714 | 0.022968 | 0.0066049 | 0.014754 | 0.051297 | 0.0081884 | 0.10381 | 0.0062074 | 0 | 0.02049 | 0.026697 | 0.0066049 | 0.014754 | 0.051297 | 0.0081884 | 0.10754 | 0.37162 | 0 | 0.22522 | 0.59684 | 0.0022161 | 0 | 6.7274e-05 | 0.0022833 | 24.3551 | 0.87187 | 0.7132 | 4920.4854 | 2.2933 | 12.7276
Los Angeles (SC) | 2030 | LDT1 | 2016 | Aggregate | Electricity | 11.4406 | 309.1085 | 50.2009 | 0 | 0 | 0 | 0 | 0 | 0 | 0 | 0 | 6.8147e-07 | 5.3666e-06 | 6.048e-06 | 0 | 0 | 0 | 0 | 2.7259e-06 | 1.2522e-05 | 1.5248e-05 | 0 | 0 | 0 | 0 | 0 | 0 | 0 | 0 | 0 | 0 | 0 | 0 | 0 | 0 | 0 | 0 | 2.8258e-07 | 2.7049e-07 | 0 | 9.4587e-08 | 6.4766e-07 | 0 | 0 | 0 | 0 | 2.8258e-07 | 2.7049e-07 | 0 | 9.4587e-08 | 6.4766e-07 | 0 | 0 | 0 | 0 | 0 | 0 | 0 | 0 | 0 | 0 | 0.67125 | 0 | 0.028512 | 0
Los Angeles (SC) | 2030 | LDT1 | 2017 | Aggregate | Gasoline | 21925.8484 | 626654.9779 | 97465.4393 | 0.018728 | 0 | 0.020182 | 0.03891 | 0.0016396 | 0 | 0.00026537 | 0.001905 | 0.0013815 | 0.01088 | 0.014166 | 0.0017832 | 0 | 0.00028861 | 0.0020719 | 0.0055262 | 0.025386 | 0.032984 | 213.3778 | 0 | 6.3779 | 219.7557 | 0.0013152 | 0 | 0.0044498 | 0.005765 | 0.0027378 | 0 | 0.0029503 | 0.0056881 | 0.0041352 | 0 | 0.017974 | 0.02211 | 0.0057763 | 0.012928 | 0.04562 | 0.0071027 | 0.093537 | 0.0060341 | 0 | 0.01968 | 0.025714 | 0.0057763 | 0.012928 | 0.04562 | 0.0071027 | 0.097141 | 0.36404 | 0 | 0.21705 | 0.58108 | 0.0021115 | 0 | 6.3115e-05 | 0.0021747 | 23.1959 | 0.84493 | 0.71624 | 4771.9809 | 2.1094 | 12.6182
Los Angeles (SC) | 2030 | LDT1 | 2017 | Aggregate | Diesel | 2.9645 | 84.7267 | 13.1778 | 3.5976e-06 | 0 | 0 | 3.5976e-06 | 5.3745e-07 | 0 | 0 | 5.3745e-07 | 1.8679e-07 | 1.471e-06 | 2.1952e-06 | 5.6175e-07 | 0 | 0 | 5.6175e-07 | 7.4716e-07 | 3.4323e-06 | 4.7412e-06 | 0.038722 | 0 | 0 | 0.038722 | 1.0434e-07 | 0 | 0 | 1.0434e-07 | 6.0866e-06 | 0 | 0 | 6.0866e-06 | 2.2463e-06 | 0 | 0 | 2.2463e-06 | 0 | 0 | 0 | 0 | 2.2463e-06 | 2.5572e-06 | 0 | 0 | 2.5572e-06 | 0 | 0 | 0 | 0 | 2.5572e-06 | 2.8127e-05 | 0 | 0 | 2.8127e-05 | 3.6606e-07 | 0 | 0 | 3.6606e-07 | 0.003451 | 0.57781 | 0.76147 | 6219.0579 | 0.41071 | 4.5174
Los Angeles (SC) | 2030 | LDT1 | 2017 | Aggregate | Electricity | 57.8842 | 1632.9007 | 257.3086 | 0 | 0 | 0 | 0 | 0 | 0 | 0 | 0 | 3.5999e-06 | 2.8349e-05 | 3.1949e-05 | 0 | 0 | 0 | 0 | 1.44e-05 | 6.6149e-05 | 8.0548e-05 | 0 | 0 | 0 | 0 | 0 | 0 | 0 | 0 | 0 | 0 | 0 | 0 | 0 | 0 | 0 | 0 | 1.4297e-06 | 1.3864e-06 | 0 | 4.7856e-07 | 3.2947e-06 | 0 | 0 | 0 | 0 | 1.4297e-06 | 1.3864e-06 | 0 | 4.7856e-07 | 3.2947e-06 | 0 | 0 | 0 | 0 | 0 | 0 | 0 | 0 | 0 | 0 | 0.67125 | 0 | 0.027456 | 0
Los Angeles (SC) | 2030 | LDT1 | 2018 | Aggregate | Gasoline | 23850.7445 | 703026.0168 | 107388.4539 | 0.019428 | 0 | 0.020436 | 0.039864 | 0.0019159 | 0 | 0.00030514 | 0.0022211 | 0.0015499 | 0.012206 | 0.015977 | 0.0020838 | 0 | 0.00033187 | 0.0024156 | 0.0061996 | 0.02848 | 0.037095 | 232.0435 | 0 | 6.82 | 238.8635 | 0.00137 | 0 | 0.0045754 | 0.0059454 | 0.0029192 | 0 | 0.0030707 | 0.0059899 | 0.004251 | 0 | 0.018239 | 0.02249 | 0.0042398 | 0.009233 | 0.033859 | 0.0050572 | 0.074879 | 0.006203 | 0 | 0.01997 | 0.026173 | 0.0042398 | 0.009233 | 0.033859 | 0.0050572 | 0.078562 | 0.40759 | 0 | 0.23926 | 0.64685 | 0.0022963 | 0 | 6.7489e-05 | 0.0023637 | 25.2128 | 0.77161 | 0.71801 | 4623.4417 | 1.5206 | 12.5205
Los Angeles (SC) | 2030 | LDT1 | 2018 | Aggregate | Diesel | 3.2247 | 95.0524 | 14.5194 | 4.0041e-06 | 0 | 0 | 4.0041e-06 | 5.8769e-07 | 0 | 0 | 5.8769e-07 | 2.0955e-07 | 1.6502e-06 | 2.4475e-06 | 6.1426e-07 | 0 | 0 | 6.1426e-07 | 8.3822e-07 | 3.8506e-06 | 5.303e-06 | 0.042106 | 0 | 0 | 0.042106 | 1.158e-07 | 0 | 0 | 1.158e-07 | 6.6185e-06 | 0 | 0 | 6.6185e-06 | 2.493e-06 | 0 | 0 | 2.493e-06 | 0 | 0 | 0 | 0 | 2.493e-06 | 2.8382e-06 | 0 | 0 | 2.8382e-06 | 0 | 0 | 0 | 0 | 2.8382e-06 | 3.0568e-05 | 0 | 0 | 3.0568e-05 | 3.9805e-07 | 0 | 0 | 3.9805e-07 | 0.0037526 | 0.57324 | 0.75919 | 6027.943 | 0.40631 | 4.3761
Los Angeles (SC) | 2030 | LDT1 | 2018 | Aggregate | Electricity | 62.9659 | 1852.7769 | 283.5053 | 0 | 0 | 0 | 0 | 0 | 0 | 0 | 0 | 4.0847e-06 | 3.2167e-05 | 3.6251e-05 | 0 | 0 | 0 | 0 | 1.6339e-05 | 7.5056e-05 | 9.1395e-05 | 0 | 0 | 0 | 0 | 0 | 0 | 0 | 0 | 0 | 0 | 0 | 0 | 0 | 0 | 0 | 0 | 1.5553e-06 | 1.5276e-06 | 0 | 5.2058e-07 | 3.6034e-06 | 0 | 0 | 0 | 0 | 1.5553e-06 | 1.5276e-06 | 0 | 5.2058e-07 | 3.6034e-06 | 0 | 0 | 0 | 0 | 0 | 0 | 0 | 0 | 0 | 0 | 0.67125 | 0 | 0.026465 | 0
Los Angeles (SC) | 2030 | LDT1 | 2019 | Aggregate | Gasoline | 25664.7195 | 781109.8846 | 117026.2445 | 0.019936 | 0 | 0.020696 | 0.040632 | 0.0020106 | 0 | 0.00031445 | 0.002325 | 0.0017221 | 0.013561 | 0.017608 | 0.0021867 | 0 | 0.00034199 | 0.0025287 | 0.0068882 | 0.031643 | 0.04106 | 249.6439 | 0 | 7.1992 | 256.8431 | 0.0013961 | 0 | 0.0046385 | 0.0060346 | 0.0030748 | 0 | 0.0031919 | 0.0062668 | 0.0042708 | 0 | 0.01823 | 0.022501 | 0.0041297 | 0.0089342 | 0.03398 | 0.0048568 | 0.074402 | 0.006232 | 0 | 0.01996 | 0.026192 | 0.0041297 | 0.0089342 | 0.03398 | 0.0048568 | 0.078093 | 0.44039 | 0 | 0.25637 | 0.69677 | 0.0024704 | 0 | 7.1242e-05 | 0.0025417 | 27.1106 | 0.70785 | 0.7153 | 4474.4813 | 1.3605 | 12.1384
Los Angeles (SC) | 2030 | LDT1 | 2019 | Aggregate | Diesel | 3.4862 | 106.1041 | 15.8966 | 4.4316e-06 | 0 | 0 | 4.4316e-06 | 6.3782e-07 | 0 | 0 | 6.3782e-07 | 2.3392e-07 | 1.8421e-06 | 2.7139e-06 | 6.6666e-07 | 0 | 0 | 6.6666e-07 | 9.3568e-07 | 4.2983e-06 | 5.9006e-06 | 0.045512 | 0 | 0 | 0.045512 | 1.2777e-07 | 0 | 0 | 1.2777e-07 | 7.1538e-06 | 0 | 0 | 7.1538e-06 | 2.7507e-06 | 0 | 0 | 2.7507e-06 | 0 | 0 | 0 | 0 | 2.7507e-06 | 3.1315e-06 | 0 | 0 | 3.1315e-06 | 0 | 0 | 0 | 0 | 3.1315e-06 | 3.2945e-05 | 0 | 0 | 3.2945e-05 | 4.3025e-07 | 0 | 0 | 4.3025e-07 | 0.0040561 | 0.56835 | 0.75675 | 5836.8282 | 0.40161 | 4.2251
Los Angeles (SC) | 2030 | LDT1 | 2019 | Aggregate | Electricity | 188.2228 | 5774.2579 | 858.2602 | 0 | 0 | 0 | 0 | 0 | 0 | 0 | 0 | 1.273e-05 | 0.00010025 | 0.00011298 | 0 | 0 | 0 | 0 | 5.092e-05 | 0.00023391 | 0.00028484 | 0 | 0 | 0 | 0 | 0 | 0 | 0 | 0 | 0 | 0 | 0 | 0 | 0 | 0 | 0 | 0 | 4.6491e-06 | 4.6244e-06 | 0 | 1.5561e-06 | 1.083e-05 | 0 | 0 | 0 | 0 | 4.6491e-06 | 4.6244e-06 | 0 | 1.5561e-06 | 1.083e-05 | 0 | 0 | 0 | 0 | 0 | 0 | 0 | 0 | 0 | 0 | 0.67125 | 0 | 0.025521 | 0
Los Angeles (SC) | 2030 | LDT1 | 2020 | Aggregate | Gasoline | 27113.1252 | 852698.3883 | 125184.0104 | 0.019948 | 0 | 0.020097 | 0.040045 | 0.0015746 | 0 | 0.00024131 | 0.0018159 | 0.0018799 | 0.014804 | 0.0185 | 0.0017125 | 0 | 0.00026244 | 0.0019749 | 0.0075195 | 0.034543 | 0.044037 | 263.6195 | 0 | 7.4557 | 271.0752 | 0.0013848 | 0 | 0.0045406 | 0.0059254 | 0.0031733 | 0 | 0.0031971 | 0.0063704 | 0.0041666 | 0 | 0.017551 | 0.021718 | 0.0032299 | 0.0067162 | 0.027947 | 0.0036543 | 0.063265 | 0.0060799 | 0 | 0.019217 | 0.025297 | 0.0032299 | 0.0067162 | 0.027947 | 0.0036543 | 0.066844 | 0.47796 | 0 | 0.27234 | 0.7503 | 0.0026087 | 0 | 7.378e-05 | 0.0026825 | 28.6129 | 0.63905 | 0.70277 | 4325.948 | 1.0667 | 11.9736
Los Angeles (SC) | 2030 | LDT1 | 2020 | Aggregate | Diesel | 3.7115 | 116.7246 | 17.1363 | 4.8306e-06 | 0 | 0 | 4.8306e-06 | 6.8035e-07 | 0 | 0 | 6.8035e-07 | 2.5733e-07 | 2.0265e-06 | 2.9642e-06 | 7.1111e-07 | 0 | 0 | 7.1111e-07 | 1.0293e-06 | 4.7285e-06 | 6.469e-06 | 0.048428 | 0 | 0 | 0.048428 | 1.388e-07 | 0 | 0 | 1.388e-07 | 7.6122e-06 | 0 | 0 | 7.6122e-06 | 2.9884e-06 | 0 | 0 | 2.9884e-06 | 0 | 0 | 0 | 0 | 2.9884e-06 | 3.402e-06 | 0 | 0 | 3.402e-06 | 0 | 0 | 0 | 0 | 3.402e-06 | 3.4865e-05 | 0 | 0 | 3.4865e-05 | 4.5782e-07 | 0 | 0 | 4.5782e-07 | 0.004316 | 0.56316 | 0.75415 | 5645.7134 | 0.39661 | 4.0645
Los Angeles (SC) | 2030 | LDT1 | 2020 | Aggregate | Electricity | 410.1448 | 13107.9669 | 1893.6795 | 0 | 0 | 0 | 0 | 0 | 0 | 0 | 0 | 2.8898e-05 | 0.00022757 | 0.00025647 | 0 | 0 | 0 | 0 | 0.00011559 | 0.000531 | 0.0006466 | 0 | 0 | 0 | 0 | 0 | 0 | 0 | 0 | 0 | 0 | 0 | 0 | 0 | 0 | 0 | 0 | 1.0131e-05 | 1.0203e-05 | 0 | 3.3909e-06 | 2.3725e-05 | 0 | 0 | 0 | 0 | 1.0131e-05 | 1.0203e-05 | 0 | 3.3909e-06 | 2.3725e-05 | 0 | 0 | 0 | 0 | 0 | 0 | 0 | 0 | 0 | 0 | 0.67125 | 0 | 0.024629 | 0
Los Angeles (SC) | 2030 | LDT1 | 2021 | Aggregate | Gasoline | 28676.9524 | 932991.3156 | 134047.2596 | 0.020403 | 0 | 0.019809 | 0.040212 | 0.0010702 | 0 | 0.00016052 | 0.0012308 | 0.0020569 | 0.016198 | 0.019486 | 0.001164 | 0 | 0.00017458 | 0.0013386 | 0.0082276 | 0.037795 | 0.047362 | 278.689 | 0 | 7.7089 | 286.3979 | 0.0013743 | 0 | 0.0044417 | 0.005816 | 0.0033311 | 0 | 0.0032342 | 0.0065653 | 0.0040651 | 0 | 0.016879 | 0.020944 | 0.0030315 | 0.0061642 | 0.027601 | 0.0033455 | 0.061086 | 0.0059318 | 0 | 0.01848 | 0.024412 | 0.0030315 | 0.0061642 | 0.027601 | 0.0033455 | 0.064554 | 0.51275 | 0 | 0.28169 | 0.79444 | 0.0027579 | 0 | 7.6286e-05 | 0.0028341 | 30.2302 | 0.58649 | 0.69077 | 4177.1425 | 0.94153 | 11.587
Los Angeles (SC) | 2030 | LDT1 | 2021 | Aggregate | Diesel | 3.9623 | 128.911 | 18.5213 | 5.2828e-06 | 0 | 0 | 5.2828e-06 | 7.2643e-07 | 0 | 0 | 7.2643e-07 | 2.842e-07 | 2.2381e-06 | 3.2487e-06 | 7.5927e-07 | 0 | 0 | 7.5927e-07 | 1.1368e-06 | 5.2222e-06 | 7.1183e-06 | 0.051673 | 0 | 0 | 0.051673 | 1.5124e-07 | 0 | 0 | 1.5124e-07 | 8.1223e-06 | 0 | 0 | 8.1223e-06 | 3.2562e-06 | 0 | 0 | 3.2562e-06 | 0 | 0 | 0 | 0 | 3.2562e-06 | 3.707e-06 | 0 | 0 | 3.707e-06 | 0 | 0 | 0 | 0 | 3.707e-06 | 3.6891e-05 | 0 | 0 | 3.6891e-05 | 4.885e-07 | 0 | 0 | 4.885e-07 | 0.0046053 | 0.55765 | 0.7514 | 5454.5986 | 0.39131 | 3.8942
Los Angeles (SC) | 2030 | LDT1 | 2021 | Aggregate | Electricity | 706.2298 | 23507.0219 | 3301.1934 | 0 | 0 | 0 | 0 | 0 | 0 | 0 | 0 | 5.1824e-05 | 0.00040811 | 0.00045994 | 0 | 0 | 0 | 0 | 0.0002073 | 0.00095227 | 0.0011596 | 0 | 0 | 0 | 0 | 0 | 0 | 0 | 0 | 0 | 0 | 0 | 0 | 0 | 0 | 0 | 0 | 1.7444e-05 | 1.7787e-05 | 0 | 5.8388e-06 | 4.107e-05 | 0 | 0 | 0 | 0 | 1.7444e-05 | 1.7787e-05 | 0 | 5.8388e-06 | 4.107e-05 | 0 | 0 | 0 | 0 | 0 | 0 | 0 | 0 | 0 | 0 | 0.67125 | 0 | 0.023775 | 0
Los Angeles (SC) | 2030 | LDT1 | 2022 | Aggregate | Gasoline | 29609.0303 | 997061.4172 | 140100.4567 | 0.020424 | 0 | 0.019061 | 0.039485 | 0.0011437 | 0 | 0.00016777 | 0.0013115 | 0.0021981 | 0.01731 | 0.02082 | 0.0012439 | 0 | 0.00018246 | 0.0014264 | 0.0087926 | 0.040391 | 0.05061 | 287.075 | 0 | 7.7622 | 294.8372 | 0.0013366 | 0 | 0.004257 | 0.0055935 | 0.0034211 | 0 | 0.0031929 | 0.006614 | 0.0038886 | 0 | 0.015912 | 0.0198 | 0.0021988 | 0.0040914 | 0.022703 | 0.0022572 | 0.05105 | 0.0056742 | 0 | 0.017421 | 0.023096 | 0.0021988 | 0.0040914 | 0.022703 | 0.0022572 | 0.054346 | 0.53683 | 0 | 0.28379 | 0.82062 | 0.0028408 | 0 | 7.6813e-05 | 0.0029177 | 31.121 | 0.53889 | 0.69072 | 4023.9012 | 0.7417 | 11.1998
Los Angeles (SC) | 2030 | LDT1 | 2022 | Aggregate | Diesel | 4.1103 | 138.4117 | 19.4487 | 5.6129e-06 | 0 | 0 | 5.6129e-06 | 7.5165e-07 | 0 | 0 | 7.5165e-07 | 3.0515e-07 | 2.403e-06 | 3.4598e-06 | 7.8564e-07 | 0 | 0 | 7.8564e-07 | 1.2206e-06 | 5.607e-06 | 7.6133e-06 | 0.053476 | 0 | 0 | 0.053476 | 1.6007e-07 | 0 | 0 | 1.6007e-07 | 8.4057e-06 | 0 | 0 | 8.4057e-06 | 3.4461e-06 | 0 | 0 | 3.4461e-06 | 0 | 0 | 0 | 0 | 3.4461e-06 | 3.9232e-06 | 0 | 0 | 3.9232e-06 | 0 | 0 | 0 | 0 | 3.9232e-06 | 3.7779e-05 | 0 | 0 | 3.7779e-05 | 5.0554e-07 | 0 | 0 | 5.0554e-07 | 0.004766 | 0.55183 | 0.74849 | 5257.4494 | 0.3857 | 3.7142
Los Angeles (SC) | 2030 | LDT1 | 2022 | Aggregate | Electricity | 871.9024 | 30202.0591 | 4125.5631 | 0 | 0 | 0 | 0 | 0 | 0 | 0 | 0 | 6.6584e-05 | 0.00052435 | 0.00059093 | 0 | 0 | 0 | 0 | 0.00026634 | 0.0012235 | 0.0014898 | 0 | 0 | 0 | 0 | 0 | 0 | 0 | 0 | 0 | 0 | 0 | 0 | 0 | 0 | 0 | 0 | 2.1536e-05 | 2.2229e-05 | 0 | 7.2085e-06 | 5.0974e-05 | 0 | 0 | 0 | 0 | 2.1536e-05 | 2.2229e-05 | 0 | 7.2085e-06 | 5.0974e-05 | 0 | 0 | 0 | 0 | 0 | 0 | 0 | 0 | 0 | 0 | 0.67125 | 0 | 0.022967 | 0
Los Angeles (SC) | 2030 | LDT1 | 2023 | Aggregate | Gasoline | 30686.2559 | 1070143.5114 | 146955.5589 | 0.020526 | 0 | 0.018176 | 0.038702 | 0.0012276 | 0 | 0.00017597 | 0.0014035 | 0.0023593 | 0.018579 | 0.022342 | 0.0013351 | 0 | 0.00019139 | 0.0015265 | 0.0094371 | 0.043351 | 0.054315 | 296.6479 | 0 | 7.8262 | 304.4741 | 0.0012615 | 0 | 0.0039534 | 0.0052148 | 0.003534 | 0 | 0.0031295 | 0.0066634 | 0.0035899 | 0 | 0.014454 | 0.018044 | 0.0019625 | 0.00343 | 0.021759 | 0.001928 | 0.047123 | 0.0052384 | 0 | 0.015825 | 0.021064 | 0.0019625 | 0.00343 | 0.021759 | 0.001928 | 0.050143 | 0.56157 | 0 | 0.28333 | 0.8449 | 0.0029356 | 0 | 7.7447e-05 | 0.003013 | 32.1382 | 0.49213 | 0.69066 | 3871.6432 | 0.63761 | 10.7436
Los Angeles (SC) | 2030 | LDT1 | 2023 | Aggregate | Diesel | 4.2774 | 149.1693 | 20.4844 | 5.9819e-06 | 0 | 0 | 5.9819e-06 | 7.7791e-07 | 0 | 0 | 7.7791e-07 | 3.2886e-07 | 2.5898e-06 | 3.6966e-06 | 8.1309e-07 | 0 | 0 | 8.1309e-07 | 1.3154e-06 | 6.0428e-06 | 8.1714e-06 | 0.055471 | 0 | 0 | 0.055471 | 1.6986e-07 | 0 | 0 | 1.6986e-07 | 8.7193e-06 | 0 | 0 | 8.7193e-06 | 3.6571e-06 | 0 | 0 | 3.6571e-06 | 0 | 0 | 0 | 0 | 3.6571e-06 | 4.1633e-06 | 0 | 0 | 4.1633e-06 | 0 | 0 | 0 | 0 | 4.1633e-06 | 3.8637e-05 | 0 | 0 | 3.8637e-05 | 5.244e-07 | 0 | 0 | 5.244e-07 | 0.0049438 | 0.54569 | 0.74542 | 5060.3001 | 0.3798 | 3.5246
Los Angeles (SC) | 2030 | LDT1 | 2023 | Aggregate | Electricity | 1033.8443 | 37245.8726 | 4951.0494 | 0 | 0 | 0 | 0 | 0 | 0 | 0 | 0 | 8.2113e-05 | 0.00064664 | 0.00072875 | 0 | 0 | 0 | 0 | 0.00032845 | 0.0015088 | 0.0018373 | 0 | 0 | 0 | 0 | 0 | 0 | 0 | 0 | 0 | 0 | 0 | 0 | 0 | 0 | 0 | 0 | 2.5536e-05 | 2.6677e-05 | 0 | 8.5474e-06 | 6.076e-05 | 0 | 0 | 0 | 0 | 2.5536e-05 | 2.6677e-05 | 0 | 8.5474e-06 | 6.076e-05 | 0 | 0 | 0 | 0 | 0 | 0 | 0 | 0 | 0 | 0 | 0.67125 | 0 | 0.022199 | 0
Los Angeles (SC) | 2030 | LDT1 | 2024 | Aggregate | Gasoline | 31728.7457 | 1146478.1323 | 153765.7511 | 0.020981 | 0 | 0.017312 | 0.038293 | 0.0013151 | 0 | 0.00018413 | 0.0014993 | 0.0025276 | 0.019904 | 0.023931 | 0.0014303 | 0 | 0.00020026 | 0.0016306 | 0.01011 | 0.046444 | 0.058185 | 305.4893 | 0 | 7.8311 | 313.3204 | 0.0011546 | 0 | 0.0035526 | 0.0047071 | 0.0037004 | 0 | 0.0030533 | 0.0067537 | 0.0031985 | 0 | 0.012644 | 0.015843 | 0.0016792 | 0.0026322 | 0.019128 | 0.0015705 | 0.040852 | 0.0046673 | 0 | 0.013844 | 0.018511 | 0.0016792 | 0.0026322 | 0.019128 | 0.0015705 | 0.043521 | 0.56997 | 0 | 0.26444 | 0.83441 | 0.0030231 | 0 | 7.7495e-05 | 0.0031006 | 33.072 | 0.45451 | 0.6906 | 3718.86 | 0.51656 | 9.9038
Los Angeles (SC) | 2030 | LDT1 | 2024 | Aggregate | Diesel | 4.4401 | 160.437 | 21.5178 | 6.3577e-06 | 0 | 0 | 6.3577e-06 | 8.0032e-07 | 0 | 0 | 8.0032e-07 | 3.537e-07 | 2.7854e-06 | 3.9394e-06 | 8.3651e-07 | 0 | 0 | 8.3651e-07 | 1.4148e-06 | 6.4993e-06 | 8.7506e-06 | 0.057337 | 0 | 0 | 0.057337 | 1.7971e-07 | 0 | 0 | 1.7971e-07 | 9.0126e-06 | 0 | 0 | 9.0126e-06 | 3.869e-06 | 0 | 0 | 3.869e-06 | 0 | 0 | 0 | 0 | 3.869e-06 | 4.4046e-06 | 0 | 0 | 4.4046e-06 | 0 | 0 | 0 | 0 | 4.4046e-06 | 3.9205e-05 | 0 | 0 | 3.9205e-05 | 5.4204e-07 | 0 | 0 | 5.4204e-07 | 0.00511 | 0.53924 | 0.7422 | 4863.1509 | 0.37359 | 3.3252
Los Angeles (SC) | 2030 | LDT1 | 2024 | Aggregate | Electricity | 1197.7032 | 44851.5634 | 5804.3811 | 0 | 0 | 0 | 0 | 0 | 0 | 0 | 0 | 9.8881e-05 | 0.00077869 | 0.00087757 | 0 | 0 | 0 | 0 | 0.00039552 | 0.0018169 | 0.0022125 | 0 | 0 | 0 | 0 | 0 | 0 | 0 | 0 | 0 | 0 | 0 | 0 | 0 | 0 | 0 | 0 | 2.9583e-05 | 3.1275e-05 | 0 | 9.9021e-06 | 7.076e-05 | 0 | 0 | 0 | 0 | 2.9583e-05 | 3.1275e-05 | 0 | 9.9021e-06 | 7.076e-05 | 0 | 0 | 0 | 0 | 0 | 0 | 0 | 0 | 0 | 0 | 0.67125 | 0 | 0.021468 | 0
Los Angeles (SC) | 2030 | LDT1 | 2025 | Aggregate | Gasoline | 32871.9064 | 1231754.9006 | 161189.0367 | 0.021647 | 0 | 0.016202 | 0.037849 | 0.0014129 | 0 | 0.00019302 | 0.001606 | 0.0027156 | 0.021385 | 0.025707 | 0.0015367 | 0 | 0.00020992 | 0.0017466 | 0.010862 | 0.049898 | 0.062507 | 314.9564 | 0 | 7.8186 | 322.775 | 0.00099766 | 0 | 0.0029997 | 0.0039974 | 0.0039154 | 0 | 0.0029306 | 0.006846 | 0.0026637 | 0 | 0.01029 | 0.012954 | 0.0014864 | 0.0020652 | 0.018704 | 0.0012846 | 0.036493 | 0.0038869 | 0 | 0.011266 | 0.015153 | 0.0014864 | 0.0020652 | 0.018704 | 0.0012846 | 0.038693 | 0.56993 | 0 | 0.23469 | 0.80462 | 0.0031167 | 0 | 7.7371e-05 | 0.0031941 | 34.0699 | 0.41813 | 0.69055 | 3565.8462 | 0.42746 | 8.889
Los Angeles (SC) | 2030 | LDT1 | 2025 | Aggregate | Diesel | 4.6173 | 173.0163 | 22.6411 | 6.7703e-06 | 0 | 0 | 6.7703e-06 | 8.2197e-07 | 0 | 0 | 8.2197e-07 | 3.8144e-07 | 3.0038e-06 | 4.2072e-06 | 8.5914e-07 | 0 | 0 | 8.5914e-07 | 1.5257e-06 | 7.0089e-06 | 9.3938e-06 | 0.059326 | 0 | 0 | 0.059326 | 1.9042e-07 | 0 | 0 | 1.9042e-07 | 9.3252e-06 | 0 | 0 | 9.3252e-06 | 4.0997e-06 | 0 | 0 | 4.0997e-06 | 0 | 0 | 0 | 0 | 4.0997e-06 | 4.6672e-06 | 0 | 0 | 4.6672e-06 | 0 | 0 | 0 | 0 | 4.6672e-06 | 3.9621e-05 | 0 | 0 | 3.9621e-05 | 5.6084e-07 | 0 | 0 | 5.6084e-07 | 0.0052873 | 0.53248 | 0.73882 | 4666.0017 | 0.36708 | 3.1162
Los Angeles (SC) | 2030 | LDT1 | 2025 | Aggregate | Electricity | 1368.6616 | 53269.7117 | 6711.3006 | 0 | 0 | 0 | 0 | 0 | 0 | 0 | 0 | 0.00011744 | 0.00092484 | 0.0010423 | 0 | 0 | 0 | 0 | 0.00046976 | 0.002158 | 0.0026277 | 0 | 0 | 0 | 0 | 0 | 0 | 0 | 0 | 0 | 0 | 0 | 0 | 0 | 0 | 0 | 0 | 3.3806e-05 | 3.6161e-05 | 0 | 1.1316e-05 | 8.1283e-05 | 0 | 0 | 0 | 0 | 3.3806e-05 | 3.6161e-05 | 0 | 1.1316e-05 | 8.1283e-05 | 0 | 0 | 0 | 0 | 0 | 0 | 0 | 0 | 0 | 0 | 0.67125 | 0 | 0.020764 | 0
Los Angeles (SC) | 2030 | LDT1 | 2026 | Aggregate | Gasoline | 33768.967 | 1311309.0078 | 167522.4425 | 0.021538 | 0 | 0.015443 | 0.036981 | 0.0012841 | 0 | 0.00017125 | 0.0014553 | 0.0028909 | 0.022766 | 0.027112 | 0.0013966 | 0 | 0.00018625 | 0.0015828 | 0.011564 | 0.053121 | 0.066268 | 335.3785 | 0 | 8.123 | 343.5015 | 0.0010367 | 0 | 0.0030829 | 0.0041196 | 0.0039981 | 0 | 0.0028668 | 0.006865 | 0.0027539 | 0 | 0.010521 | 0.013275 | 0.0013447 | 0.0016381 | 0.018294 | 0.0010732 | 0.035625 | 0.0040185 | 0 | 0.011519 | 0.015538 | 0.0013447 | 0.0016381 | 0.018294 | 0.0010732 | 0.037888 | 0.60354 | 0 | 0.2425 | 0.84604 | 0.0033188 | 0 | 8.0384e-05 | 0.0033992 | 36.2577 | 0.38376 | 0.68768 | 3564.5979 | 0.39317 | 8.7795
Los Angeles (SC) | 2030 | LDT1 | 2026 | Aggregate | Diesel | 4.7433 | 184.1907 | 23.5307 | 7.1118e-06 | 0 | 0 | 7.1118e-06 | 8.2927e-07 | 0 | 0 | 8.2927e-07 | 4.0607e-07 | 3.1978e-06 | 4.4332e-06 | 8.6677e-07 | 0 | 0 | 8.6677e-07 | 1.6243e-06 | 7.4616e-06 | 9.9526e-06 | 0.063158 | 0 | 0 | 0.063158 | 1.9896e-07 | 0 | 0 | 1.9896e-07 | 9.9275e-06 | 0 | 0 | 9.9275e-06 | 4.2835e-06 | 0 | 0 | 4.2835e-06 | 0 | 0 | 0 | 0 | 4.2835e-06 | 4.8765e-06 | 0 | 0 | 4.8765e-06 | 0 | 0 | 0 | 0 | 4.8765e-06 | 3.922e-05 | 0 | 0 | 3.922e-05 | 5.9707e-07 | 0 | 0 | 5.9707e-07 | 0.0056288 | 0.52541 | 0.73529 | 4666.0017 | 0.36027 | 2.8975
Los Angeles (SC) | 2030 | LDT1 | 2026 | Aggregate | Electricity | 1406.0118 | 56786.9746 | 6974.9996 | 0 | 0 | 0 | 0 | 0 | 0 | 0 | 0 | 0.00012519 | 0.0009859 | 0.0011111 | 0 | 0 | 0 | 0 | 0.00050078 | 0.0023004 | 0.0028012 | 0 | 0 | 0 | 0 | 0 | 0 | 0 | 0 | 0 | 0 | 0 | 0 | 0 | 0 | 0 | 0 | 3.4728e-05 | 3.7582e-05 | 0 | 1.1624e-05 | 8.3935e-05 | 0 | 0 | 0 | 0 | 3.4728e-05 | 3.7582e-05 | 0 | 1.1624e-05 | 8.3935e-05 | 0 | 0 | 0 | 0 | 0 | 0 | 0 | 0 | 0 | 0 | 0.67125 | 0 | 0.020113 | 0
Los Angeles (SC) | 2030 | LDT1 | 2027 | Aggregate | Gasoline | 34579.4881 | 1391876.1197 | 173524.3667 | 0.021302 | 0 | 0.014615 | 0.035917 | 0.0010904 | 0 | 0.0001419 | 0.0012323 | 0.0030686 | 0.024165 | 0.028466 | 0.0011859 | 0 | 0.00015433 | 0.0013402 | 0.012274 | 0.056385 | 0.069999 | 356.0686 | 0 | 8.4108 | 364.4794 | 0.0010718 | 0 | 0.0031579 | 0.0042297 | 0.0040621 | 0 | 0.002787 | 0.0068491 | 0.0028323 | 0 | 0.010721 | 0.013554 | 0.0012488 | 0.0013333 | 0.017966 | 0.00092564 | 0.035027 | 0.0041329 | 0 | 0.011739 | 0.015872 | 0.0012488 | 0.0013333 | 0.017966 | 0.00092564 | 0.037345 | 0.63673 | 0 | 0.24952 | 0.88625 | 0.0035236 | 0 | 8.3232e-05 | 0.0036068 | 38.472 | 0.35114 | 0.68435 | 3563.3578 | 0.3651 | 8.6645
Los Angeles (SC) | 2030 | LDT1 | 2027 | Aggregate | Diesel | 4.8571 | 195.5075 | 24.3738 | 7.4426e-06 | 0 | 0 | 7.4426e-06 | 8.2947e-07 | 0 | 0 | 8.2947e-07 | 4.3102e-07 | 3.3943e-06 | 4.6548e-06 | 8.6698e-07 | 0 | 0 | 8.6698e-07 | 1.7241e-06 | 7.92e-06 | 1.0511e-05 | 0.067038 | 0 | 0 | 0.067038 | 2.0702e-07 | 0 | 0 | 2.0702e-07 | 1.0537e-05 | 0 | 0 | 1.0537e-05 | 4.4569e-06 | 0 | 0 | 4.4569e-06 | 0 | 0 | 0 | 0 | 4.4569e-06 | 5.0739e-06 | 0 | 0 | 5.0739e-06 | 0 | 0 | 0 | 0 | 5.0739e-06 | 3.8348e-05 | 0 | 0 | 3.8348e-05 | 6.3375e-07 | 0 | 0 | 6.3375e-07 | 0.0059746 | 0.51802 | 0.73159 | 4666.0017 | 0.35316 | 2.6691
Los Angeles (SC) | 2030 | LDT1 | 2027 | Aggregate | Electricity | 1439.7588 | 60309.9543 | 7224.897 | 0 | 0 | 0 | 0 | 0 | 0 | 0 | 0 | 0.00013296 | 0.0010471 | 0.00118 | 0 | 0 | 0 | 0 | 0.00053184 | 0.0024432 | 0.002975 | 0 | 0 | 0 | 0 | 0 | 0 | 0 | 0 | 0 | 0 | 0 | 0 | 0 | 0 | 0 | 0 | 3.5562e-05 | 3.8929e-05 | 0 | 1.1903e-05 | 8.6394e-05 | 0 | 0 | 0 | 0 | 3.5562e-05 | 3.8929e-05 | 0 | 1.1903e-05 | 8.6394e-05 | 0 | 0 | 0 | 0 | 0 | 0 | 0 | 0 | 0 | 0 | 0.67125 | 0 | 0.019493 | 0
Los Angeles (SC) | 2030 | LDT1 | 2028 | Aggregate | Gasoline | 35903.3878 | 1498260.3267 | 182224.7727 | 0.021302 | 0 | 0.013969 | 0.03527 | 0.00092221 | 0 | 0.00011709 | 0.0010393 | 0.0033031 | 0.026012 | 0.030354 | 0.001003 | 0 | 0.00012734 | 0.0011303 | 0.013212 | 0.060694 | 0.075037 | 383.3737 | 0 | 8.8288 | 392.2025 | 0.001121 | 0 | 0.0032817 | 0.0044027 | 0.0041766 | 0 | 0.0027388 | 0.0069154 | 0.0029468 | 0 | 0.011083 | 0.01403 | 0.0012066 | 0.0011404 | 0.017976 | 0.0008393 | 0.035192 | 0.0043 | 0 | 0.012135 | 0.016435 | 0.0012066 | 0.0011404 | 0.017976 | 0.0008393 | 0.037597 | 0.68062 | 0 | 0.26007 | 0.9407 | 0.0037938 | 0 | 8.7368e-05 | 0.0038812 | 41.3982 | 0.32034 | 0.68152 | 3562.1326 | 0.34147 | 8.5438
Los Angeles (SC) | 2030 | LDT1 | 2028 | Aggregate | Diesel | 5.0431 | 210.4505 | 25.5959 | 7.8923e-06 | 0 | 0 | 7.8923e-06 | 8.3593e-07 | 0 | 0 | 8.3593e-07 | 4.6396e-07 | 3.6537e-06 | 4.9536e-06 | 8.7372e-07 | 0 | 0 | 8.7372e-07 | 1.8559e-06 | 8.5253e-06 | 1.1255e-05 | 0.072162 | 0 | 0 | 0.072162 | 2.1816e-07 | 0 | 0 | 2.1816e-07 | 1.1343e-05 | 0 | 0 | 1.1343e-05 | 4.6969e-06 | 0 | 0 | 4.6969e-06 | 0 | 0 | 0 | 0 | 4.6969e-06 | 5.3471e-06 | 0 | 0 | 5.3471e-06 | 0 | 0 | 0 | 0 | 5.3471e-06 | 3.7597e-05 | 0 | 0 | 3.7597e-05 | 6.8219e-07 | 0 | 0 | 6.8219e-07 | 0.0064313 | 0.51032 | 0.72775 | 4666.0017 | 0.34574 | 2.431
Los Angeles (SC) | 2030 | LDT1 | 2028 | Aggregate | Electricity | 1494.881 | 64910.2702 | 7587.1489 | 0 | 0 | 0 | 0 | 0 | 0 | 0 | 0 | 0.0001431 | 0.0011269 | 0.00127 | 0 | 0 | 0 | 0 | 0.00057241 | 0.0026295 | 0.0032019 | 0 | 0 | 0 | 0 | 0 | 0 | 0 | 0 | 0 | 0 | 0 | 0 | 0 | 0 | 0 | 0 | 3.6924e-05 | 4.0881e-05 | 0 | 1.2359e-05 | 9.0163e-05 | 0 | 0 | 0 | 0 | 3.6924e-05 | 4.0881e-05 | 0 | 1.2359e-05 | 9.0163e-05 | 0 | 0 | 0 | 0 | 0 | 0 | 0 | 0 | 0 | 0 | 0.67125 | 0 | 0.018902 | 0
Los Angeles (SC) | 2030 | LDT1 | 2029 | Aggregate | Gasoline | 37527.4196 | 1623743.1086 | 192617.3619 | 0.021382 | 0 | 0.013387 | 0.034769 | 0.00099944 | 0 | 0.00012376 | 0.0011232 | 0.0035797 | 0.02819 | 0.032893 | 0.001087 | 0 | 0.00013461 | 0.0012216 | 0.014319 | 0.065778 | 0.081318 | 415.5785 | 0 | 9.3281 | 424.9066 | 0.0011772 | 0 | 0.0034398 | 0.0046169 | 0.0043144 | 0 | 0.0027011 | 0.0070154 | 0.0030786 | 0 | 0.011557 | 0.014636 | 0.0011981 | 0.0010205 | 0.018206 | 0.00079194 | 0.035852 | 0.0044922 | 0 | 0.012654 | 0.017146 | 0.0011981 | 0.0010205 | 0.018206 | 0.00079194 | 0.038362 | 0.73177 | 0 | 0.27258 | 1.0043 | 0.0041125 | 0 | 9.2309e-05 | 0.0042048 | 44.8503 | 0.29138 | 0.68149 | 3560.9279 | 0.3215 | 8.4169
Los Angeles (SC) | 2030 | LDT1 | 2029 | Aggregate | Diesel | 5.2712 | 228.0763 | 27.0557 | 8.419e-06 | 0 | 0 | 8.419e-06 | 8.4171e-07 | 0 | 0 | 8.4171e-07 | 5.0282e-07 | 3.9597e-06 | 5.3043e-06 | 8.7977e-07 | 0 | 0 | 8.7977e-07 | 2.0113e-06 | 9.2394e-06 | 1.213e-05 | 0.078206 | 0 | 0 | 0.078206 | 2.3116e-07 | 0 | 0 | 2.3116e-07 | 1.2293e-05 | 0 | 0 | 1.2293e-05 | 4.9766e-06 | 0 | 0 | 4.9766e-06 | 0 | 0 | 0 | 0 | 4.9766e-06 | 5.6656e-06 | 0 | 0 | 5.6656e-06 | 0 | 0 | 0 | 0 | 5.6656e-06 | 3.6593e-05 | 0 | 0 | 3.6593e-05 | 7.3932e-07 | 0 | 0 | 7.3932e-07 | 0.0069699 | 0.50231 | 0.72374 | 4666.0017 | 0.33803 | 2.1833
Los Angeles (SC) | 2030 | LDT1 | 2029 | Aggregate | Electricity | 1562.4995 | 70292.2281 | 8019.857 | 0 | 0 | 0 | 0 | 0 | 0 | 0 | 0 | 0.00015497 | 0.0012204 | 0.0013753 | 0 | 0 | 0 | 0 | 0.00061987 | 0.0028475 | 0.0034674 | 0 | 0 | 0 | 0 | 0 | 0 | 0 | 0 | 0 | 0 | 0 | 0 | 0 | 0 | 0 | 0 | 3.8594e-05 | 4.3212e-05 | 0 | 1.2918e-05 | 9.4724e-05 | 0 | 0 | 0 | 0 | 3.8594e-05 | 4.3212e-05 | 0 | 1.2918e-05 | 9.4724e-05 | 0 | 0 | 0 | 0 | 0 | 0 | 0 | 0 | 0 | 0 | 0.67125 | 0 | 0.018337 | 0
Los Angeles (SC) | 2030 | LDT1 | 2030 | Aggregate | Gasoline | 35695.2668 | 1601462.4367 | 185258.4347 | 0.019474 | 0 | 0.011629 | 0.031103 | 0.00098573 | 0 | 0.00011904 | 0.0011048 | 0.0035306 | 0.027804 | 0.032439 | 0.0010721 | 0 | 0.00012946 | 0.0012015 | 0.014122 | 0.064875 | 0.080199 | 409.9699 | 0 | 8.9675 | 418.9374 | 0.001121 | 0 | 0.0033014 | 0.0044224 | 0.0040472 | 0 | 0.0024167 | 0.0064639 | 0.0029183 | 0 | 0.011041 | 0.01396 | 0.0010996 | 0.00086246 | 0.016829 | 0.00069922 | 0.03345 | 0.0042584 | 0 | 0.012089 | 0.016347 | 0.0010996 | 0.00086246 | 0.016829 | 0.00069922 | 0.035838 | 0.71523 | 0 | 0.25966 | 0.97489 | 0.004057 | 0 | 8.8741e-05 | 0.0041457 | 44.2202 | 0.26428 | 0.68146 | 3559.7492 | 0.30452 | 8.2837
Los Angeles (SC) | 2030 | LDT1 | 2030 | Aggregate | Diesel | 5.0139 | 224.9466 | 26.022 | 8.1659e-06 | 0 | 0 | 8.1659e-06 | 7.6435e-07 | 0 | 0 | 7.6435e-07 | 4.9592e-07 | 3.9054e-06 | 5.1657e-06 | 7.9891e-07 | 0 | 0 | 7.9891e-07 | 1.9837e-06 | 9.1126e-06 | 1.1895e-05 | 0.077132 | 0 | 0 | 0.077132 | 2.2258e-07 | 0 | 0 | 2.2258e-07 | 1.2124e-05 | 0 | 0 | 1.2124e-05 | 4.792e-06 | 0 | 0 | 4.792e-06 | 0 | 0 | 0 | 0 | 4.792e-06 | 5.4553e-06 | 0 | 0 | 5.4553e-06 | 0 | 0 | 0 | 0 | 5.4553e-06 | 3.1835e-05 | 0 | 0 | 3.1835e-05 | 7.2918e-07 | 0 | 0 | 7.2918e-07 | 0.0068743 | 0.49398 | 0.71958 | 4666.0017 | 0.33001 | 1.9258
Los Angeles (SC) | 2030 | LDT1 | 2030 | Aggregate | Electricity | 1486.2156 | 69235.2883 | 7713.4591 | 0 | 0 | 0 | 0 | 0 | 0 | 0 | 0 | 0.00015264 | 0.001202 | 0.0013547 | 0 | 0 | 0 | 0 | 0.00061055 | 0.0028047 | 0.0034153 | 0 | 0 | 0 | 0 | 0 | 0 | 0 | 0 | 0 | 0 | 0 | 0 | 0 | 0 | 0 | 0 | 3.6709e-05 | 4.1561e-05 | 0 | 1.2287e-05 | 9.0558e-05 | 0 | 0 | 0 | 0 | 3.6709e-05 | 4.1561e-05 | 0 | 1.2287e-05 | 9.0558e-05 | 0 | 0 | 0 | 0 | 0 | 0 | 0 | 0 | 0 | 0 | 0.67125 | 0 | 0.017799 | 0
Los Angeles (SC) | 2030 | LDT2 | 1986 | Aggregate | Gasoline | 529.404 | 8423.4846 | 1413.1064 | 0.02283 | 0 | 0.0028513 | 0.025681 | 0.00019537 | 0 | 2.0515e-05 | 0.00021588 | 1.8571e-05 | 0.00014624 | 0.0003807 | 0.00021248 | 0 | 2.2312e-05 | 0.00023479 | 7.4282e-05 | 0.00034123 | 0.00065031 | 5.2022 | 0 | 0.17404 | 5.3762 | 0.00096532 | 0 | 0.00065363 | 0.001619 | 0.0010269 | 0 | 0.00012825 | 0.0011551 | 0.0048892 | 0 | 0.0042532 | 0.0091424 | 0.0035857 | 0.0044661 | 0.022369 | 0.0026877 | 0.042251 | 0.0071343 | 0 | 0.0046567 | 0.011791 | 0.0035857 | 0.0044661 | 0.022369 | 0.0026877 | 0.0449 | 0.14041 | 0 | 0.0034676 | 0.14388 | 5.148e-05 | 0 | 1.7223e-06 | 5.3202e-05 | 0.56747 | 41.4868 | 1.0505 | 8685.0093 | 72.5337 | 232.424
Los Angeles (SC) | 2030 | LDT2 | 1986 | Aggregate | Diesel | 3.6493 | 58.4222 | 9.7408 | 7.8014e-05 | 0 | 0 | 7.8014e-05 | 1.4807e-05 | 0 | 0 | 1.4807e-05 | 1.288e-07 | 1.0143e-06 | 1.595e-05 | 1.5477e-05 | 0 | 0 | 1.5477e-05 | 5.152e-07 | 2.3667e-06 | 1.8359e-05 | 0.031835 | 0 | 0 | 0.031835 | 1.1094e-06 | 0 | 0 | 1.1094e-06 | 5.0041e-06 | 0 | 0 | 5.0041e-06 | 2.3885e-05 | 0 | 0 | 2.3885e-05 | 0 | 0 | 0 | 0 | 2.3885e-05 | 2.7192e-05 | 0 | 0 | 2.7192e-05 | 0 | 0 | 0 | 0 | 2.7192e-05 | 0.00014319 | 0 | 0 | 0.00014319 | 3.0096e-07 | 0 | 0 | 3.0096e-07 | 0.0028373 | 18.171 | 4.2761 | 7415.1358 | 6.3336 | 33.3531
Los Angeles (SC) | 2030 | LDT2 | 1986 | Aggregate | Electricity | 0.78988 | 3.8672 | 2.1084 | 0 | 0 | 0 | 0 | 0 | 0 | 0 | 0 | 8.5258e-09 | 6.7141e-08 | 7.5667e-08 | 0 | 0 | 0 | 0 | 3.4103e-08 | 1.5666e-07 | 1.9077e-07 | 0 | 0 | 0 | 0 | 0 | 0 | 0 | 0 | 0 | 0 | 0 | 0 | 0 | 0 | 0 | 0 | 1.951e-08 | 1.136e-08 | 0 | 6.5304e-09 | 3.74e-08 | 0 | 0 | 0 | 0 | 1.951e-08 | 1.136e-08 | 0 | 6.5304e-09 | 3.74e-08 | 0 | 0 | 0 | 0 | 0 | 0 | 0 | 0 | 0 | 0 | 0.67125 | 0 | 0.1316 | 0
Los Angeles (SC) | 2030 | LDT2 | 1987 | Aggregate | Gasoline | 566.8069 | 9181.7209 | 1545.4159 | 0.024697 | 0 | 0.0031261 | 0.027823 | 0.00021368 | 0 | 2.2543e-05 | 0.00023622 | 2.0242e-05 | 0.00015941 | 0.00041587 | 0.00023239 | 0 | 2.4517e-05 | 0.00025691 | 8.0969e-05 | 0.00037195 | 0.00070983 | 5.6724 | 0 | 0.18844 | 5.8608 | 0.0010375 | 0 | 0.00071375 | 0.0017512 | 0.0011129 | 0 | 0.00014087 | 0.0012538 | 0.0052484 | 0 | 0.0046388 | 0.0098872 | 0.0037739 | 0.0045229 | 0.023162 | 0.0027906 | 0.044136 | 0.0076584 | 0 | 0.0050789 | 0.012737 | 0.0037739 | 0.0045229 | 0.023162 | 0.0027906 | 0.046986 | 0.15131 | 0 | 0.00301 | 0.15432 | 5.6133e-05 | 0 | 1.8648e-06 | 5.7998e-05 | 0.61863 | 41.2355 | 1.052 | 8686.0672 | 69.636 | 228.7165
Los Angeles (SC) | 2030 | LDT2 | 1987 | Aggregate | Diesel | 1.1291 | 18.344 | 3.0786 | 2.4495e-05 | 0 | 0 | 2.4495e-05 | 4.6493e-06 | 0 | 0 | 4.6493e-06 | 4.0441e-08 | 3.1848e-07 | 5.0082e-06 | 4.8595e-06 | 0 | 0 | 4.8595e-06 | 1.6177e-07 | 7.4311e-07 | 5.7644e-06 | 0.009996 | 0 | 0 | 0.009996 | 3.4835e-07 | 0 | 0 | 3.4835e-07 | 1.5712e-06 | 0 | 0 | 1.5712e-06 | 7.4997e-06 | 0 | 0 | 7.4997e-06 | 0 | 0 | 0 | 0 | 7.4997e-06 | 8.538e-06 | 0 | 0 | 8.538e-06 | 0 | 0 | 0 | 0 | 8.538e-06 | 4.4962e-05 | 0 | 0 | 4.4962e-05 | 9.4498e-08 | 0 | 0 | 9.4498e-08 | 0.00089087 | 18.171 | 4.2761 | 7415.1358 | 6.3336 | 33.3531
Los Angeles (SC) | 2030 | LDT2 | 1988 | Aggregate | Gasoline | 777.6976 | 12831.6296 | 2164.9701 | 0.032907 | 0 | 0.0042376 | 0.037144 | 0.00030126 | 0 | 3.3146e-05 | 0.00033441 | 2.8289e-05 | 0.00022278 | 0.00058547 | 0.00032765 | 0 | 3.6049e-05 | 0.0003637 | 0.00011316 | 0.00051981 | 0.00099666 | 7.9292 | 0 | 0.25985 | 8.1891 | 0.001435 | 0 | 0.00099694 | 0.002432 | 0.0015035 | 0 | 0.00019362 | 0.0016972 | 0.0072522 | 0 | 0.0064729 | 0.013725 | 0.0050226 | 0.0060508 | 0.028554 | 0.0036466 | 0.056999 | 0.010582 | 0 | 0.007087 | 0.017669 | 0.0050226 | 0.0060508 | 0.028554 | 0.0036466 | 0.060943 | 0.20838 | 0 | 0.0029377 | 0.21132 | 7.8466e-05 | 0 | 2.5714e-06 | 8.1038e-05 | 0.86438 | 39.3911 | 1.0569 | 8684.4164 | 64.6295 | 224.1037
Los Angeles (SC) | 2030 | LDT2 | 1988 | Aggregate | Diesel | 1.4377 | 23.8639 | 4.0022 | 3.1866e-05 | 0 | 0 | 3.1866e-05 | 6.0483e-06 | 0 | 0 | 6.0483e-06 | 5.2611e-08 | 4.1431e-07 | 6.5153e-06 | 6.3218e-06 | 0 | 0 | 6.3218e-06 | 2.1044e-07 | 9.6673e-07 | 7.499e-06 | 0.013004 | 0 | 0 | 0.013004 | 4.5317e-07 | 0 | 0 | 4.5317e-07 | 2.044e-06 | 0 | 0 | 2.044e-06 | 9.7565e-06 | 0 | 0 | 9.7565e-06 | 0 | 0 | 0 | 0 | 9.7565e-06 | 1.1107e-05 | 0 | 0 | 1.1107e-05 | 0 | 0 | 0 | 0 | 1.1107e-05 | 5.8491e-05 | 0 | 0 | 5.8491e-05 | 1.2293e-07 | 0 | 0 | 1.2293e-07 | 0.0011589 | 18.171 | 4.2761 | 7415.1358 | 6.3336 | 33.3531
Los Angeles (SC) | 2030 | LDT2 | 1989 | Aggregate | Gasoline | 1073.2745 | 18039.8972 | 3049.2909 | 0.046324 | 0 | 0.0059684 | 0.052293 | 0.00042345 | 0 | 4.6685e-05 | 0.00047014 | 3.9771e-05 | 0.0003132 | 0.00082311 | 0.00046054 | 0 | 5.0775e-05 | 0.00051132 | 0.00015908 | 0.0007308 | 0.0014012 | 11.1664 | 0 | 0.36605 | 11.5324 | 0.0020195 | 0 | 0.001404 | 0.0034234 | 0.0021157 | 0 | 0.00027259 | 0.0023883 | 0.010208 | 0 | 0.0091175 | 0.019325 | 0.0068196 | 0.0082897 | 0.03997 | 0.0048854 | 0.07929 | 0.014895 | 0 | 0.0099825 | 0.024878 | 0.0068196 | 0.0082897 | 0.03997 | 0.0048854 | 0.084843 | 0.29389 | 0 | 0.004138 | 0.29803 | 0.0001105 | 0 | 3.6223e-06 | 0.00011412 | 1.2173 | 39.4452 | 1.0569 | 8699.0772 | 63.9981 | 224.8064
Los Angeles (SC) | 2030 | LDT2 | 1989 | Aggregate | Diesel | 1.0324 | 17.3822 | 2.9331 | 2.3211e-05 | 0 | 0 | 2.3211e-05 | 4.4055e-06 | 0 | 0 | 4.4055e-06 | 3.8321e-08 | 3.0178e-07 | 4.7456e-06 | 4.6047e-06 | 0 | 0 | 4.6047e-06 | 1.5328e-07 | 7.0415e-07 | 5.4622e-06 | 0.0094719 | 0 | 0 | 0.0094719 | 3.3009e-07 | 0 | 0 | 3.3009e-07 | 1.4889e-06 | 0 | 0 | 1.4889e-06 | 7.1065e-06 | 0 | 0 | 7.1065e-06 | 0 | 0 | 0 | 0 | 7.1065e-06 | 8.0903e-06 | 0 | 0 | 8.0903e-06 | 0 | 0 | 0 | 0 | 8.0903e-06 | 4.2604e-05 | 0 | 0 | 4.2604e-05 | 8.9544e-08 | 0 | 0 | 8.9544e-08 | 0.00084416 | 18.171 | 4.2761 | 7415.1358 | 6.3336 | 33.3531
Los Angeles (SC) | 2030 | LDT2 | 1990 | Aggregate | Gasoline | 1201.2711 | 20544.7829 | 3481.7641 | 0.052086 | 0 | 0.0067586 | 0.058845 | 0.00048475 | 0 | 5.382e-05 | 0.00053857 | 4.5293e-05 | 0.00035669 | 0.00094055 | 0.00052721 | 0 | 5.8535e-05 | 0.00058574 | 0.00018117 | 0.00083227 | 0.0015992 | 12.7229 | 0 | 0.41612 | 13.1391 | 0.0023117 | 0 | 0.0015996 | 0.0039112 | 0.0023875 | 0 | 0.0003098 | 0.0026973 | 0.011691 | 0 | 0.010393 | 0.022084 | 0.0074502 | 0.0090982 | 0.042266 | 0.0052699 | 0.086168 | 0.017059 | 0 | 0.011379 | 0.028438 | 0.0074502 | 0.0090982 | 0.042266 | 0.0052699 | 0.092523 | 0.33429 | 0 | 0.0047139 | 0.339 | 0.0001259 | 0 | 4.1179e-06 | 0.00013002 | 1.3869 | 38.9755 | 1.0592 | 8702.6131 | 61.282 | 224.5378
Los Angeles (SC) | 2030 | LDT2 | 1991 | Aggregate | Gasoline | 1688.9412 | 29459.4016 | 4991.9865 | 0.073147 | 0 | 0.0095617 | 0.082709 | 0.0003923 | 0 | 4.3868e-05 | 0.00043617 | 6.4947e-05 | 0.00051146 | 0.0010126 | 0.00042666 | 0 | 4.771e-05 | 0.00047437 | 0.00025979 | 0.0011934 | 0.0019276 | 18.2448 | 0 | 0.5926 | 18.8374 | 0.0033395 | 0 | 0.0022863 | 0.0056258 | 0.0033732 | 0 | 0.00044095 | 0.0038142 | 0.016897 | 0 | 0.014862 | 0.031759 | 0.0097937 | 0.011859 | 0.038224 | 0.0068028 | 0.098439 | 0.024656 | 0 | 0.016272 | 0.040928 | 0.0097937 | 0.011859 | 0.038224 | 0.0068028 | 0.10761 | 0.47787 | 0 | 0.0067347 | 0.48461 | 0.00018055 | 0 | 5.8643e-06 | 0.00018641 | 1.9883 | 38.2044 | 0.89037 | 8701.2892 | 49.7058 | 223.8488
Los Angeles (SC) | 2030 | LDT2 | 1991 | Aggregate | Diesel | 0.29125 | 5.0834 | 0.86084 | 6.7881e-06 | 0 | 0 | 6.7881e-06 | 1.2884e-06 | 0 | 0 | 1.2884e-06 | 1.1207e-08 | 8.8255e-08 | 1.3879e-06 | 1.3467e-06 | 0 | 0 | 1.3467e-06 | 4.4828e-08 | 2.0593e-07 | 1.5974e-06 | 0.0027701 | 0 | 0 | 0.0027701 | 9.6533e-08 | 0 | 0 | 9.6533e-08 | 4.3541e-07 | 0 | 0 | 4.3541e-07 | 2.0783e-06 | 0 | 0 | 2.0783e-06 | 0 | 0 | 0 | 0 | 2.0783e-06 | 2.366e-06 | 0 | 0 | 2.366e-06 | 0 | 0 | 0 | 0 | 2.366e-06 | 1.246e-05 | 0 | 0 | 1.246e-05 | 2.6187e-08 | 0 | 0 | 2.6187e-08 | 0.00024688 | 18.171 | 4.2761 | 7415.1358 | 6.3336 | 33.3531
Los Angeles (SC) | 2030 | LDT2 | 1992 | Aggregate | Gasoline | 1481.086 | 26282.3259 | 4462.4826 | 0.06483 | 0 | 0.0085092 | 0.073339 | 0.0003509 | 0 | 3.941e-05 | 0.00039031 | 5.7943e-05 | 0.0004563 | 0.00090455 | 0.00038163 | 0 | 4.2862e-05 | 0.00042449 | 0.00023177 | 0.0010647 | 0.001721 | 16.2886 | 0 | 0.52855 | 16.8171 | 0.0029879 | 0 | 0.0020414 | 0.0050293 | 0.0029952 | 0 | 0.00039314 | 0.0033883 | 0.015123 | 0 | 0.013274 | 0.028397 | 0.0084315 | 0.010327 | 0.033657 | 0.0058336 | 0.086646 | 0.022067 | 0 | 0.014534 | 0.036601 | 0.0084315 | 0.010327 | 0.033657 | 0.0058336 | 0.09485 | 0.42643 | 0 | 0.0060132 | 0.43244 | 0.00016119 | 0 | 5.2304e-06 | 0.00016642 | 1.7751 | 37.9715 | 0.89103 | 8707.1296 | 49.109 | 223.8997
Los Angeles (SC) | 2030 | LDT2 | 1993 | Aggregate | Gasoline | 1964.5113 | 35453.9825 | 6031.58 | 0.087553 | 0 | 0.011511 | 0.099065 | 0.00047335 | 0 | 5.3267e-05 | 0.00052661 | 7.8163e-05 | 0.00061553 | 0.0012203 | 0.00051481 | 0 | 5.7933e-05 | 0.00057274 | 0.00031265 | 0.0014362 | 0.0023216 | 19.9888 | 0 | 0.65667 | 20.6455 | 0.0040147 | 0 | 0.0027499 | 0.0067646 | 0.0040434 | 0 | 0.00053163 | 0.004575 | 0.020311 | 0 | 0.017873 | 0.038184 | 0.010966 | 0.013591 | 0.044648 | 0.0075619 | 0.11495 | 0.029637 | 0 | 0.019569 | 0.049206 | 0.010966 | 0.013591 | 0.044648 | 0.0075619 | 0.12597 | 0.58004 | 0 | 0.00819 | 0.58823 | 0.00019781 | 0 | 6.4983e-06 | 0.0002043 | 2.1792 | 38.0226 | 0.89108 | 7924.0544 | 48.3504 | 225.7731
Los Angeles (SC) | 2030 | LDT2 | 1993 | Aggregate | Diesel | 0.24746 | 4.4371 | 0.75978 | 7.8029e-06 | 0 | 0 | 7.8029e-06 | 2.7671e-07 | 0 | 0 | 2.7671e-07 | 9.7821e-09 | 7.7034e-08 | 3.6353e-07 | 2.8922e-07 | 0 | 0 | 2.8922e-07 | 3.9128e-08 | 1.7975e-07 | 5.081e-07 | 0.0021877 | 0 | 0 | 0.0021877 | 2.1943e-08 | 0 | 0 | 2.1943e-08 | 3.4387e-07 | 0 | 0 | 3.4387e-07 | 4.7241e-07 | 0 | 0 | 4.7241e-07 | 0 | 0 | 0 | 0 | 4.7241e-07 | 5.3781e-07 | 0 | 0 | 5.3781e-07 | 0 | 0 | 0 | 0 | 5.3781e-07 | 4.9811e-06 | 0 | 0 | 4.9811e-06 | 2.0681e-08 | 0 | 0 | 2.0681e-08 | 0.00019497 | 23.9302 | 1.5582 | 6709.1726 | 1.6494 | 15.2762
Los Angeles (SC) | 2030 | LDT2 | 1993 | Aggregate | Electricity | 0.71283 | 4.5111 | 2.1886 | 0 | 0 | 0 | 0 | 0 | 0 | 0 | 0 | 9.9453e-09 | 7.8319e-08 | 8.8265e-08 | 0 | 0 | 0 | 0 | 3.9781e-08 | 1.8275e-07 | 2.2253e-07 | 0 | 0 | 0 | 0 | 0 | 0 | 0 | 0 | 0 | 0 | 0 | 0 | 0 | 0 | 0 | 0 | 1.7607e-08 | 1.1792e-08 | 0 | 5.8934e-09 | 3.5293e-08 | 0 | 0 | 0 | 0 | 1.7607e-08 | 1.1792e-08 | 0 | 5.8934e-09 | 3.5293e-08 | 0 | 0 | 0 | 0 | 0 | 0 | 0 | 0 | 0 | 0 | 0.67125 | 0 | 0.10646 | 0
Los Angeles (SC) | 2030 | LDT2 | 1994 | Aggregate | Gasoline | 2230.3202 | 40957.5067 | 6975.4603 | 0.099454 | 0 | 0.013369 | 0.11282 | 0.00054784 | 0 | 5.9803e-05 | 0.00060764 | 9.0296e-05 | 0.00071108 | 0.001409 | 0.00059583 | 0 | 6.5042e-05 | 0.00066087 | 0.00036118 | 0.0016592 | 0.0026812 | 23.0053 | 0 | 0.75898 | 23.7643 | 0.0044837 | 0 | 0.0030961 | 0.0075798 | 0.0046129 | 0 | 0.00062009 | 0.005233 | 0.022575 | 0 | 0.020027 | 0.042602 | 0.012225 | 0.015303 | 0.050546 | 0.0084275 | 0.1291 | 0.032941 | 0 | 0.021927 | 0.054868 | 0.012225 | 0.015303 | 0.050546 | 0.0084275 | 0.14137 | 0.60951 | 0 | 0.0084582 | 0.61796 | 0.00022766 | 0 | 7.5108e-06 | 0.00023517 | 2.5084 | 37.4847 | 0.89082 | 7895.469 | 46.9686 | 205.3134
Los Angeles (SC) | 2030 | LDT2 | 1994 | Aggregate | Diesel | 0.4431 | 8.1754 | 1.3858 | 1.4377e-05 | 0 | 0 | 1.4377e-05 | 5.0985e-07 | 0 | 0 | 5.0985e-07 | 1.8024e-08 | 1.4194e-07 | 6.6981e-07 | 5.329e-07 | 0 | 0 | 5.329e-07 | 7.2095e-08 | 3.3118e-07 | 9.3618e-07 | 0.0040308 | 0 | 0 | 0.0040308 | 4.043e-08 | 0 | 0 | 4.043e-08 | 6.3359e-07 | 0 | 0 | 6.3359e-07 | 8.7042e-07 | 0 | 0 | 8.7042e-07 | 0 | 0 | 0 | 0 | 8.7042e-07 | 9.9092e-07 | 0 | 0 | 9.9092e-07 | 0 | 0 | 0 | 0 | 9.9092e-07 | 9.1778e-06 | 0 | 0 | 9.1778e-06 | 3.8106e-08 | 0 | 0 | 3.8106e-08 | 0.00035924 | 23.9302 | 1.5582 | 6709.1726 | 1.6494 | 15.2762
Los Angeles (SC) | 2030 | LDT2 | 1995 | Aggregate | Gasoline | 3019.6856 | 56445.2425 | 9617.2457 | 0.10031 | 0 | 0.013784 | 0.11409 | 0.0007557 | 0 | 8.1212e-05 | 0.00083691 | 0.00012444 | 0.00097997 | 0.0019413 | 0.00082189 | 0 | 8.8325e-05 | 0.00091022 | 0.00049776 | 0.0022866 | 0.0036946 | 31.6163 | 0 | 1.0441 | 32.6604 | 0.0060137 | 0 | 0.0041685 | 0.010182 | 0.0051095 | 0 | 0.00070211 | 0.0058116 | 0.030157 | 0 | 0.026856 | 0.057013 | 0.014987 | 0.019408 | 0.063147 | 0.010566 | 0.16512 | 0.044005 | 0 | 0.029404 | 0.073409 | 0.014987 | 0.019408 | 0.063147 | 0.010566 | 0.18152 | 0.77417 | 0 | 0.010616 | 0.78478 | 0.00031287 | 0 | 1.0332e-05 | 0.0003232 | 3.4474 | 27.5049 | 0.89068 | 7873.7367 | 43.7601 | 189.1946
Los Angeles (SC) | 2030 | LDT2 | 1996 | Aggregate | Gasoline | 2834.3252 | 53882.5663 | 9189.2792 | 0.1007 | 0 | 0.017488 | 0.11818 | 0.0002063 | 0 | 4.1291e-05 | 0.00024759 | 0.00011879 | 0.00093548 | 0.0013019 | 0.00022437 | 0 | 4.4907e-05 | 0.00026928 | 0.00047516 | 0.0021828 | 0.0029272 | 30.2424 | 0 | 1.0731 | 31.3154 | 0.0058519 | 0 | 0.0045577 | 0.01041 | 0.005004 | 0 | 0.00086905 | 0.0058731 | 0.029663 | 0 | 0.029681 | 0.059343 | 0.011511 | 0.01582 | 0.049651 | 0.0085984 | 0.14492 | 0.043284 | 0 | 0.032497 | 0.07578 | 0.011511 | 0.01582 | 0.049651 | 0.0085984 | 0.16136 | 0.78625 | 0 | 0.041647 | 0.82789 | 0.00029927 | 0 | 1.0619e-05 | 0.00030989 | 3.3054 | 29.847 | 0.73926 | 7908.5543 | 40.7509 | 209.0806
Los Angeles (SC) | 2030 | LDT2 | 1997 | Aggregate | Gasoline | 4367.8952 | 84484.7591 | 14411.5645 | 0.11861 | 0 | 0.024766 | 0.14337 | 0.0003239 | 0 | 6.4271e-05 | 0.00038817 | 0.00018626 | 0.0014668 | 0.0020412 | 0.00035227 | 0 | 6.99e-05 | 0.00042217 | 0.00074503 | 0.0034225 | 0.0045897 | 46.8971 | 0 | 1.6719 | 48.5689 | 0.0067419 | 0 | 0.0057418 | 0.012484 | 0.0063701 | 0 | 0.0013301 | 0.0077001 | 0.032767 | 0 | 0.035852 | 0.068619 | 0.013887 | 0.020737 | 0.061688 | 0.011217 | 0.17615 | 0.047813 | 0 | 0.039254 | 0.087067 | 0.013887 | 0.020737 | 0.061688 | 0.011217 | 0.1946 | 0.92688 | 0 | 0.083082 | 1.01 | 0.00046408 | 0 | 1.6544e-05 | 0.00048063 | 5.1266 | 23.0929 | 0.73925 | 7822.8901 | 31.3432 | 162.6717
Los Angeles (SC) | 2030 | LDT2 | 1997 | Aggregate | Diesel | 0.16376 | 3.1663 | 0.54033 | 5.5681e-06 | 0 | 0 | 5.5681e-06 | 1.9746e-07 | 0 | 0 | 1.9746e-07 | 6.9804e-09 | 5.4971e-08 | 2.5941e-07 | 2.0639e-07 | 0 | 0 | 2.0639e-07 | 2.7922e-08 | 1.2826e-07 | 3.6257e-07 | 0.0015611 | 0 | 0 | 0.0015611 | 1.5658e-08 | 0 | 0 | 1.5658e-08 | 2.4538e-07 | 0 | 0 | 2.4538e-07 | 3.3711e-07 | 0 | 0 | 3.3711e-07 | 0 | 0 | 0 | 0 | 3.3711e-07 | 3.8377e-07 | 0 | 0 | 3.8377e-07 | 0 | 0 | 0 | 0 | 3.8377e-07 | 3.5545e-06 | 0 | 0 | 3.5545e-06 | 1.4758e-08 | 0 | 0 | 1.4758e-08 | 0.00013913 | 23.9302 | 1.5582 | 6709.1726 | 1.6494 | 15.2762
Los Angeles (SC) | 2030 | LDT2 | 1998 | Aggregate | Gasoline | 4760.5478 | 93658.6528 | 15979.8262 | 0.099847 | 0 | 0.025637 | 0.12548 | 0.00036075 | 0 | 6.9342e-05 | 0.00043009 | 0.00020648 | 0.001626 | 0.0022626 | 0.00039235 | 0 | 7.5416e-05 | 0.00046776 | 0.00082593 | 0.0037941 | 0.0050878 | 51.6179 | 0 | 1.8215 | 53.4394 | 0.0055575 | 0 | 0.0052338 | 0.010791 | 0.0057602 | 0 | 0.001479 | 0.0072392 | 0.025977 | 0 | 0.031429 | 0.057406 | 0.0055364 | 0.013088 | 0.028336 | 0.0073055 | 0.11167 | 0.037905 | 0 | 0.034411 | 0.072316 | 0.0055364 | 0.013088 | 0.028336 | 0.0073055 | 0.12658 | 0.7932 | 0 | 0.097427 | 0.89062 | 0.0005108 | 0 | 1.8025e-05 | 0.00052883 | 5.6407 | 18.2318 | 0.73921 | 7764.2651 | 18.3913 | 129.3997
Los Angeles (SC) | 2030 | LDT2 | 1998 | Aggregate | Electricity | 0.14545 | 1.1676 | 0.48823 | 0 | 0 | 0 | 0 | 0 | 0 | 0 | 0 | 2.5741e-09 | 2.0271e-08 | 2.2845e-08 | 0 | 0 | 0 | 0 | 1.0296e-08 | 4.7299e-08 | 5.7596e-08 | 0 | 0 | 0 | 0 | 0 | 0 | 0 | 0 | 0 | 0 | 0 | 0 | 0 | 0 | 0 | 0 | 3.5926e-09 | 2.6307e-09 | 0 | 1.2025e-09 | 7.4258e-09 | 0 | 0 | 0 | 0 | 3.5926e-09 | 2.6307e-09 | 0 | 1.2025e-09 | 7.4258e-09 | 0 | 0 | 0 | 0 | 0 | 0 | 0 | 0 | 0 | 0 | 0.67125 | 0 | 0.086544 | 0
Los Angeles (SC) | 2030 | LDT2 | 1999 | Aggregate | Gasoline | 5420.4037 | 108518.7463 | 18505.3125 | 0.07986 | 0 | 0.028157 | 0.10802 | 0.0004199 | 0 | 7.8075e-05 | 0.00049798 | 0.00023924 | 0.001884 | 0.0026213 | 0.00045668 | 0 | 8.4914e-05 | 0.0005416 | 0.00095697 | 0.0043961 | 0.0058947 | 59.3636 | 0 | 2.0753 | 61.4389 | 0.0041249 | 0 | 0.0047518 | 0.0088768 | 0.0050407 | 0 | 0.0017773 | 0.006818 | 0.018272 | 0 | 0.027042 | 0.045314 | 0.0060988 | 0.014635 | 0.03176 | 0.0080408 | 0.10585 | 0.026662 | 0 | 0.029608 | 0.05627 | 0.0060988 | 0.014635 | 0.03176 | 0.0080408 | 0.11681 | 0.65364 | 0 | 0.12049 | 0.77413 | 0.00058745 | 0 | 2.0536e-05 | 0.00060799 | 6.4851 | 13.5448 | 0.73916 | 7704.1605 | 14.6468 | 97.0723
Los Angeles (SC) | 2030 | LDT2 | 1999 | Aggregate | Electricity | 3.3854 | 28.5551 | 11.5576 | 0 | 0 | 0 | 0 | 0 | 0 | 0 | 0 | 6.2953e-08 | 4.9576e-07 | 5.5871e-07 | 0 | 0 | 0 | 0 | 2.5181e-07 | 1.1568e-06 | 1.4086e-06 | 0 | 0 | 0 | 0 | 0 | 0 | 0 | 0 | 0 | 0 | 0 | 0 | 0 | 0 | 0 | 0 | 8.3618e-08 | 6.2274e-08 | 0 | 2.7989e-08 | 1.7388e-07 | 0 | 0 | 0 | 0 | 8.3618e-08 | 6.2274e-08 | 0 | 2.7989e-08 | 1.7388e-07 | 0 | 0 | 0 | 0 | 0 | 0 | 0 | 0 | 0 | 0 | 0.67125 | 0 | 0.082862 | 0
Los Angeles (SC) | 2030 | LDT2 | 2000 | Aggregate | Gasoline | 7208.7067 | 146832.9563 | 25023.5837 | 0.063303 | 0 | 0.036157 | 0.09946 | 0.00057057 | 0 | 0.00010281 | 0.00067338 | 0.00032371 | 0.0025492 | 0.0035463 | 0.00062055 | 0 | 0.00011181 | 0.00073236 | 0.0012948 | 0.0059482 | 0.0079754 | 80.767 | 0 | 2.7944 | 83.5614 | 0.0024396 | 0 | 0.0047442 | 0.0071838 | 0.0044894 | 0 | 0.0025642 | 0.0070536 | 0.0099694 | 0 | 0.024908 | 0.034877 | 0.0078384 | 0.019086 | 0.041521 | 0.010325 | 0.11365 | 0.014547 | 0 | 0.027271 | 0.041818 | 0.0078384 | 0.019086 | 0.041521 | 0.010325 | 0.12059 | 0.55314 | 0 | 0.17258 | 0.72573 | 0.00079926 | 0 | 2.7653e-05 | 0.00082691 | 8.8202 | 9.2174 | 0.73912 | 7744.069 | 11.1755 | 67.2567
Los Angeles (SC) | 2030 | LDT2 | 2001 | Aggregate | Gasoline | 6837.7507 | 141636.0192 | 24127.6189 | 0.058321 | 0 | 0.033092 | 0.091413 | 0.00055038 | 0 | 9.9126e-05 | 0.0006495 | 0.00031225 | 0.002459 | 0.0034208 | 0.00059858 | 0 | 0.00010781 | 0.00070639 | 0.001249 | 0.0057377 | 0.0076931 | 77.868 | 0 | 2.6849 | 80.5529 | 0.0022253 | 0 | 0.00443 | 0.0066553 | 0.0041971 | 0 | 0.0023814 | 0.0065785 | 0.0090363 | 0 | 0.023111 | 0.032147 | 0.0071765 | 0.017723 | 0.038651 | 0.0094437 | 0.10514 | 0.013186 | 0 | 0.025304 | 0.038489 | 0.0071765 | 0.017723 | 0.038651 | 0.0094437 | 0.11148 | 0.50968 | 0 | 0.16235 | 0.67203 | 0.00077057 | 0 | 2.6569e-05 | 0.00079714 | 8.5026 | 8.7826 | 0.73912 | 7739.1719 | 10.7109 | 64.5658
Los Angeles (SC) | 2030 | LDT2 | 2001 | Aggregate | Diesel | 0.13241 | 2.7334 | 0.46721 | 4.8068e-06 | 0 | 0 | 4.8068e-06 | 1.7046e-07 | 0 | 0 | 1.7046e-07 | 6.026e-09 | 4.7455e-08 | 2.2394e-07 | 1.7817e-07 | 0 | 0 | 1.7817e-07 | 2.4104e-08 | 1.1073e-07 | 3.13e-07 | 0.0013477 | 0 | 0 | 0.0013477 | 1.3517e-08 | 0 | 0 | 1.3517e-08 | 2.1183e-07 | 0 | 0 | 2.1183e-07 | 2.9102e-07 | 0 | 0 | 2.9102e-07 | 0 | 0 | 0 | 0 | 2.9102e-07 | 3.313e-07 | 0 | 0 | 3.313e-07 | 0 | 0 | 0 | 0 | 3.313e-07 | 3.0685e-06 | 0 | 0 | 3.0685e-06 | 1.274e-08 | 0 | 0 | 1.274e-08 | 0.00012011 | 23.9302 | 1.5582 | 6709.1726 | 1.6494 | 15.2762
Los Angeles (SC) | 2030 | LDT2 | 2001 | Aggregate | Electricity | 0.25824 | 2.4061 | 0.91123 | 0 | 0 | 0 | 0 | 0 | 0 | 0 | 0 | 5.3046e-09 | 4.1774e-08 | 4.7078e-08 | 0 | 0 | 0 | 0 | 2.1218e-08 | 9.7472e-08 | 1.1869e-07 | 0 | 0 | 0 | 0 | 0 | 0 | 0 | 0 | 0 | 0 | 0 | 0 | 0 | 0 | 0 | 0 | 6.3786e-09 | 4.9098e-09 | 0 | 2.135e-09 | 1.3423e-08 | 0 | 0 | 0 | 0 | 6.3786e-09 | 4.9098e-09 | 0 | 2.135e-09 | 1.3423e-08 | 0 | 0 | 0 | 0 | 0 | 0 | 0 | 0 | 0 | 0 | 0.67125 | 0 | 0.075916 | 0
Los Angeles (SC) | 2030 | LDT2 | 2002 | Aggregate | Gasoline | 6943.4246 | 146353.1211 | 24898.2875 | 0.05869 | 0 | 0.033134 | 0.091824 | 0.00056871 | 0 | 0.00010229 | 0.000671 | 0.00032265 | 0.0025409 | 0.0035345 | 0.00061852 | 0 | 0.00011125 | 0.00072977 | 0.0012906 | 0.0059288 | 0.0079491 | 80.4382 | 0 | 2.7652 | 83.2034 | 0.0022257 | 0 | 0.0044889 | 0.0067146 | 0.0042599 | 0 | 0.002405 | 0.0066649 | 0.0090041 | 0 | 0.023331 | 0.032335 | 0.0070248 | 0.017588 | 0.038452 | 0.0092345 | 0.10463 | 0.013139 | 0 | 0.025544 | 0.038683 | 0.0070248 | 0.017588 | 0.038452 | 0.0092345 | 0.11098 | 0.51295 | 0 | 0.16521 | 0.67816 | 0.000796 | 0 | 2.7364e-05 | 0.00082337 | 8.7824 | 8.5377 | 0.7391 | 7736.173 | 10.319 | 63.0543
Los Angeles (SC) | 2030 | LDT2 | 2002 | Aggregate | Diesel | 0.13108 | 2.7602 | 0.47003 | 4.854e-06 | 0 | 0 | 4.854e-06 | 1.7213e-07 | 0 | 0 | 1.7213e-07 | 6.0852e-09 | 4.7921e-08 | 2.2614e-07 | 1.7992e-07 | 0 | 0 | 1.7992e-07 | 2.4341e-08 | 1.1182e-07 | 3.1607e-07 | 0.0013609 | 0 | 0 | 0.0013609 | 1.365e-08 | 0 | 0 | 1.365e-08 | 2.1391e-07 | 0 | 0 | 2.1391e-07 | 2.9387e-07 | 0 | 0 | 2.9387e-07 | 0 | 0 | 0 | 0 | 2.9387e-07 | 3.3456e-07 | 0 | 0 | 3.3456e-07 | 0 | 0 | 0 | 0 | 3.3456e-07 | 3.0986e-06 | 0 | 0 | 3.0986e-06 | 1.2865e-08 | 0 | 0 | 1.2865e-08 | 0.00012129 | 23.9302 | 1.5582 | 6709.1726 | 1.6494 | 15.2762
Los Angeles (SC) | 2030 | LDT2 | 2002 | Aggregate | Electricity | 3.271 | 32.0305 | 11.7294 | 0 | 0 | 0 | 0 | 0 | 0 | 0 | 0 | 7.0615e-08 | 5.5609e-07 | 6.2671e-07 | 0 | 0 | 0 | 0 | 2.8246e-07 | 1.2976e-06 | 1.58e-06 | 0 | 0 | 0 | 0 | 0 | 0 | 0 | 0 | 0 | 0 | 0 | 0 | 0 | 0 | 0 | 0 | 8.0794e-08 | 6.32e-08 | 0 | 2.7043e-08 | 1.7104e-07 | 0 | 0 | 0 | 0 | 8.0794e-08 | 6.32e-08 | 0 | 2.7043e-08 | 1.7104e-07 | 0 | 0 | 0 | 0 | 0 | 0 | 0 | 0 | 0 | 0 | 0.67125 | 0 | 0.072663 | 0
Los Angeles (SC) | 2030 | LDT2 | 2003 | Aggregate | Gasoline | 7980.7596 | 171138.9934 | 29075.264 | 0.07047 | 0 | 0.039878 | 0.11035 | 0.00066502 | 0 | 0.00011945 | 0.00078447 | 0.0003773 | 0.0029712 | 0.004133 | 0.00072327 | 0 | 0.00012992 | 0.00085319 | 0.0015092 | 0.0069328 | 0.0092952 | 94.0881 | 0 | 3.2354 | 97.3235 | 0.0026895 | 0 | 0.0053398 | 0.0080293 | 0.0050728 | 0 | 0.0028706 | 0.0079435 | 0.010919 | 0 | 0.02785 | 0.038769 | 0.0077725 | 0.01972 | 0.043223 | 0.010206 | 0.11969 | 0.015932 | 0 | 0.030493 | 0.046425 | 0.0077725 | 0.01972 | 0.043223 | 0.010206 | 0.12735 | 0.61585 | 0 | 0.19564 | 0.81149 | 0.00093108 | 0 | 3.2017e-05 | 0.00096309 | 10.2728 | 8.7741 | 0.73909 | 7738.4802 | 10.1257 | 64.5239
Los Angeles (SC) | 2030 | LDT2 | 2003 | Aggregate | Diesel | 0.26375 | 5.6746 | 0.96088 | 9.9792e-06 | 0 | 0 | 9.9792e-06 | 3.5389e-07 | 0 | 0 | 3.5389e-07 | 1.251e-08 | 9.8519e-08 | 4.6492e-07 | 3.6989e-07 | 0 | 0 | 3.6989e-07 | 5.0041e-08 | 2.2988e-07 | 6.4981e-07 | 0.0027978 | 0 | 0 | 0.0027978 | 2.8062e-08 | 0 | 0 | 2.8062e-08 | 4.3978e-07 | 0 | 0 | 4.3978e-07 | 6.0417e-07 | 0 | 0 | 6.0417e-07 | 0 | 0 | 0 | 0 | 6.0417e-07 | 6.878e-07 | 0 | 0 | 6.878e-07 | 0 | 0 | 0 | 0 | 6.878e-07 | 6.3704e-06 | 0 | 0 | 6.3704e-06 | 2.6449e-08 | 0 | 0 | 2.6449e-08 | 0.00024935 | 23.9302 | 1.5582 | 6709.1726 | 1.6494 | 15.2762
Los Angeles (SC) | 2030 | LDT2 | 2004 | Aggregate | Gasoline | 9806.5348 | 213956.4945 | 36288.6896 | 0.0088652 | 0 | 0.0070237 | 0.015889 | 5.5427e-05 | 0 | 5.4156e-06 | 6.0842e-05 | 0.00047169 | 0.0037146 | 0.0042471 | 6.0282e-05 | 0 | 5.8899e-06 | 6.6172e-05 | 0.0018868 | 0.0086674 | 0.01062 | 111.1098 | 0 | 3.6505 | 114.7603 | 0.00069406 | 0 | 0.0023754 | 0.0030695 | 0.0012276 | 0 | 0.00097262 | 0.0022002 | 0.0023397 | 0 | 0.010288 | 0.012628 | 0.0090622 | 0.019339 | 0.047884 | 0.011843 | 0.10076 | 0.0034141 | 0 | 0.011264 | 0.014678 | 0.0090622 | 0.019339 | 0.047884 | 0.011843 | 0.10281 | 0.23273 | 0 | 0.12757 | 0.3603 | 0.0010995 | 0 | 3.6125e-05 | 0.0011356 | 12.1133 | 1.0105 | 0.67546 | 7298.8261 | 6.5386 | 22.9156
Los Angeles (SC) | 2030 | LDT2 | 2005 | Aggregate | Gasoline | 10662.7116 | 236633.7652 | 40067.8045 | 0.0093203 | 0 | 0.0081227 | 0.017443 | 6.1302e-05 | 0 | 5.9796e-06 | 6.7281e-05 | 0.00052169 | 0.0041083 | 0.0046973 | 6.6671e-05 | 0 | 6.5033e-06 | 7.3174e-05 | 0.0020868 | 0.009586 | 0.011746 | 119.9455 | 0 | 3.9291 | 123.8746 | 0.00076191 | 0 | 0.0026111 | 0.003373 | 0.0012935 | 0 | 0.0011273 | 0.0024209 | 0.0025658 | 0 | 0.011297 | 0.013863 | 0.0093234 | 0.015933 | 0.046524 | 0.012121 | 0.097764 | 0.0037441 | 0 | 0.012369 | 0.016113 | 0.0093234 | 0.015933 | 0.046524 | 0.012121 | 0.10001 | 0.2333 | 0 | 0.1333 | 0.3666 | 0.001187 | 0 | 3.8882e-05 | 0.0012258 | 13.0754 | 1.0031 | 0.67546 | 7123.4849 | 5.7514 | 21.0815
Los Angeles (SC) | 2030 | LDT2 | 2005 | Aggregate | Diesel | 4.1949 | 92.0251 | 15.7632 | 0.00016183 | 0 | 0 | 0.00016183 | 5.739e-06 | 0 | 0 | 5.739e-06 | 2.0288e-07 | 1.5977e-06 | 7.5396e-06 | 5.9985e-06 | 0 | 0 | 5.9985e-06 | 8.1152e-07 | 3.7279e-06 | 1.0538e-05 | 0.044297 | 0 | 0 | 0.044297 | 4.5509e-07 | 0 | 0 | 4.5509e-07 | 6.9628e-06 | 0 | 0 | 6.9628e-06 | 9.7978e-06 | 0 | 0 | 9.7978e-06 | 0 | 0 | 0 | 0 | 9.7978e-06 | 1.1154e-05 | 0 | 0 | 1.1154e-05 | 0 | 0 | 0 | 0 | 1.1154e-05 | 0.00010331 | 0 | 0 | 0.00010331 | 4.1876e-07 | 0 | 0 | 4.1876e-07 | 0.0039479 | 23.9302 | 1.5582 | 6550.1611 | 1.6494 | 15.2762
Los Angeles (SC) | 2030 | LDT2 | 2006 | Aggregate | Gasoline | 9722.5263 | 219482.6978 | 37091.8267 | 0.0078611 | 0 | 0.0078388 | 0.0157 | 5.6858e-05 | 0 | 5.5354e-06 | 6.2394e-05 | 0.00048388 | 0.0038105 | 0.0043568 | 6.1839e-05 | 0 | 6.0203e-06 | 6.7859e-05 | 0.0019355 | 0.0088912 | 0.010895 | 108.0261 | 0 | 3.523 | 111.5491 | 0.00067401 | 0 | 0.0023809 | 0.003055 | 0.001101 | 0 | 0.0010979 | 0.0021989 | 0.0022614 | 0 | 0.010263 | 0.012524 | 0.0080768 | 0.012093 | 0.039375 | 0.01046 | 0.082529 | 0.0032998 | 0 | 0.011237 | 0.014536 | 0.0080768 | 0.012093 | 0.039375 | 0.01046 | 0.084541 | 0.18781 | 0 | 0.11421 | 0.30202 | 0.001069 | 0 | 3.4863e-05 | 0.0011039 | 11.7744 | 0.97338 | 0.67546 | 6915.9657 | 5.2415 | 18.7248
Los Angeles (SC) | 2030 | LDT2 | 2006 | Aggregate | Diesel | 5.1628 | 115.6634 | 19.6961 | 0.0002034 | 0 | 0 | 0.0002034 | 7.2132e-06 | 0 | 0 | 7.2132e-06 | 2.5499e-07 | 2.0081e-06 | 9.4762e-06 | 7.5393e-06 | 0 | 0 | 7.5393e-06 | 1.02e-06 | 4.6855e-06 | 1.3245e-05 | 0.054611 | 0 | 0 | 0.054611 | 5.7199e-07 | 0 | 0 | 5.7199e-07 | 8.5841e-06 | 0 | 0 | 8.5841e-06 | 1.2315e-05 | 0 | 0 | 1.2315e-05 | 0 | 0 | 0 | 0 | 1.2315e-05 | 1.4019e-05 | 0 | 0 | 1.4019e-05 | 0 | 0 | 0 | 0 | 1.4019e-05 | 0.00012984 | 0 | 0 | 0.00012984 | 5.1627e-07 | 0 | 0 | 5.1627e-07 | 0.0048671 | 23.9302 | 1.5582 | 6424.9914 | 1.6494 | 15.2762
Los Angeles (SC) | 2030 | LDT2 | 2007 | Aggregate | Gasoline | 10447.1815 | 238300.4905 | 40454.9345 | 0.0085611 | 0 | 0.009368 | 0.017929 | 6.1733e-05 | 0 | 6.0373e-06 | 6.7771e-05 | 0.00052536 | 0.0041372 | 0.0047304 | 6.7141e-05 | 0 | 6.5662e-06 | 7.3707e-05 | 0.0021015 | 0.0096535 | 0.011829 | 116.7272 | 0 | 3.8131 | 120.5403 | 0.00070137 | 0 | 0.0024948 | 0.0031962 | 0.0011808 | 0 | 0.0012921 | 0.002473 | 0.0023393 | 0 | 0.010692 | 0.013031 | 0.008285 | 0.01256 | 0.041029 | 0.010707 | 0.085612 | 0.0034135 | 0 | 0.011706 | 0.015119 | 0.008285 | 0.01256 | 0.041029 | 0.010707 | 0.0877 | 0.18351 | 0 | 0.11643 | 0.29994 | 0.0011551 | 0 | 3.7734e-05 | 0.0011928 | 12.7234 | 1.0238 | 0.67546 | 6883.2646 | 5.008 | 17.1275
Los Angeles (SC) | 2030 | LDT2 | 2007 | Aggregate | Diesel | 1.0711 | 24.349 | 4.1475 | 4.2819e-05 | 0 | 0 | 4.2819e-05 | 1.5185e-06 | 0 | 0 | 1.5185e-06 | 5.368e-08 | 4.2273e-07 | 1.9949e-06 | 1.5871e-06 | 0 | 0 | 1.5871e-06 | 2.1472e-07 | 9.8638e-07 | 2.7882e-06 | 0.011333 | 0 | 0 | 0.011333 | 1.2041e-07 | 0 | 0 | 1.2041e-07 | 1.7814e-06 | 0 | 0 | 1.7814e-06 | 2.5924e-06 | 0 | 0 | 2.5924e-06 | 0 | 0 | 0 | 0 | 2.5924e-06 | 2.9513e-06 | 0 | 0 | 2.9513e-06 | 0 | 0 | 0 | 0 | 2.9513e-06 | 2.7334e-05 | 0 | 0 | 2.7334e-05 | 1.0714e-07 | 0 | 0 | 1.0714e-07 | 0.00101 | 23.9302 | 1.5582 | 6333.6231 | 1.6494 | 15.2762
Los Angeles (SC) | 2030 | LDT2 | 2008 | Aggregate | Gasoline | 9172.5487 | 211999.5532 | 36044.631 | 0.0074902 | 0 | 0.0083363 | 0.015826 | 6.2609e-05 | 0 | 6.8062e-06 | 6.9415e-05 | 0.00046738 | 0.0036806 | 0.0042174 | 6.8093e-05 | 0 | 7.4024e-06 | 7.5495e-05 | 0.0018695 | 0.0085881 | 0.010533 | 100.8504 | 0 | 3.3055 | 104.1559 | 0.0006321 | 0 | 0.002254 | 0.0028861 | 0.0010356 | 0 | 0.0011525 | 0.0021881 | 0.0021134 | 0 | 0.009682 | 0.011795 | 0.0069284 | 0.01063 | 0.034848 | 0.0089326 | 0.073134 | 0.0030839 | 0 | 0.010601 | 0.013684 | 0.0069284 | 0.01063 | 0.034848 | 0.0089326 | 0.075023 | 0.16072 | 0 | 0.10373 | 0.26445 | 0.000998 | 0 | 3.2711e-05 | 0.0010307 | 10.994 | 1.0159 | 0.6761 | 6685.5321 | 4.8156 | 16.9743
Los Angeles (SC) | 2030 | LDT2 | 2008 | Aggregate | Diesel | 1.4534 | 33.3692 | 5.7115 | 1.4832e-06 | 0 | 0 | 1.4832e-06 | 2.4337e-07 | 0 | 0 | 2.4337e-07 | 7.3566e-08 | 5.7934e-07 | 8.9627e-07 | 2.5437e-07 | 0 | 0 | 2.5437e-07 | 2.9427e-07 | 1.3518e-06 | 1.9004e-06 | 0.015083 | 0 | 0 | 0.015083 | 4.3696e-08 | 0 | 0 | 4.3696e-08 | 2.3708e-06 | 0 | 0 | 2.3708e-06 | 9.4074e-07 | 0 | 0 | 9.4074e-07 | 0 | 0 | 0 | 0 | 9.4074e-07 | 1.071e-06 | 0 | 0 | 1.071e-06 | 0 | 0 | 0 | 0 | 1.071e-06 | 1.3127e-05 | 0 | 0 | 1.3127e-05 | 1.4259e-07 | 0 | 0 | 1.4259e-07 | 0.0013442 | 0.60484 | 0.77498 | 6150.7923 | 0.43674 | 5.3531
Los Angeles (SC) | 2030 | LDT2 | 2008 | Aggregate | Electricity | 0.44035 | 5.7754 | 1.7304 | 0 | 0 | 0 | 0 | 0 | 0 | 0 | 0 | 1.2732e-08 | 1.0027e-07 | 1.13e-07 | 0 | 0 | 0 | 0 | 5.093e-08 | 2.3396e-07 | 2.8489e-07 | 0 | 0 | 0 | 0 | 0 | 0 | 0 | 0 | 0 | 0 | 0 | 0 | 0 | 0 | 0 | 0 | 1.0877e-08 | 9.3237e-09 | 0 | 3.6407e-09 | 2.3841e-08 | 0 | 0 | 0 | 0 | 1.0877e-08 | 9.3237e-09 | 0 | 3.6407e-09 | 2.3841e-08 | 0 | 0 | 0 | 0 | 0 | 0 | 0 | 0 | 0 | 0 | 0.67125 | 0 | 0.056174 | 0
Los Angeles (SC) | 2030 | LDT2 | 2009 | Aggregate | Gasoline | 6273.3964 | 147217.2791 | 25011.4668 | 0.0051019 | 0 | 0.0057575 | 0.010859 | 4.8816e-05 | 0 | 5.7137e-06 | 5.4529e-05 | 0.00032456 | 0.0025559 | 0.002935 | 5.3092e-05 | 0 | 6.2135e-06 | 5.9306e-05 | 0.0012982 | 0.0059638 | 0.0073213 | 66.0742 | 0 | 2.1738 | 68.248 | 0.00045173 | 0 | 0.0016119 | 0.0020637 | 0.00070794 | 0 | 0.0007989 | 0.0015068 | 0.0015173 | 0 | 0.006956 | 0.0084733 | 0.0045021 | 0.0069867 | 0.022994 | 0.0057894 | 0.048745 | 0.002214 | 0 | 0.0076159 | 0.00983 | 0.0045021 | 0.0069867 | 0.022994 | 0.0057894 | 0.050102 | 0.11096 | 0 | 0.072922 | 0.18388 | 0.00065386 | 0 | 2.1511e-05 | 0.00067537 | 7.2038 | 1.0038 | 0.67673 | 6308.3849 | 4.6311 | 16.9967
Los Angeles (SC) | 2030 | LDT2 | 2009 | Aggregate | Diesel | 3.3096 | 77.2836 | 13.195 | 3.4251e-06 | 0 | 0 | 3.4251e-06 | 5.5889e-07 | 0 | 0 | 5.5889e-07 | 1.7038e-07 | 1.3418e-06 | 2.071e-06 | 5.8416e-07 | 0 | 0 | 5.8416e-07 | 6.8152e-07 | 3.1308e-06 | 4.3964e-06 | 0.032953 | 0 | 0 | 0.032953 | 1.0081e-07 | 0 | 0 | 1.0081e-07 | 5.1798e-06 | 0 | 0 | 5.1798e-06 | 2.1704e-06 | 0 | 0 | 2.1704e-06 | 0 | 0 | 0 | 0 | 2.1704e-06 | 2.4708e-06 | 0 | 0 | 2.4708e-06 | 0 | 0 | 0 | 0 | 2.4708e-06 | 3.0095e-05 | 0 | 0 | 3.0095e-05 | 3.1153e-07 | 0 | 0 | 3.1153e-07 | 0.0029369 | 0.60309 | 0.77411 | 5802.2816 | 0.43505 | 5.2989
Los Angeles (SC) | 2030 | LDT2 | 2009 | Aggregate | Electricity | 1.44 | 19.7966 | 5.741 | 0 | 0 | 0 | 0 | 0 | 0 | 0 | 0 | 4.3644e-08 | 3.437e-07 | 3.8734e-07 | 0 | 0 | 0 | 0 | 1.7458e-07 | 8.0196e-07 | 9.7653e-07 | 0 | 0 | 0 | 0 | 0 | 0 | 0 | 0 | 0 | 0 | 0 | 0 | 0 | 0 | 0 | 0 | 3.5567e-08 | 3.0933e-08 | 0 | 1.1905e-08 | 7.8405e-08 | 0 | 0 | 0 | 0 | 3.5567e-08 | 3.0933e-08 | 0 | 1.1905e-08 | 7.8405e-08 | 0 | 0 | 0 | 0 | 0 | 0 | 0 | 0 | 0 | 0 | 0.67125 | 0 | 0.053894 | 0
Los Angeles (SC) | 2030 | LDT2 | 2010 | Aggregate | Gasoline | 12312.3677 | 293992.1925 | 49793.6775 | 0.0099504 | 0 | 0.011846 | 0.021796 | 0.00011881 | 0 | 1.5317e-05 | 0.00013413 | 0.00064814 | 0.0051041 | 0.0058864 | 0.00012922 | 0 | 1.6658e-05 | 0.00014588 | 0.0025926 | 0.01191 | 0.014648 | 130.6558 | 0 | 4.2591 | 134.9149 | 0.00081016 | 0 | 0.002902 | 0.0037121 | 0.0013786 | 0 | 0.0016412 | 0.0030198 | 0.0026769 | 0 | 0.012319 | 0.014996 | 0.0083718 | 0.013134 | 0.04341 | 0.010735 | 0.090647 | 0.0039062 | 0 | 0.013488 | 0.017394 | 0.0083718 | 0.013134 | 0.04341 | 0.010735 | 0.093045 | 0.19279 | 0 | 0.1294 | 0.32219 | 0.0012929 | 0 | 4.2147e-05 | 0.0013351 | 14.2407 | 1.0089 | 0.678 | 6244.694 | 4.3067 | 14.9129
Los Angeles (SC) | 2030 | LDT2 | 2010 | Aggregate | Diesel | 4.9729 | 118.4455 | 20.1115 | 5.2314e-06 | 0 | 0 | 5.2314e-06 | 8.4797e-07 | 0 | 0 | 8.4797e-07 | 2.6113e-07 | 2.0564e-06 | 3.1655e-06 | 8.8631e-07 | 0 | 0 | 8.8631e-07 | 1.0445e-06 | 4.7982e-06 | 6.729e-06 | 0.050026 | 0 | 0 | 0.050026 | 1.538e-07 | 0 | 0 | 1.538e-07 | 7.8634e-06 | 0 | 0 | 7.8634e-06 | 3.3111e-06 | 0 | 0 | 3.3111e-06 | 0 | 0 | 0 | 0 | 3.3111e-06 | 3.7695e-06 | 0 | 0 | 3.7695e-06 | 0 | 0 | 0 | 0 | 3.7695e-06 | 4.5568e-05 | 0 | 0 | 4.5568e-05 | 4.7293e-07 | 0 | 0 | 4.7293e-07 | 0.0044585 | 0.60102 | 0.77307 | 5747.2976 | 0.43306 | 5.2351
Los Angeles (SC) | 2030 | LDT2 | 2010 | Aggregate | Electricity | 5.3028 | 76.3771 | 21.4455 | 0 | 0 | 0 | 0 | 0 | 0 | 0 | 0 | 1.6838e-07 | 1.326e-06 | 1.4944e-06 | 0 | 0 | 0 | 0 | 6.7353e-07 | 3.094e-06 | 3.7676e-06 | 0 | 0 | 0 | 0 | 0 | 0 | 0 | 0 | 0 | 0 | 0 | 0 | 0 | 0 | 0 | 0 | 1.3098e-07 | 1.1555e-07 | 0 | 4.3841e-08 | 2.9037e-07 | 0 | 0 | 0 | 0 | 1.3098e-07 | 1.1555e-07 | 0 | 4.3841e-08 | 2.9037e-07 | 0 | 0 | 0 | 0 | 0 | 0 | 0 | 0 | 0 | 0 | 0.67125 | 0 | 0.051734 | 0
Los Angeles (SC) | 2030 | LDT2 | 2011 | Aggregate | Gasoline | 18159.8466 | 442125.3627 | 74482.4292 | 0.014905 | 0 | 0.017494 | 0.0324 | 0.00024282 | 0 | 3.4706e-05 | 0.00027752 | 0.00097472 | 0.0076759 | 0.0089282 | 0.00026408 | 0 | 3.7746e-05 | 0.00030183 | 0.0038989 | 0.01791 | 0.022111 | 190.2692 | 0 | 6.1861 | 196.4554 | 0.0012341 | 0 | 0.0044003 | 0.0056345 | 0.0020724 | 0 | 0.0024323 | 0.0045047 | 0.0040838 | 0 | 0.018707 | 0.022791 | 0.011663 | 0.018488 | 0.061387 | 0.014907 | 0.12924 | 0.0059591 | 0 | 0.020482 | 0.026441 | 0.011663 | 0.018488 | 0.061387 | 0.014907 | 0.13289 | 0.29586 | 0 | 0.19678 | 0.49264 | 0.0018829 | 0 | 6.1217e-05 | 0.0019441 | 20.7365 | 0.9972 | 0.68054 | 6046.5199 | 4.09 | 15.1624
Los Angeles (SC) | 2030 | LDT2 | 2011 | Aggregate | Diesel | 21.7252 | 529.1386 | 89.1057 | 2.3278e-05 | 0 | 0 | 2.3278e-05 | 3.744e-06 | 0 | 0 | 3.744e-06 | 1.1666e-06 | 9.1866e-06 | 1.4097e-05 | 3.9133e-06 | 0 | 0 | 3.9133e-06 | 4.6662e-06 | 2.1435e-05 | 3.0015e-05 | 0.21638 | 0 | 0 | 0.21638 | 6.8343e-07 | 0 | 0 | 6.8343e-07 | 3.4012e-05 | 0 | 0 | 3.4012e-05 | 1.4714e-05 | 0 | 0 | 1.4714e-05 | 0 | 0 | 0 | 0 | 1.4714e-05 | 1.6751e-05 | 0 | 0 | 1.6751e-05 | 0 | 0 | 0 | 0 | 1.6751e-05 | 0.00020071 | 0 | 0 | 0.00020071 | 2.0456e-06 | 0 | 0 | 2.0456e-06 | 0.019285 | 0.59864 | 0.77189 | 5564.6425 | 0.43077 | 5.1616
Los Angeles (SC) | 2030 | LDT2 | 2011 | Aggregate | Electricity | 2.8787 | 43.4132 | 11.8069 | 0 | 0 | 0 | 0 | 0 | 0 | 0 | 0 | 9.571e-08 | 7.5371e-07 | 8.4942e-07 | 0 | 0 | 0 | 0 | 3.8284e-07 | 1.7587e-06 | 2.1415e-06 | 0 | 0 | 0 | 0 | 0 | 0 | 0 | 0 | 0 | 0 | 0 | 0 | 0 | 0 | 0 | 0 | 7.1103e-08 | 6.3617e-08 | 0 | 2.38e-08 | 1.5852e-07 | 0 | 0 | 0 | 0 | 7.1103e-08 | 6.3617e-08 | 0 | 2.38e-08 | 1.5852e-07 | 0 | 0 | 0 | 0 | 0 | 0 | 0 | 0 | 0 | 0 | 0.67125 | 0 | 0.049688 | 0
Los Angeles (SC) | 2030 | LDT2 | 2012 | Aggregate | Gasoline | 19666.4947 | 490153.462 | 81788.6247 | 0.016365 | 0 | 0.019196 | 0.035561 | 0.00039363 | 0 | 6.0778e-05 | 0.00045441 | 0.0010806 | 0.0085098 | 0.010045 | 0.00042811 | 0 | 6.6101e-05 | 0.00049421 | 0.0043224 | 0.019856 | 0.024673 | 205.7197 | 0 | 6.6135 | 212.3332 | 0.0012846 | 0 | 0.0045572 | 0.0058418 | 0.0022822 | 0 | 0.0026771 | 0.0049592 | 0.0042063 | 0 | 0.019171 | 0.023377 | 0.01189 | 0.019028 | 0.063508 | 0.015141 | 0.13294 | 0.0061379 | 0 | 0.02099 | 0.027128 | 0.01189 | 0.019028 | 0.063508 | 0.015141 | 0.13669 | 0.31216 | 0 | 0.20514 | 0.51729 | 0.0020358 | 0 | 6.5446e-05 | 0.0021012 | 22.4124 | 0.98726 | 0.68497 | 5894.851 | 3.795 | 14.3612
Los Angeles (SC) | 2030 | LDT2 | 2012 | Aggregate | Diesel | 130.2071 | 3242.7428 | 541.5025 | 0.00014202 | 0 | 0 | 0.00014202 | 2.2638e-05 | 0 | 0 | 2.2638e-05 | 7.149e-06 | 5.6299e-05 | 8.6085e-05 | 2.3661e-05 | 0 | 0 | 2.3661e-05 | 2.8596e-05 | 0.00013136 | 0.00018362 | 1.2933 | 0 | 0 | 1.2933 | 4.1631e-06 | 0 | 0 | 4.1631e-06 | 0.00020329 | 0 | 0 | 0.00020329 | 8.9629e-05 | 0 | 0 | 8.9629e-05 | 0 | 0 | 0 | 0 | 8.9629e-05 | 0.00010204 | 0 | 0 | 0.00010204 | 0 | 0 | 0 | 0 | 0.00010204 | 0.0012102 | 0 | 0 | 0.0012102 | 1.2227e-05 | 0 | 0 | 1.2227e-05 | 0.11527 | 0.59595 | 0.77054 | 5427.3235 | 0.42818 | 5.0785
Los Angeles (SC) | 2030 | LDT2 | 2012 | Aggregate | Electricity | 17.8926 | 282.3678 | 74.4115 | 0 | 0 | 0 | 0 | 0 | 0 | 0 | 0 | 6.2251e-07 | 4.9023e-06 | 5.5248e-06 | 0 | 0 | 0 | 0 | 2.4901e-06 | 1.1439e-05 | 1.3929e-05 | 0 | 0 | 0 | 0 | 0 | 0 | 0 | 0 | 0 | 0 | 0 | 0 | 0 | 0 | 0 | 0 | 4.4195e-07 | 4.0094e-07 | 0 | 1.4793e-07 | 9.9081e-07 | 0 | 0 | 0 | 0 | 4.4195e-07 | 4.0094e-07 | 0 | 1.4793e-07 | 9.9081e-07 | 0 | 0 | 0 | 0 | 0 | 0 | 0 | 0 | 0 | 0 | 0.67125 | 0 | 0.047749 | 0
Los Angeles (SC) | 2030 | LDT2 | 2013 | Aggregate | Gasoline | 29324.0337 | 748289.2308 | 123632.1786 | 0.02445 | 0 | 0.028734 | 0.053184 | 0.00089946 | 0 | 0.00014571 | 0.0010452 | 0.0016497 | 0.012991 | 0.015686 | 0.00097825 | 0 | 0.00015848 | 0.0011367 | 0.0065988 | 0.030313 | 0.038049 | 303.6835 | 0 | 9.7413 | 313.4247 | 0.0021977 | 0 | 0.0077477 | 0.0099454 | 0.003431 | 0 | 0.0040322 | 0.0074632 | 0.0073203 | 0 | 0.033155 | 0.040476 | 0.016623 | 0.026839 | 0.090094 | 0.021081 | 0.19511 | 0.010682 | 0 | 0.036301 | 0.046983 | 0.016623 | 0.026839 | 0.090094 | 0.021081 | 0.20162 | 0.50102 | 0 | 0.33729 | 0.83831 | 0.0030052 | 0 | 9.6398e-05 | 0.0031016 | 33.083 | 0.96716 | 0.69192 | 5699.6841 | 3.6665 | 15.2448
Los Angeles (SC) | 2030 | LDT2 | 2013 | Aggregate | Diesel | 106.1951 | 2708.0386 | 447.7261 | 0.000118 | 0 | 0 | 0.000118 | 1.8619e-05 | 0 | 0 | 1.8619e-05 | 5.9702e-06 | 4.7015e-05 | 7.1605e-05 | 1.9461e-05 | 0 | 0 | 1.9461e-05 | 2.3881e-05 | 0.0001097 | 0.00015304 | 1.0442 | 0 | 0 | 1.0442 | 3.4532e-06 | 0 | 0 | 3.4532e-06 | 0.00016413 | 0 | 0 | 0.00016413 | 7.4344e-05 | 0 | 0 | 7.4344e-05 | 0 | 0 | 0 | 0 | 7.4344e-05 | 8.4636e-05 | 0 | 0 | 8.4636e-05 | 0 | 0 | 0 | 0 | 8.4636e-05 | 0.00099217 | 0 | 0 | 0.00099217 | 9.871e-06 | 0 | 0 | 9.871e-06 | 0.093058 | 0.59295 | 0.76904 | 5246.8102 | 0.42529 | 4.9856
Los Angeles (SC) | 2030 | LDT2 | 2013 | Aggregate | Electricity | 1.7298 | 28.5487 | 7.293 | 0 | 0 | 0 | 0 | 0 | 0 | 0 | 0 | 6.2939e-08 | 4.9565e-07 | 5.5859e-07 | 0 | 0 | 0 | 0 | 2.5176e-07 | 1.1565e-06 | 1.4083e-06 | 0 | 0 | 0 | 0 | 0 | 0 | 0 | 0 | 0 | 0 | 0 | 0 | 0 | 0 | 0 | 0 | 4.2726e-08 | 3.9295e-08 | 0 | 1.4301e-08 | 9.6323e-08 | 0 | 0 | 0 | 0 | 4.2726e-08 | 3.9295e-08 | 0 | 1.4301e-08 | 9.6323e-08 | 0 | 0 | 0 | 0 | 0 | 0 | 0 | 0 | 0 | 0 | 0.67125 | 0 | 0.045912 | 0
Los Angeles (SC) | 2030 | LDT2 | 2014 | Aggregate | Gasoline | 32521.9905 | 852130.5558 | 138978.1735 | 0.027546 | 0 | 0.032195 | 0.059741 | 0.001426 | 0 | 0.00023533 | 0.0016614 | 0.0018786 | 0.014794 | 0.018334 | 0.001551 | 0 | 0.00025595 | 0.0018069 | 0.0075145 | 0.03452 | 0.043841 | 343.5689 | 0 | 10.8882 | 354.4571 | 0.0025214 | 0 | 0.0088156 | 0.011337 | 0.0038815 | 0 | 0.0045366 | 0.0084181 | 0.0083998 | 0 | 0.037731 | 0.046131 | 0.01721 | 0.028008 | 0.094627 | 0.021722 | 0.2077 | 0.012257 | 0 | 0.041311 | 0.053568 | 0.01721 | 0.028008 | 0.094627 | 0.021722 | 0.21513 | 0.56816 | 0 | 0.38108 | 0.94924 | 0.0033999 | 0 | 0.00010775 | 0.0035076 | 37.4141 | 0.95401 | 0.7001 | 5660.3658 | 3.4355 | 15.1585
Los Angeles (SC) | 2030 | LDT2 | 2014 | Aggregate | Diesel | 354.7336 | 9288.4749 | 1515.9042 | 0.00040248 | 0 | 0 | 0.00040248 | 6.2781e-05 | 0 | 0 | 6.2781e-05 | 2.0478e-05 | 0.00016126 | 0.00024452 | 6.5619e-05 | 0 | 0 | 6.5619e-05 | 8.191e-05 | 0.00037628 | 0.00052381 | 3.558 | 0 | 0 | 3.558 | 1.1755e-05 | 0 | 0 | 1.1755e-05 | 0.00055927 | 0 | 0 | 0.00055927 | 0.00025308 | 0 | 0 | 0.00025308 | 0 | 0 | 0 | 0 | 0.00025308 | 0.00028812 | 0 | 0 | 0.00028812 | 0 | 0 | 0 | 0 | 0.00028812 | 0.0033331 | 0 | 0 | 0.0033331 | 3.3636e-05 | 0 | 0 | 3.3636e-05 | 0.3171 | 0.58963 | 0.76738 | 5212.5235 | 0.4221 | 4.8831
Los Angeles (SC) | 2030 | LDT2 | 2014 | Aggregate | Electricity | 30.7428 | 530.2947 | 131.3751 | 0 | 0 | 0 | 0 | 0 | 0 | 0 | 0 | 1.1691e-06 | 9.2067e-06 | 1.0376e-05 | 0 | 0 | 0 | 0 | 4.6764e-06 | 2.1482e-05 | 2.6159e-05 | 0 | 0 | 0 | 0 | 0 | 0 | 0 | 0 | 0 | 0 | 0 | 0 | 0 | 0 | 0 | 0 | 7.5935e-07 | 7.0787e-07 | 0 | 2.5417e-07 | 1.7214e-06 | 0 | 0 | 0 | 0 | 7.5935e-07 | 7.0787e-07 | 0 | 2.5417e-07 | 1.7214e-06 | 0 | 0 | 0 | 0 | 0 | 0 | 0 | 0 | 0 | 0 | 0.67125 | 0 | 0.044172 | 0
Los Angeles (SC) | 2030 | LDT2 | 2015 | Aggregate | Gasoline | 44340.1525 | 1194490.7089 | 192021.6814 | 0.037584 | 0 | 0.044272 | 0.081856 | 0.0025188 | 0 | 0.00041638 | 0.0029352 | 0.0026334 | 0.020738 | 0.026307 | 0.0027395 | 0 | 0.00045285 | 0.0031923 | 0.010534 | 0.048389 | 0.062115 | 470.3605 | 0 | 14.7046 | 485.0651 | 0.0034824 | 0 | 0.012118 | 0.015601 | 0.0053326 | 0 | 0.0062816 | 0.011614 | 0.011568 | 0 | 0.051717 | 0.063285 | 0.021792 | 0.035709 | 0.12154 | 0.027355 | 0.26968 | 0.01688 | 0 | 0.056623 | 0.073503 | 0.021792 | 0.035709 | 0.12154 | 0.027355 | 0.2799 | 0.76943 | 0 | 0.51984 | 1.2893 | 0.0046546 | 0 | 0.00014551 | 0.0048001 | 51.2002 | 0.93251 | 0.70762 | 5525.9159 | 3.1886 | 14.6875
Los Angeles (SC) | 2030 | LDT2 | 2015 | Aggregate | Diesel | 572.4981 | 15415.128 | 2479.2888 | 0.00066384 | 0 | 0 | 0.00066384 | 0.00010222 | 0 | 0 | 0.00010222 | 3.3985e-05 | 0.00026763 | 0.00040384 | 0.00010685 | 0 | 0 | 0.00010685 | 0.00013594 | 0.00062447 | 0.00086725 | 5.7671 | 0 | 0 | 5.7671 | 1.9348e-05 | 0 | 0 | 1.9348e-05 | 0.00090651 | 0 | 0 | 0.00090651 | 0.00041654 | 0 | 0 | 0.00041654 | 0 | 0 | 0 | 0 | 0.00041654 | 0.0004742 | 0 | 0 | 0.0004742 | 0 | 0 | 0 | 0 | 0.0004742 | 0.0054045 | 0 | 0 | 0.0054045 | 5.452e-05 | 0 | 0 | 5.452e-05 | 0.51399 | 0.586 | 0.76557 | 5090.9696 | 0.41861 | 4.7708
Los Angeles (SC) | 2030 | LDT2 | 2015 | Aggregate | Electricity | 1.4965 | 26.9623 | 6.4807 | 0 | 0 | 0 | 0 | 0 | 0 | 0 | 0 | 5.9442e-08 | 4.681e-07 | 5.2754e-07 | 0 | 0 | 0 | 0 | 2.3777e-07 | 1.0922e-06 | 1.33e-06 | 0 | 0 | 0 | 0 | 0 | 0 | 0 | 0 | 0 | 0 | 0 | 0 | 0 | 0 | 0 | 0 | 3.6963e-08 | 3.4919e-08 | 0 | 1.2372e-08 | 8.4254e-08 | 0 | 0 | 0 | 0 | 3.6963e-08 | 3.4919e-08 | 0 | 1.2372e-08 | 8.4254e-08 | 0 | 0 | 0 | 0 | 0 | 0 | 0 | 0 | 0 | 0 | 0.67125 | 0 | 0.042523 | 0
Los Angeles (SC) | 2030 | LDT2 | 2016 | Aggregate | Gasoline | 45842.8738 | 1271093.8364 | 201155.7796 | 0.038518 | 0 | 0.04461 | 0.083128 | 0.0030953 | 0 | 0.00050786 | 0.0036031 | 0.0028023 | 0.022068 | 0.028473 | 0.0033664 | 0 | 0.00055235 | 0.0039187 | 0.011209 | 0.051492 | 0.06662 | 480.5129 | 0 | 14.8232 | 495.3361 | 0.0035853 | 0 | 0.012338 | 0.015923 | 0.005543 | 0 | 0.0064198 | 0.011963 | 0.011832 | 0 | 0.05231 | 0.064142 | 0.020803 | 0.034277 | 0.11766 | 0.025945 | 0.26283 | 0.017265 | 0 | 0.057273 | 0.074538 | 0.020803 | 0.034277 | 0.11766 | 0.025945 | 0.27322 | 0.81987 | 0 | 0.54523 | 1.3651 | 0.0047551 | 0 | 0.00014669 | 0.0049018 | 52.2843 | 0.88993 | 0.7132 | 5302.8506 | 2.925 | 14.6141
Los Angeles (SC) | 2030 | LDT2 | 2016 | Aggregate | Diesel | 212.7082 | 5893.9867 | 933.3507 | 0.00025211 | 0 | 0 | 0.00025211 | 3.8269e-05 | 0 | 0 | 3.8269e-05 | 1.2994e-05 | 0.00010233 | 0.00015359 | 3.9999e-05 | 0 | 0 | 3.9999e-05 | 5.1976e-05 | 0.00023877 | 0.00033074 | 2.1167 | 0 | 0 | 2.1167 | 7.3305e-06 | 0 | 0 | 7.3305e-06 | 0.00033271 | 0 | 0 | 0.00033271 | 0.00015782 | 0 | 0 | 0.00015782 | 0 | 0 | 0 | 0 | 0.00015782 | 0.00017967 | 0 | 0 | 0.00017967 | 0 | 0 | 0 | 0 | 0.00017967 | 0.0020136 | 0 | 0 | 0.0020136 | 2.001e-05 | 0 | 0 | 2.001e-05 | 0.18864 | 0.58206 | 0.7636 | 4886.8748 | 0.41481 | 4.6489
Los Angeles (SC) | 2030 | LDT2 | 2016 | Aggregate | Electricity | 709.592 | 13345.7584 | 3113.647 | 0 | 0 | 0 | 0 | 0 | 0 | 0 | 0 | 2.9422e-05 | 0.0002317 | 0.00026112 | 0 | 0 | 0 | 0 | 0.00011769 | 0.00054064 | 0.00065833 | 0 | 0 | 0 | 0 | 0 | 0 | 0 | 0 | 0 | 0 | 0 | 0 | 0 | 0 | 0 | 0 | 1.7527e-05 | 1.6777e-05 | 0 | 5.8666e-06 | 4.017e-05 | 0 | 0 | 0 | 0 | 1.7527e-05 | 1.6777e-05 | 0 | 5.8666e-06 | 4.017e-05 | 0 | 0 | 0 | 0 | 0 | 0 | 0 | 0 | 0 | 0 | 0.67125 | 0 | 0.040959 | 0
Los Angeles (SC) | 2030 | LDT2 | 2017 | Aggregate | Gasoline | 61023.2874 | 1743971.1405 | 271262.5477 | 0.052457 | 0 | 0.059792 | 0.11225 | 0.004563 | 0 | 0.00073856 | 0.0053016 | 0.0038448 | 0.030278 | 0.039424 | 0.0049627 | 0 | 0.00080325 | 0.005766 | 0.015379 | 0.070648 | 0.091793 | 631.8125 | 0 | 19.21 | 651.0225 | 0.0048832 | 0 | 0.016611 | 0.021494 | 0.0075856 | 0 | 0.0086461 | 0.016232 | 0.016074 | 0 | 0.070249 | 0.086323 | 0.025391 | 0.042001 | 0.14562 | 0.031425 | 0.33076 | 0.023455 | 0 | 0.076913 | 0.10037 | 0.025391 | 0.042001 | 0.14562 | 0.031425 | 0.3448 | 1.1213 | 0 | 0.73393 | 1.8553 | 0.0062523 | 0 | 0.0001901 | 0.0064424 | 68.7175 | 0.87585 | 0.71624 | 5079.7657 | 2.6904 | 14.4762
Los Angeles (SC) | 2030 | LDT2 | 2017 | Aggregate | Diesel | 616.6069 | 17621.8733 | 2740.9595 | 0.00074825 | 0 | 0 | 0.00074825 | 0.00011178 | 0 | 0 | 0.00011178 | 3.885e-05 | 0.00030594 | 0.00045657 | 0.00011684 | 0 | 0 | 0.00011684 | 0.0001554 | 0.00071386 | 0.0009861 | 6.0641 | 0 | 0 | 6.0641 | 2.17e-05 | 0 | 0 | 2.17e-05 | 0.0009532 | 0 | 0 | 0.0009532 | 0.00046719 | 0 | 0 | 0.00046719 | 0 | 0 | 0 | 0 | 0.00046719 | 0.00053187 | 0 | 0 | 0.00053187 | 0 | 0 | 0 | 0 | 0.00053187 | 0.0058499 | 0 | 0 | 0.0058499 | 5.7328e-05 | 0 | 0 | 5.7328e-05 | 0.54045 | 0.5778 | 0.76147 | 4682.7801 | 0.41071 | 4.5174
Los Angeles (SC) | 2030 | LDT2 | 2017 | Aggregate | Electricity | 945.7061 | 18555.3011 | 4203.8809 | 0 | 0 | 0 | 0 | 0 | 0 | 0 | 0 | 4.0907e-05 | 0.00032215 | 0.00036305 | 0 | 0 | 0 | 0 | 0.00016363 | 0.00075167 | 0.0009153 | 0 | 0 | 0 | 0 | 0 | 0 | 0 | 0 | 0 | 0 | 0 | 0 | 0 | 0 | 0 | 0 | 2.3359e-05 | 2.2651e-05 | 0 | 7.8187e-06 | 5.3829e-05 | 0 | 0 | 0 | 0 | 2.3359e-05 | 2.2651e-05 | 0 | 7.8187e-06 | 5.3829e-05 | 0 | 0 | 0 | 0 | 0 | 0 | 0 | 0 | 0 | 0 | 0.67125 | 0 | 0.039476 | 0
Los Angeles (SC) | 2030 | LDT2 | 2018 | Aggregate | Gasoline | 67514.0518 | 1989954.3665 | 303983.3685 | 0.057224 | 0 | 0.064073 | 0.1213 | 0.0054232 | 0 | 0.00086376 | 0.0062869 | 0.0043871 | 0.034548 | 0.045222 | 0.0058982 | 0 | 0.00093941 | 0.0068376 | 0.017548 | 0.080613 | 0.105 | 689.5864 | 0 | 20.6408 | 710.2272 | 0.005334 | 0 | 0.017927 | 0.023261 | 0.0084122 | 0 | 0.0094191 | 0.017831 | 0.017413 | 0 | 0.075188 | 0.092601 | 0.016617 | 0.026701 | 0.095833 | 0.019821 | 0.25157 | 0.025409 | 0 | 0.082322 | 0.10773 | 0.016617 | 0.026701 | 0.095833 | 0.019821 | 0.2667 | 1.2741 | 0 | 0.81954 | 2.0936 | 0.006824 | 0 | 0.00020426 | 0.0070283 | 74.9668 | 0.82946 | 0.71801 | 4856.6988 | 1.8238 | 14.3165
Los Angeles (SC) | 2030 | LDT2 | 2018 | Aggregate | Diesel | 682.1925 | 20107.3991 | 3071.5855 | 0.00084704 | 0 | 0 | 0.00084704 | 0.00012432 | 0 | 0 | 0.00012432 | 4.4329e-05 | 0.00034909 | 0.00051774 | 0.00012994 | 0 | 0 | 0.00012994 | 0.00017732 | 0.00081455 | 0.0011218 | 6.6179 | 0 | 0 | 6.6179 | 2.4496e-05 | 0 | 0 | 2.4496e-05 | 0.0010402 | 0 | 0 | 0.0010402 | 0.00052738 | 0 | 0 | 0.00052738 | 0 | 0 | 0 | 0 | 0.00052738 | 0.00060038 | 0 | 0 | 0.00060038 | 0 | 0 | 0 | 0 | 0.00060038 | 0.0064663 | 0 | 0 | 0.0064663 | 6.2563e-05 | 0 | 0 | 6.2563e-05 | 0.58981 | 0.57324 | 0.75919 | 4478.6853 | 0.40631 | 4.3761
Los Angeles (SC) | 2030 | LDT2 | 2018 | Aggregate | Electricity | 1046.2964 | 21403.0923 | 4710.9706 | 0 | 0 | 0 | 0 | 0 | 0 | 0 | 0 | 4.7186e-05 | 0.00037159 | 0.00041877 | 0 | 0 | 0 | 0 | 0.00018874 | 0.00086704 | 0.0010558 | 0 | 0 | 0 | 0 | 0 | 0 | 0 | 0 | 0 | 0 | 0 | 0 | 0 | 0 | 0 | 0 | 2.5843e-05 | 2.5383e-05 | 0 | 8.6503e-06 | 5.9877e-05 | 0 | 0 | 0 | 0 | 2.5843e-05 | 2.5383e-05 | 0 | 8.6503e-06 | 5.9877e-05 | 0 | 0 | 0 | 0 | 0 | 0 | 0 | 0 | 0 | 0 | 0.67125 | 0 | 0.038069 | 0
Los Angeles (SC) | 2030 | LDT2 | 2019 | Aggregate | Gasoline | 74197.0576 | 2258130.6857 | 338324.4854 | 0.058444 | 0 | 0.064089 | 0.12253 | 0.0058124 | 0 | 0.00090907 | 0.0067215 | 0.0049783 | 0.039204 | 0.050904 | 0.0063215 | 0 | 0.0009887 | 0.0073102 | 0.019913 | 0.091477 | 0.1187 | 746.9464 | 0 | 21.9682 | 768.9146 | 0.0054781 | 0 | 0.018169 | 0.023647 | 0.0088994 | 0 | 0.0097591 | 0.018658 | 0.017577 | 0 | 0.074897 | 0.092474 | 0.016531 | 0.026458 | 0.09823 | 0.019442 | 0.25313 | 0.025649 | 0 | 0.082003 | 0.10765 | 0.016531 | 0.026458 | 0.09823 | 0.019442 | 0.26831 | 1.4385 | 0 | 0.90789 | 2.3464 | 0.0073916 | 0 | 0.00021739 | 0.007609 | 81.1614 | 0.7384 | 0.7153 | 4633.5735 | 1.6169 | 14.1398
Los Angeles (SC) | 2030 | LDT2 | 2019 | Aggregate | Diesel | 749.7206 | 22817.1739 | 3418.5836 | 0.000953 | 0 | 0 | 0.000953 | 0.00013716 | 0 | 0 | 0.00013716 | 5.0303e-05 | 0.00039614 | 0.0005836 | 0.00014336 | 0 | 0 | 0.00014336 | 0.00020121 | 0.00092432 | 0.0012689 | 7.1675 | 0 | 0 | 7.1675 | 2.7475e-05 | 0 | 0 | 2.7475e-05 | 0.0011266 | 0 | 0 | 0.0011266 | 0.00059153 | 0 | 0 | 0.00059153 | 0 | 0 | 0 | 0 | 0.00059153 | 0.00067341 | 0 | 0 | 0.00067341 | 0 | 0 | 0 | 0 | 0.00067341 | 0.0070846 | 0 | 0 | 0.0070846 | 6.7759e-05 | 0 | 0 | 6.7759e-05 | 0.63879 | 0.56835 | 0.75675 | 4274.5905 | 0.40161 | 4.2251
Los Angeles (SC) | 2030 | LDT2 | 2019 | Aggregate | Electricity | 1149.8661 | 24508.2836 | 5243.1707 | 0 | 0 | 0 | 0 | 0 | 0 | 0 | 0 | 5.4032e-05 | 0.0004255 | 0.00047953 | 0 | 0 | 0 | 0 | 0.00021613 | 0.00099283 | 0.001209 | 0 | 0 | 0 | 0 | 0 | 0 | 0 | 0 | 0 | 0 | 0 | 0 | 0 | 0 | 0 | 0 | 2.8402e-05 | 2.8251e-05 | 0 | 9.5066e-06 | 6.6159e-05 | 0 | 0 | 0 | 0 | 2.8402e-05 | 2.8251e-05 | 0 | 9.5066e-06 | 6.6159e-05 | 0 | 0 | 0 | 0 | 0 | 0 | 0 | 0 | 0 | 0 | 0.67125 | 0 | 0.036734 | 0
Los Angeles (SC) | 2030 | LDT2 | 2020 | Aggregate | Gasoline | 79717.3187 | 2507034.9149 | 368062.8322 | 0.057917 | 0 | 0.061601 | 0.11952 | 0.0046294 | 0 | 0.00070949 | 0.0053389 | 0.0055271 | 0.043526 | 0.054392 | 0.0050349 | 0 | 0.00077163 | 0.0058065 | 0.022108 | 0.10156 | 0.12947 | 789.7573 | 0 | 22.7696 | 812.5269 | 0.005308 | 0 | 0.01735 | 0.022658 | 0.0091718 | 0 | 0.0097551 | 0.018927 | 0.016642 | 0 | 0.069889 | 0.086531 | 0.013149 | 0.020382 | 0.082166 | 0.014877 | 0.2171 | 0.024285 | 0 | 0.07652 | 0.1008 | 0.013149 | 0.020382 | 0.082166 | 0.014877 | 0.23138 | 1.5721 | 0 | 0.96409 | 2.5362 | 0.0078153 | 0 | 0.00022532 | 0.0080406 | 85.7648 | 0.64873 | 0.70277 | 4410.2616 | 1.2559 | 13.766
Los Angeles (SC) | 2030 | LDT2 | 2020 | Aggregate | Diesel | 807.0419 | 25380.7101 | 3726.193 | 0.0010504 | 0 | 0 | 0.0010504 | 0.00014794 | 0 | 0 | 0.00014794 | 5.5955e-05 | 0.00044064 | 0.00064454 | 0.00015462 | 0 | 0 | 0.00015462 | 0.00022382 | 0.0010282 | 0.0014066 | 7.5921 | 0 | 0 | 7.5921 | 3.0182e-05 | 0 | 0 | 3.0182e-05 | 0.0011934 | 0 | 0 | 0.0011934 | 0.00064979 | 0 | 0 | 0.00064979 | 0 | 0 | 0 | 0 | 0.00064979 | 0.00073974 | 0 | 0 | 0.00073974 | 0 | 0 | 0 | 0 | 0.00073974 | 0.007581 | 0 | 0 | 0.007581 | 7.1773e-05 | 0 | 0 | 7.1773e-05 | 0.67663 | 0.56316 | 0.75415 | 4070.4957 | 0.39661 | 4.0645
Los Angeles (SC) | 2030 | LDT2 | 2020 | Aggregate | Electricity | 1390.3896 | 30859.0838 | 6419.5678 | 0 | 0 | 0 | 0 | 0 | 0 | 0 | 0 | 6.8033e-05 | 0.00053576 | 0.00060379 | 0 | 0 | 0 | 0 | 0.00027213 | 0.0012501 | 0.0015222 | 0 | 0 | 0 | 0 | 0 | 0 | 0 | 0 | 0 | 0 | 0 | 0 | 0 | 0 | 0 | 0 | 3.4343e-05 | 3.4589e-05 | 0 | 1.1495e-05 | 8.0427e-05 | 0 | 0 | 0 | 0 | 3.4343e-05 | 3.4589e-05 | 0 | 1.1495e-05 | 8.0427e-05 | 0 | 0 | 0 | 0 | 0 | 0 | 0 | 0 | 0 | 0 | 0.67125 | 0 | 0.035466 | 0
Los Angeles (SC) | 2030 | LDT2 | 2021 | Aggregate | Gasoline | 84596.5255 | 2752284.1492 | 395437.1529 | 0.058681 | 0 | 0.060184 | 0.11887 | 0.0031572 | 0 | 0.00047352 | 0.0036307 | 0.0060677 | 0.047784 | 0.057482 | 0.0034337 | 0 | 0.000515 | 0.0039487 | 0.024271 | 0.11149 | 0.13971 | 823.62 | 0 | 23.2485 | 846.8684 | 0.0051782 | 0 | 0.016662 | 0.02184 | 0.0095748 | 0 | 0.0098201 | 0.019395 | 0.015908 | 0 | 0.065761 | 0.081668 | 0.012383 | 0.018865 | 0.081421 | 0.013665 | 0.208 | 0.023212 | 0 | 0.072 | 0.095212 | 0.012383 | 0.018865 | 0.081421 | 0.013665 | 0.22155 | 1.692 | 0 | 1.0032 | 2.6953 | 0.0081504 | 0 | 0.00023006 | 0.0083804 | 89.3897 | 0.58769 | 0.69077 | 4187.0647 | 1.0954 | 13.3258
Los Angeles (SC) | 2030 | LDT2 | 2021 | Aggregate | Diesel | 865.6444 | 28163.0861 | 4046.3593 | 0.0011541 | 0 | 0 | 0.0011541 | 0.0001587 | 0 | 0 | 0.0001587 | 6.2089e-05 | 0.00048895 | 0.00070974 | 0.00016588 | 0 | 0 | 0.00016588 | 0.00024836 | 0.0011409 | 0.0015551 | 8.002 | 0 | 0 | 8.002 | 3.3042e-05 | 0 | 0 | 3.3042e-05 | 0.0012578 | 0 | 0 | 0.0012578 | 0.00071138 | 0 | 0 | 0.00071138 | 0 | 0 | 0 | 0 | 0.00071138 | 0.00080986 | 0 | 0 | 0.00080986 | 0 | 0 | 0 | 0 | 0.00080986 | 0.0080596 | 0 | 0 | 0.0080596 | 7.5648e-05 | 0 | 0 | 7.5648e-05 | 0.71317 | 0.55765 | 0.7514 | 3866.401 | 0.39131 | 3.8942
Los Angeles (SC) | 2030 | LDT2 | 2021 | Aggregate | Electricity | 2400.7321 | 55451.1419 | 11221.9581 | 0 | 0 | 0 | 0 | 0 | 0 | 0 | 0 | 0.00012225 | 0.00096271 | 0.001085 | 0 | 0 | 0 | 0 | 0.000489 | 0.0022463 | 0.0027353 | 0 | 0 | 0 | 0 | 0 | 0 | 0 | 0 | 0 | 0 | 0 | 0 | 0 | 0 | 0 | 0 | 5.9298e-05 | 6.0465e-05 | 0 | 1.9848e-05 | 0.00013961 | 0 | 0 | 0 | 0 | 5.9298e-05 | 6.0465e-05 | 0 | 1.9848e-05 | 0.00013961 | 0 | 0 | 0 | 0 | 0 | 0 | 0 | 0 | 0 | 0 | 0.67125 | 0 | 0.034261 | 0
Los Angeles (SC) | 2030 | LDT2 | 2022 | Aggregate | Gasoline | 87399.3309 | 2943102.7878 | 413545.6659 | 0.056429 | 0 | 0.055297 | 0.11173 | 0.003376 | 0 | 0.00049521 | 0.0038712 | 0.0064884 | 0.051096 | 0.061456 | 0.0036718 | 0 | 0.00053858 | 0.0042103 | 0.025954 | 0.11922 | 0.14939 | 846.8838 | 0 | 23.3483 | 870.2321 | 0.0047276 | 0 | 0.014953 | 0.019681 | 0.0095739 | 0 | 0.0093819 | 0.018956 | 0.014139 | 0 | 0.057452 | 0.071591 | 0.0089865 | 0.01273 | 0.067014 | 0.0092253 | 0.16955 | 0.020631 | 0 | 0.062903 | 0.083534 | 0.0089865 | 0.01273 | 0.067014 | 0.0092253 | 0.18149 | 1.7671 | 0 | 1.0084 | 2.7754 | 0.0083806 | 0 | 0.00023105 | 0.0086117 | 91.8558 | 0.51658 | 0.69072 | 4023.6173 | 0.83914 | 12.8326
Los Angeles (SC) | 2030 | LDT2 | 2022 | Aggregate | Diesel | 899.1574 | 30278.4097 | 4254.5252 | 0.0012279 | 0 | 0 | 0.0012279 | 0.00016443 | 0 | 0 | 0.00016443 | 6.6752e-05 | 0.00052568 | 0.00075686 | 0.00017186 | 0 | 0 | 0.00017186 | 0.00026701 | 0.0012266 | 0.0016654 | 8.2722 | 0 | 0 | 8.2722 | 3.5015e-05 | 0 | 0 | 3.5015e-05 | 0.0013003 | 0 | 0 | 0.0013003 | 0.00075386 | 0 | 0 | 0.00075386 | 0 | 0 | 0 | 0 | 0.00075386 | 0.00085822 | 0 | 0 | 0.00085822 | 0 | 0 | 0 | 0 | 0.00085822 | 0.0082645 | 0 | 0 | 0.0082645 | 7.8202e-05 | 0 | 0 | 7.8202e-05 | 0.73724 | 0.55183 | 0.74849 | 3717.7007 | 0.3857 | 3.7142
Los Angeles (SC) | 2030 | LDT2 | 2022 | Aggregate | Electricity | 2965.9912 | 71252.5316 | 14034.1213 | 0 | 0 | 0 | 0 | 0 | 0 | 0 | 0 | 0.00015708 | 0.001237 | 0.0013941 | 0 | 0 | 0 | 0 | 0.00062834 | 0.0028864 | 0.0035148 | 0 | 0 | 0 | 0 | 0 | 0 | 0 | 0 | 0 | 0 | 0 | 0 | 0 | 0 | 0 | 0 | 7.326e-05 | 7.5618e-05 | 0 | 2.4522e-05 | 0.0001734 | 0 | 0 | 0 | 0 | 7.326e-05 | 7.5618e-05 | 0 | 2.4522e-05 | 0.0001734 | 0 | 0 | 0 | 0 | 0 | 0 | 0 | 0 | 0 | 0 | 0.67125 | 0 | 0.033116 | 0
Los Angeles (SC) | 2030 | LDT2 | 2023 | Aggregate | Gasoline | 89452.3609 | 3119558.6814 | 428384.6727 | 0.056184 | 0 | 0.052006 | 0.10819 | 0.0035785 | 0 | 0.00051297 | 0.0040914 | 0.0068774 | 0.05416 | 0.065129 | 0.0038919 | 0 | 0.00055791 | 0.0044498 | 0.02751 | 0.12637 | 0.15833 | 861.9719 | 0 | 23.1682 | 885.1401 | 0.0043423 | 0 | 0.013478 | 0.017821 | 0.0097967 | 0 | 0.0090683 | 0.018865 | 0.012669 | 0 | 0.050522 | 0.063192 | 0.007921 | 0.010645 | 0.063429 | 0.0077818 | 0.15297 | 0.018487 | 0 | 0.055316 | 0.073802 | 0.007921 | 0.010645 | 0.063429 | 0.0077818 | 0.16358 | 1.8133 | 0 | 0.98494 | 2.7982 | 0.0085299 | 0 | 0.00022927 | 0.0087592 | 93.4294 | 0.47193 | 0.69066 | 3861.0539 | 0.71355 | 12.2062
Los Angeles (SC) | 2030 | LDT2 | 2023 | Aggregate | Diesel | 924.6287 | 32245.47 | 4428.019 | 0.0012931 | 0 | 0 | 0.0012931 | 0.00016816 | 0 | 0 | 0.00016816 | 7.1089e-05 | 0.00055983 | 0.00079907 | 0.00017576 | 0 | 0 | 0.00017576 | 0.00028436 | 0.0013063 | 0.0017664 | 8.4572 | 0 | 0 | 8.4572 | 3.6719e-05 | 0 | 0 | 3.6719e-05 | 0.0013294 | 0 | 0 | 0.0013294 | 0.00079054 | 0 | 0 | 0.00079054 | 0 | 0 | 0 | 0 | 0.00079054 | 0.00089998 | 0 | 0 | 0.00089998 | 0 | 0 | 0 | 0 | 0.00089998 | 0.0083519 | 0 | 0 | 0.0083519 | 7.9951e-05 | 0 | 0 | 7.9951e-05 | 0.75373 | 0.54569 | 0.74542 | 3569.0005 | 0.3798 | 3.5246
Los Angeles (SC) | 2030 | LDT2 | 2023 | Aggregate | Electricity | 3472.8212 | 86720.7541 | 16631.2364 | 0 | 0 | 0 | 0 | 0 | 0 | 0 | 0 | 0.00019119 | 0.0015056 | 0.0016968 | 0 | 0 | 0 | 0 | 0.00076475 | 0.0035131 | 0.0042778 | 0 | 0 | 0 | 0 | 0 | 0 | 0 | 0 | 0 | 0 | 0 | 0 | 0 | 0 | 0 | 0 | 8.5779e-05 | 8.9611e-05 | 0 | 2.8712e-05 | 0.0002041 | 0 | 0 | 0 | 0 | 8.5779e-05 | 8.9611e-05 | 0 | 2.8712e-05 | 0.0002041 | 0 | 0 | 0 | 0 | 0 | 0 | 0 | 0 | 0 | 0 | 0.67125 | 0 | 0.032027 | 0
Los Angeles (SC) | 2030 | LDT2 | 2024 | Aggregate | Gasoline | 91427.1676 | 3303657.4865 | 443079.8252 | 0.056957 | 0 | 0.049129 | 0.10609 | 0.0037896 | 0 | 0.00053057 | 0.0043202 | 0.0072833 | 0.057356 | 0.06896 | 0.0041216 | 0 | 0.00057704 | 0.0046986 | 0.029133 | 0.13383 | 0.16766 | 875.0052 | 0 | 22.8859 | 897.8911 | 0.003956 | 0 | 0.012025 | 0.015981 | 0.010166 | 0 | 0.0087686 | 0.018934 | 0.011245 | 0 | 0.043915 | 0.05516 | 0.0066997 | 0.0081614 | 0.055117 | 0.0062661 | 0.1314 | 0.016409 | 0 | 0.048081 | 0.06449 | 0.0066997 | 0.0081614 | 0.055117 | 0.0062661 | 0.14073 | 1.841 | 0 | 0.93973 | 2.7807 | 0.0086589 | 0 | 0.00022647 | 0.0088854 | 94.7753 | 0.43697 | 0.6906 | 3698.415 | 0.57968 | 11.4538
Los Angeles (SC) | 2030 | LDT2 | 2024 | Aggregate | Diesel | 949.2921 | 34302.0122 | 4600.5161 | 0.0013593 | 0 | 0 | 0.0013593 | 0.00017111 | 0 | 0 | 0.00017111 | 7.5623e-05 | 0.00059553 | 0.00084227 | 0.00017885 | 0 | 0 | 0.00017885 | 0.00030249 | 0.0013896 | 0.0018709 | 8.6218 | 0 | 0 | 8.6218 | 3.8422e-05 | 0 | 0 | 3.8422e-05 | 0.0013552 | 0 | 0 | 0.0013552 | 0.00082721 | 0 | 0 | 0.00082721 | 0 | 0 | 0 | 0 | 0.00082721 | 0.00094173 | 0 | 0 | 0.00094173 | 0 | 0 | 0 | 0 | 0.00094173 | 0.0083821 | 0 | 0 | 0.0083821 | 8.1507e-05 | 0 | 0 | 8.1507e-05 | 0.7684 | 0.53924 | 0.7422 | 3420.3003 | 0.37359 | 3.3252
Los Angeles (SC) | 2030 | LDT2 | 2024 | Aggregate | Electricity | 3976.6843 | 103162.7651 | 19272.0461 | 0 | 0 | 0 | 0 | 0 | 0 | 0 | 0 | 0.00022743 | 0.0017911 | 0.0020185 | 0 | 0 | 0 | 0 | 0.00090974 | 0.0041791 | 0.0050889 | 0 | 0 | 0 | 0 | 0 | 0 | 0 | 0 | 0 | 0 | 0 | 0 | 0 | 0 | 0 | 0 | 9.8224e-05 | 0.00010384 | 0 | 3.2878e-05 | 0.00023494 | 0 | 0 | 0 | 0 | 9.8224e-05 | 0.00010384 | 0 | 3.2878e-05 | 0.00023494 | 0 | 0 | 0 | 0 | 0 | 0 | 0 | 0 | 0 | 0 | 0.67125 | 0 | 0.03099 | 0
Los Angeles (SC) | 2030 | LDT2 | 2025 | Aggregate | Gasoline | 94846.0036 | 3554077.8373 | 465082.1208 | 0.061134 | 0 | 0.048968 | 0.1101 | 0.0040769 | 0 | 0.00055692 | 0.0046338 | 0.0078354 | 0.061704 | 0.074173 | 0.004434 | 0 | 0.0006057 | 0.0050397 | 0.031342 | 0.14398 | 0.18036 | 900.5903 | 0 | 22.8825 | 923.4728 | 0.0038154 | 0 | 0.011366 | 0.015181 | 0.01103 | 0 | 0.0088353 | 0.019866 | 0.010636 | 0 | 0.040704 | 0.05134 | 0.0059383 | 0.0065642 | 0.053966 | 0.005132 | 0.12294 | 0.015519 | 0 | 0.044566 | 0.060086 | 0.0059383 | 0.0065642 | 0.053966 | 0.005132 | 0.13169 | 1.8811 | 0 | 0.89044 | 2.7716 | 0.0089121 | 0 | 0.00022644 | 0.0091385 | 97.4755 | 0.42156 | 0.69055 | 3535.7715 | 0.5042 | 10.6117
Los Angeles (SC) | 2030 | LDT2 | 2025 | Aggregate | Diesel | 989.0158 | 37060.4885 | 4849.6886 | 0.0014502 | 0 | 0 | 0.0014502 | 0.00017607 | 0 | 0 | 0.00017607 | 8.1704e-05 | 0.00064342 | 0.00090119 | 0.00018403 | 0 | 0 | 0.00018403 | 0.00032682 | 0.0015013 | 0.0020122 | 8.9101 | 0 | 0 | 8.9101 | 4.0789e-05 | 0 | 0 | 4.0789e-05 | 0.0014005 | 0 | 0 | 0.0014005 | 0.00087816 | 0 | 0 | 0.00087816 | 0 | 0 | 0 | 0 | 0.00087816 | 0.00099973 | 0 | 0 | 0.00099973 | 0 | 0 | 0 | 0 | 0.00099973 | 0.0084869 | 0 | 0 | 0.0084869 | 8.4233e-05 | 0 | 0 | 8.4233e-05 | 0.7941 | 0.53248 | 0.73882 | 3271.6 | 0.36708 | 3.1162
Los Angeles (SC) | 2030 | LDT2 | 2025 | Aggregate | Electricity | 4550.0869 | 122556.9623 | 22311.5786 | 0 | 0 | 0 | 0 | 0 | 0 | 0 | 0 | 0.00027019 | 0.0021278 | 0.002398 | 0 | 0 | 0 | 0 | 0.0010808 | 0.0049648 | 0.0060455 | 0 | 0 | 0 | 0 | 0 | 0 | 0 | 0 | 0 | 0 | 0 | 0 | 0 | 0 | 0 | 0 | 0.00011239 | 0.00012022 | 0 | 3.7618e-05 | 0.00027022 | 0 | 0 | 0 | 0 | 0.00011239 | 0.00012022 | 0 | 3.7618e-05 | 0.00027022 | 0 | 0 | 0 | 0 | 0 | 0 | 0 | 0 | 0 | 0 | 0.67125 | 0 | 0.030003 | 0
Los Angeles (SC) | 2030 | LDT2 | 2026 | Aggregate | Gasoline | 98218.0262 | 3814061.8803 | 487243.9133 | 0.062293 | 0 | 0.048345 | 0.11064 | 0.0037349 | 0 | 0.00049807 | 0.0042329 | 0.0084086 | 0.066217 | 0.078859 | 0.004062 | 0 | 0.0005417 | 0.0046037 | 0.033634 | 0.15451 | 0.19275 | 966.6768 | 0 | 23.9648 | 990.6415 | 0.0040195 | 0 | 0.011823 | 0.015842 | 0.011465 | 0 | 0.0088983 | 0.020364 | 0.011156 | 0 | 0.042155 | 0.053311 | 0.0054153 | 0.0053987 | 0.053208 | 0.0043218 | 0.12165 | 0.016278 | 0 | 0.046154 | 0.062433 | 0.0054153 | 0.0053987 | 0.053208 | 0.0043218 | 0.13078 | 2.0086 | 0 | 0.92878 | 2.9374 | 0.0095661 | 0 | 0.00023715 | 0.0098032 | 104.5654 | 0.39473 | 0.68768 | 3534.4007 | 0.46658 | 10.48
Los Angeles (SC) | 2030 | LDT2 | 2026 | Aggregate | Diesel | 1024.1779 | 39771.4971 | 5080.7828 | 0.0015356 | 0 | 0 | 0.0015356 | 0.00017906 | 0 | 0 | 0.00017906 | 8.7681e-05 | 0.00069049 | 0.00095723 | 0.00018716 | 0 | 0 | 0.00018716 | 0.00035072 | 0.0016111 | 0.002149 | 9.5619 | 0 | 0 | 9.5619 | 4.2961e-05 | 0 | 0 | 4.2961e-05 | 0.001503 | 0 | 0 | 0.001503 | 0.00092492 | 0 | 0 | 0.00092492 | 0 | 0 | 0 | 0 | 0.00092492 | 0.001053 | 0 | 0 | 0.001053 | 0 | 0 | 0 | 0 | 0.001053 | 0.0084685 | 0 | 0 | 0.0084685 | 9.0395e-05 | 0 | 0 | 9.0395e-05 | 0.85219 | 0.52541 | 0.73529 | 3271.6 | 0.36027 | 2.8975
Los Angeles (SC) | 2030 | LDT2 | 2026 | Aggregate | Electricity | 4711.8544 | 131699.9636 | 23374.7555 | 0 | 0 | 0 | 0 | 0 | 0 | 0 | 0 | 0.00029035 | 0.0022865 | 0.0025768 | 0 | 0 | 0 | 0 | 0.0011614 | 0.0053352 | 0.0064966 | 0 | 0 | 0 | 0 | 0 | 0 | 0 | 0 | 0 | 0 | 0 | 0 | 0 | 0 | 0 | 0 | 0.00011638 | 0.00012595 | 0 | 3.8956e-05 | 0.00028128 | 0 | 0 | 0 | 0 | 0.00011638 | 0.00012595 | 0 | 3.8956e-05 | 0.00028128 | 0 | 0 | 0 | 0 | 0 | 0 | 0 | 0 | 0 | 0 | 0.67125 | 0 | 0.029063 | 0
Los Angeles (SC) | 2030 | LDT2 | 2027 | Aggregate | Gasoline | 101462.5895 | 4084096.5886 | 509152.464 | 0.063232 | 0 | 0.047581 | 0.11081 | 0.0031994 | 0 | 0.00041637 | 0.0036158 | 0.0090039 | 0.070906 | 0.083525 | 0.0034797 | 0 | 0.00045285 | 0.0039325 | 0.036016 | 0.16545 | 0.20539 | 1035.3374 | 0 | 25.0331 | 1060.3705 | 0.0042178 | 0 | 0.012265 | 0.016483 | 0.011876 | 0 | 0.0089365 | 0.020813 | 0.011653 | 0 | 0.043536 | 0.055189 | 0.0050736 | 0.004575 | 0.052714 | 0.0037606 | 0.12131 | 0.017004 | 0 | 0.047666 | 0.064671 | 0.0050736 | 0.004575 | 0.052714 | 0.0037606 | 0.13079 | 2.1388 | 0 | 0.96582 | 3.1047 | 0.010246 | 0 | 0.00024772 | 0.010493 | 111.9255 | 0.36922 | 0.68435 | 3533.0407 | 0.43579 | 10.3444
Los Angeles (SC) | 2030 | LDT2 | 2027 | Aggregate | Diesel | 1058.0109 | 42587.31 | 5309.2363 | 0.0016212 | 0 | 0 | 0.0016212 | 0.00018068 | 0 | 0 | 0.00018068 | 9.3889e-05 | 0.00073938 | 0.0010139 | 0.00018885 | 0 | 0 | 0.00018885 | 0.00037556 | 0.0017252 | 0.0022896 | 10.2389 | 0 | 0 | 10.2389 | 4.5094e-05 | 0 | 0 | 4.5094e-05 | 0.0016094 | 0 | 0 | 0.0016094 | 0.00097085 | 0 | 0 | 0.00097085 | 0 | 0 | 0 | 0 | 0.00097085 | 0.0011052 | 0 | 0 | 0.0011052 | 0 | 0 | 0 | 0 | 0.0011052 | 0.0083533 | 0 | 0 | 0.0083533 | 9.6794e-05 | 0 | 0 | 9.6794e-05 | 0.91252 | 0.51802 | 0.73159 | 3271.6 | 0.35316 | 2.6691
Los Angeles (SC) | 2030 | LDT2 | 2027 | Aggregate | Electricity | 4867.5071 | 141104.1797 | 24425.7836 | 0 | 0 | 0 | 0 | 0 | 0 | 0 | 0 | 0.00031108 | 0.0024498 | 0.0027608 | 0 | 0 | 0 | 0 | 0.0012443 | 0.0057161 | 0.0069604 | 0 | 0 | 0 | 0 | 0 | 0 | 0 | 0 | 0 | 0 | 0 | 0 | 0 | 0 | 0 | 0 | 0.00012023 | 0.00013161 | 0 | 4.0243e-05 | 0.00029208 | 0 | 0 | 0 | 0 | 0.00012023 | 0.00013161 | 0 | 4.0243e-05 | 0.00029208 | 0 | 0 | 0 | 0 | 0 | 0 | 0 | 0 | 0 | 0 | 0.67125 | 0 | 0.028167 | 0
Los Angeles (SC) | 2030 | LDT2 | 2028 | Aggregate | Gasoline | 108188.929 | 4514830.8769 | 549104.2539 | 0.066163 | 0 | 0.048331 | 0.11449 | 0.002779 | 0 | 0.00035282 | 0.0031318 | 0.0099535 | 0.078384 | 0.091469 | 0.0030224 | 0 | 0.00038373 | 0.0034061 | 0.039814 | 0.1829 | 0.22612 | 1144.7717 | 0 | 26.9867 | 1171.7584 | 0.0045601 | 0 | 0.013135 | 0.017695 | 0.012684 | 0 | 0.009265 | 0.021949 | 0.012541 | 0 | 0.046409 | 0.05895 | 0.0050342 | 0.0041515 | 0.054168 | 0.0035018 | 0.12581 | 0.0183 | 0 | 0.050812 | 0.069112 | 0.0050342 | 0.0041515 | 0.054168 | 0.0035018 | 0.13597 | 2.3498 | 0 | 1.036 | 3.3858 | 0.011328 | 0 | 0.00026706 | 0.011595 | 123.6828 | 0.34509 | 0.68152 | 3531.6981 | 0.40981 | 10.2048
Los Angeles (SC) | 2030 | LDT2 | 2028 | Aggregate | Diesel | 1128.1505 | 47078.8333 | 5725.8374 | 0.0017656 | 0 | 0 | 0.0017656 | 0.000187 | 0 | 0 | 0.000187 | 0.00010379 | 0.00081735 | 0.0011081 | 0.00019546 | 0 | 0 | 0.00019546 | 0.00041516 | 0.0019072 | 0.0025178 | 11.3188 | 0 | 0 | 11.3188 | 4.8803e-05 | 0 | 0 | 4.8803e-05 | 0.0017792 | 0 | 0 | 0.0017792 | 0.0010507 | 0 | 0 | 0.0010507 | 0 | 0 | 0 | 0 | 0.0010507 | 0.0011962 | 0 | 0 | 0.0011962 | 0 | 0 | 0 | 0 | 0.0011962 | 0.0084106 | 0 | 0 | 0.0084106 | 0.000107 | 0 | 0 | 0.000107 | 1.0088 | 0.51032 | 0.72775 | 3271.6 | 0.34574 | 2.431
Los Angeles (SC) | 2030 | LDT2 | 2028 | Aggregate | Electricity | 5190.1926 | 155963.9786 | 26342.4075 | 0 | 0 | 0 | 0 | 0 | 0 | 0 | 0 | 0.00034384 | 0.0027078 | 0.0030516 | 0 | 0 | 0 | 0 | 0.0013754 | 0.0063181 | 0.0076935 | 0 | 0 | 0 | 0 | 0 | 0 | 0 | 0 | 0 | 0 | 0 | 0 | 0 | 0 | 0 | 0 | 0.0001282 | 0.00014194 | 0 | 4.291e-05 | 0.00031304 | 0 | 0 | 0 | 0 | 0.0001282 | 0.00014194 | 0 | 4.291e-05 | 0.00031304 | 0 | 0 | 0 | 0 | 0 | 0 | 0 | 0 | 0 | 0 | 0.67125 | 0 | 0.027313 | 0
Los Angeles (SC) | 2030 | LDT2 | 2029 | Aggregate | Gasoline | 115595.5047 | 5001670.0961 | 593318.2027 | 0.069281 | 0 | 0.049241 | 0.11852 | 0.0030786 | 0 | 0.00038123 | 0.0034599 | 0.011027 | 0.086836 | 0.10132 | 0.0033483 | 0 | 0.00041462 | 0.0037629 | 0.044107 | 0.20262 | 0.25049 | 1268.4781 | 0 | 29.1474 | 1297.6254 | 0.0049296 | 0 | 0.014105 | 0.019035 | 0.013557 | 0 | 0.0096354 | 0.023192 | 0.013495 | 0 | 0.049609 | 0.063104 | 0.0051098 | 0.0039161 | 0.056081 | 0.0033776 | 0.13159 | 0.019692 | 0 | 0.054316 | 0.074007 | 0.0051098 | 0.0039161 | 0.056081 | 0.0033776 | 0.14249 | 2.5853 | 0 | 1.1128 | 3.6981 | 0.012553 | 0 | 0.00028844 | 0.012841 | 136.9685 | 0.32246 | 0.68149 | 3530.3787 | 0.38767 | 10.0612
Los Angeles (SC) | 2030 | LDT2 | 2029 | Aggregate | Diesel | 1205.3832 | 52155.396 | 6186.8826 | 0.0019252 | 0 | 0 | 0.0019252 | 0.00019248 | 0 | 0 | 0.00019248 | 0.00011498 | 0.00090549 | 0.001213 | 0.00020118 | 0 | 0 | 0.00020118 | 0.00045993 | 0.0021128 | 0.0027739 | 12.5393 | 0 | 0 | 12.5393 | 5.286e-05 | 0 | 0 | 5.286e-05 | 0.001971 | 0 | 0 | 0.001971 | 0.001138 | 0 | 0 | 0.001138 | 0 | 0 | 0 | 0 | 0.001138 | 0.0012956 | 0 | 0 | 0.0012956 | 0 | 0 | 0 | 0 | 0.0012956 | 0.0083679 | 0 | 0 | 0.0083679 | 0.00011854 | 0 | 0 | 0.00011854 | 1.1175 | 0.50231 | 0.72374 | 3271.6 | 0.33803 | 2.1833
Los Angeles (SC) | 2030 | LDT2 | 2029 | Aggregate | Electricity | 5545.5114 | 172648.5953 | 28463.5017 | 0 | 0 | 0 | 0 | 0 | 0 | 0 | 0 | 0.00038062 | 0.0029974 | 0.003378 | 0 | 0 | 0 | 0 | 0.0015225 | 0.006994 | 0.0085165 | 0 | 0 | 0 | 0 | 0 | 0 | 0 | 0 | 0 | 0 | 0 | 0 | 0 | 0 | 0 | 0 | 0.00013697 | 0.00015336 | 0 | 4.5848e-05 | 0.00033619 | 0 | 0 | 0 | 0 | 0.00013697 | 0.00015336 | 0 | 4.5848e-05 | 0.00033619 | 0 | 0 | 0 | 0 | 0 | 0 | 0 | 0 | 0 | 0 | 0.67125 | 0 | 0.026497 | 0
Los Angeles (SC) | 2030 | LDT2 | 2030 | Aggregate | Gasoline | 111821.2111 | 5016840.7537 | 580352.0855 | 0.065599 | 0 | 0.045592 | 0.11119 | 0.003088 | 0 | 0.0003729 | 0.0034609 | 0.01106 | 0.087099 | 0.10162 | 0.0033584 | 0 | 0.00040556 | 0.003764 | 0.044241 | 0.20323 | 0.25124 | 1272.5878 | 0 | 28.4979 | 1301.0858 | 0.0048118 | 0 | 0.013755 | 0.018567 | 0.013672 | 0 | 0.0091038 | 0.022202 | 0.013115 | 0 | 0.048165 | 0.06128 | 0.0047695 | 0.0034576 | 0.05272 | 0.0030329 | 0.12526 | 0.019137 | 0 | 0.052734 | 0.071871 | 0.0047695 | 0.0034576 | 0.05272 | 0.0030329 | 0.13585 | 2.5735 | 0 | 1.0814 | 3.6548 | 0.012593 | 0 | 0.00028201 | 0.012875 | 137.3338 | 0.3016 | 0.68146 | 3529.089 | 0.36848 | 9.9134
Los Angeles (SC) | 2030 | LDT2 | 2030 | Aggregate | Diesel | 1166.0264 | 52313.5895 | 6051.6772 | 0.0018991 | 0 | 0 | 0.0018991 | 0.00017776 | 0 | 0 | 0.00017776 | 0.00011533 | 0.00090824 | 0.0012013 | 0.00018579 | 0 | 0 | 0.00018579 | 0.00046133 | 0.0021192 | 0.0027663 | 12.5773 | 0 | 0 | 12.5773 | 5.1762e-05 | 0 | 0 | 5.1762e-05 | 0.001977 | 0 | 0 | 0.001977 | 0.0011144 | 0 | 0 | 0.0011144 | 0 | 0 | 0 | 0 | 0.0011144 | 0.0012687 | 0 | 0 | 0.0012687 | 0 | 0 | 0 | 0 | 0.0012687 | 0.0074037 | 0 | 0 | 0.0074037 | 0.0001189 | 0 | 0 | 0.0001189 | 1.1209 | 0.49398 | 0.71958 | 3271.6 | 0.33001 | 1.9258
Los Angeles (SC) | 2030 | LDT2 | 2030 | Aggregate | Electricity | 5364.4456 | 172943.6266 | 27841.4727 | 0 | 0 | 0 | 0 | 0 | 0 | 0 | 0 | 0.00038128 | 0.0030025 | 0.0033838 | 0 | 0 | 0 | 0 | 0.0015251 | 0.0070059 | 0.008531 | 0 | 0 | 0 | 0 | 0 | 0 | 0 | 0 | 0 | 0 | 0 | 0 | 0 | 0 | 0 | 0 | 0.0001325 | 0.00015001 | 0 | 4.4351e-05 | 0.00032687 | 0 | 0 | 0 | 0 | 0.0001325 | 0.00015001 | 0 | 4.4351e-05 | 0.00032687 | 0 | 0 | 0 | 0 | 0 | 0 | 0 | 0 | 0 | 0 | 0.67125 | 0 | 0.025719 | 0
Los Angeles (SC) | 2030 | LHD1 | 1986 | Aggregate | Gasoline | 373.422 | 4612.1717 | 5563.4314 | 0.020568 | 1.556e-05 | 0 | 0.020583 | 6.3919e-05 | 0 | 1.5602e-05 | 7.9521e-05 | 1.0168e-05 | 0.00016655 | 0.00025624 | 6.9518e-05 | 0 | 1.6969e-05 | 8.6487e-05 | 4.0672e-05 | 0.00038862 | 0.00051578 | 4.7252 | 0.051234 | 0.18009 | 4.9566 | 0.0013335 | 3.0256e-05 | 0.00043235 | 0.0017962 | 0.00082435 | 6.2362e-07 | 0 | 0.00082497 | 0.0075454 | 0.0001712 | 0.0031429 | 0.01086 | 0.0002029 | 0.0071322 | 0.13067 | 0.00010187 | 0.14897 | 0.01101 | 0.00024981 | 0.0034411 | 0.014701 | 0.0002029 | 0.0071322 | 0.13067 | 0.00010187 | 0.15281 | 0.19937 | 0.001376 | 0.049607 | 0.25035 | 4.676e-05 | 5.0701e-07 | 1.7821e-06 | 4.9049e-05 | 0.52318 | 60.7295 | 1.5218 | 14623.8546 | 450.8576 | 738.6346
Los Angeles (SC) | 2030 | LHD1 | 1986 | Aggregate | Diesel | 27.1192 | 334.9179 | 341.1249 | 0.0020291 | 7.7607e-05 | 0 | 0.0021067 | 5.15e-05 | 3.8022e-06 | 0 | 5.5302e-05 | 1.1076e-06 | 1.2094e-05 | 6.8504e-05 | 5.3828e-05 | 3.9741e-06 | 0 | 5.7802e-05 | 4.4302e-06 | 2.822e-05 | 9.0453e-05 | 0.19329 | 0.0042793 | 0 | 0.19757 | 3.1736e-06 | 1.524e-07 | 0 | 3.326e-06 | 3.0383e-05 | 6.7264e-07 | 0 | 3.1055e-05 | 6.8326e-05 | 3.2811e-06 | 0 | 7.1607e-05 | 0 | 0 | 0 | 0 | 7.1607e-05 | 7.7785e-05 | 3.7353e-06 | 0 | 8.152e-05 | 0 | 0 | 0 | 0 | 8.152e-05 | 0.00039388 | 2.7196e-05 | 0 | 0.00042108 | 1.8273e-06 | 4.0454e-08 | 0 | 1.8677e-06 | 0.017608 | 85.5966 | 3.6751 | 8027.3138 | 3.3122 | 17.1084
Los Angeles (SC) | 2030 | LHD1 | 1987 | Aggregate | Gasoline | 249.7008 | 3159.4712 | 3720.1705 | 0.01436 | 1.0405e-05 | 0 | 0.01437 | 4.3787e-05 | 0 | 1.0433e-05 | 5.4219e-05 | 6.9654e-06 | 0.00011409 | 0.00017528 | 4.7622e-05 | 0 | 1.1347e-05 | 5.8969e-05 | 2.7862e-05 | 0.00026622 | 0.00035305 | 3.2356 | 0.03426 | 0.12011 | 3.39 | 0.00090912 | 2.0266e-05 | 0.00028796 | 0.0012173 | 0.00057223 | 4.1462e-07 | 0 | 0.00057265 | 0.0051353 | 0.00011448 | 0.0020898 | 0.0073396 | 0.00013483 | 0.0049009 | 0.087317 | 6.7188e-05 | 0.09976 | 0.0074935 | 0.00016704 | 0.0022881 | 0.0099486 | 0.00013483 | 0.0049009 | 0.087317 | 6.7188e-05 | 0.10237 | 0.13586 | 0.00092009 | 0.033002 | 0.16978 | 3.2019e-05 | 3.3903e-07 | 1.1886e-06 | 3.3547e-05 | 0.35783 | 61.8917 | 1.5206 | 14600.7313 | 440.8989 | 731.2318
Los Angeles (SC) | 2030 | LHD1 | 1987 | Aggregate | Diesel | 17.2021 | 217.6369 | 216.3808 | 0.0013435 | 4.9227e-05 | 0 | 0.0013928 | 3.7974e-05 | 1.4255e-06 | 0 | 3.9399e-05 | 7.1971e-07 | 7.8592e-06 | 4.7978e-05 | 3.9691e-05 | 1.49e-06 | 0 | 4.1181e-05 | 2.8788e-06 | 1.8338e-05 | 6.2398e-05 | 0.1256 | 0.0027144 | 0 | 0.12832 | 2.5899e-06 | 9.6671e-08 | 0 | 2.6866e-06 | 1.9743e-05 | 4.2667e-07 | 0 | 2.017e-05 | 5.5759e-05 | 2.0813e-06 | 0 | 5.784e-05 | 0 | 0 | 0 | 0 | 5.784e-05 | 6.3478e-05 | 2.3694e-06 | 0 | 6.5847e-05 | 0 | 0 | 0 | 0 | 6.5847e-05 | 0.00032171 | 1.7251e-05 | 0 | 0.00033896 | 1.1874e-06 | 2.5661e-08 | 0 | 1.2131e-06 | 0.011436 | 87.0833 | 3.9014 | 8023.1649 | 4.1171 | 21.1934
Los Angeles (SC) | 2030 | LHD1 | 1988 | Aggregate | Gasoline | 323.5138 | 4193.3513 | 4819.8743 | 0.0070203 | 1.348e-05 | 0.0030352 | 0.010069 | 4.6957e-05 | 0 | 1.3517e-05 | 6.0474e-05 | 9.2448e-06 | 0.00015143 | 0.00022115 | 5.107e-05 | 0 | 1.4701e-05 | 6.5771e-05 | 3.6979e-05 | 0.00035333 | 0.00045608 | 4.0435 | 0.044387 | 0.10678 | 4.1946 | 0.00031491 | 3.1815e-05 | 0.00012833 | 0.00047505 | 0.00033944 | 6.5178e-07 | 0.00014675 | 0.00048684 | 0.001468 | 0.00014831 | 0.00076857 | 0.0023849 | 0.00017251 | 0.0063146 | 0.11327 | 8.4689e-05 | 0.12223 | 0.0021422 | 0.00021642 | 0.00084149 | 0.0032001 | 0.00017251 | 0.0063146 | 0.11327 | 8.4689e-05 | 0.12304 | 0.036525 | 0.0011921 | 0.016048 | 0.053766 | 4.0013e-05 | 4.3924e-07 | 1.0566e-06 | 4.1509e-05 | 0.44276 | 32.6745 | 1.48 | 13611.947 | 399.2757 | 174.4737
Los Angeles (SC) | 2030 | LHD1 | 1988 | Aggregate | Diesel | 17.7496 | 230.0459 | 223.2681 | 0.0014202 | 5.0794e-05 | 0 | 0.0014709 | 4.0139e-05 | 1.4709e-06 | 0 | 4.161e-05 | 7.6075e-07 | 8.3074e-06 | 5.0678e-05 | 4.1954e-05 | 1.5374e-06 | 0 | 4.3491e-05 | 3.043e-06 | 1.9384e-05 | 6.5918e-05 | 0.13277 | 0.0028008 | 0 | 0.13557 | 2.7376e-06 | 9.9748e-08 | 0 | 2.8373e-06 | 2.0869e-05 | 4.4025e-07 | 0 | 2.1309e-05 | 5.8938e-05 | 2.1475e-06 | 0 | 6.1086e-05 | 0 | 0 | 0 | 0 | 6.1086e-05 | 6.7097e-05 | 2.4448e-06 | 0 | 6.9542e-05 | 0 | 0 | 0 | 0 | 6.9542e-05 | 0.00034005 | 1.78e-05 | 0 | 0.00035785 | 1.2551e-06 | 2.6478e-08 | 0 | 1.2816e-06 | 0.012082 | 87.01 | 3.8992 | 8019.1207 | 4.1136 | 21.1677
Los Angeles (SC) | 2030 | LHD1 | 1989 | Aggregate | Gasoline | 447.4652 | 5941.4606 | 6666.5651 | 0.0099388 | 1.8645e-05 | 0.0042039 | 0.014161 | 6.6532e-05 | 0 | 1.8696e-05 | 8.5228e-05 | 1.3672e-05 | 0.00021456 | 0.00031288 | 7.236e-05 | 0 | 2.0333e-05 | 9.2693e-05 | 5.2395e-05 | 0.00050063 | 0.00064572 | 5.7288 | 0.061393 | 0.14727 | 5.9375 | 0.0004444 | 4.4095e-05 | 0.00017586 | 0.00066435 | 0.00048162 | 9.0352e-07 | 0.00020372 | 0.00068625 | 0.0020674 | 0.00020514 | 0.0010511 | 0.0033237 | 0.00023652 | 0.0086463 | 0.15637 | 0.00011486 | 0.16869 | 0.0030168 | 0.00029934 | 0.0011508 | 0.004467 | 0.00023652 | 0.0086463 | 0.15637 | 0.00011486 | 0.16984 | 0.051613 | 0.0016488 | 0.021959 | 0.075221 | 5.6691e-05 | 6.0754e-07 | 1.4574e-06 | 5.8756e-05 | 0.62672 | 32.4339 | 1.4789 | 13598.6856 | 388.9773 | 172.2801
Los Angeles (SC) | 2030 | LHD1 | 1989 | Aggregate | Diesel | 31.9998 | 424.8524 | 402.5175 | 0.0026228 | 9.1574e-05 | 0 | 0.0027143 | 7.413e-05 | 2.6518e-06 | 0 | 7.6781e-05 | 1.405e-06 | 1.5342e-05 | 9.3528e-05 | 7.7481e-05 | 2.7717e-06 | 0 | 8.0253e-05 | 5.6198e-06 | 3.5798e-05 | 0.00012167 | 0.24519 | 0.0050494 | 0 | 0.25024 | 5.0558e-06 | 1.7983e-07 | 0 | 5.2356e-06 | 3.8541e-05 | 7.937e-07 | 0 | 3.9335e-05 | 0.00010885 | 3.8716e-06 | 0 | 0.00011272 | 0 | 0 | 0 | 0 | 0.00011272 | 0.00012392 | 4.4076e-06 | 0 | 0.00012832 | 0 | 0 | 0 | 0 | 0.00012832 | 0.00062801 | 3.209e-05 | 0 | 0.0006601 | 2.318e-06 | 4.7735e-08 | 0 | 2.3657e-06 | 0.022303 | 86.9384 | 3.8971 | 8015.1761 | 4.1101 | 21.1426
Los Angeles (SC) | 2030 | LHD1 | 1990 | Aggregate | Gasoline | 355.6074 | 4836.8935 | 5298.0201 | 0.0080772 | 1.4817e-05 | 0.0032968 | 0.011389 | 5.4163e-05 | 0 | 1.4858e-05 | 6.9021e-05 | 1.0664e-05 | 0.00017467 | 0.00025435 | 5.8908e-05 | 0 | 1.6159e-05 | 7.5067e-05 | 4.2654e-05 | 0.00040756 | 0.00052528 | 4.6636 | 0.04879 | 0.11691 | 4.8293 | 0.00036035 | 3.5105e-05 | 0.00013936 | 0.00053481 | 0.00039286 | 7.207e-07 | 0.00016035 | 0.00055393 | 0.0016735 | 0.00016303 | 0.00083149 | 0.002668 | 0.00018715 | 0.0068456 | 0.12309 | 9.0396e-05 | 0.13288 | 0.0024419 | 0.00023789 | 0.00091037 | 0.0035902 | 0.00018715 | 0.0068456 | 0.12309 | 9.0396e-05 | 0.1338 | 0.04191 | 0.0013103 | 0.017379 | 0.060599 | 4.615e-05 | 4.8282e-07 | 1.1569e-06 | 4.779e-05 | 0.50975 | 32.0403 | 1.4778 | 13586.3508 | 376.425 | 170.4838
Los Angeles (SC) | 2030 | LHD1 | 1990 | Aggregate | Diesel | 26.8026 | 364.5264 | 337.1428 | 0.0022503 | 7.6701e-05 | 0 | 0.002327 | 6.3604e-05 | 2.2211e-06 | 0 | 6.5825e-05 | 1.2055e-06 | 1.3164e-05 | 8.0194e-05 | 6.648e-05 | 2.3215e-06 | 0 | 6.8801e-05 | 4.8219e-06 | 3.0715e-05 | 0.00010434 | 0.21038 | 0.0042293 | 0 | 0.21461 | 4.3379e-06 | 1.5062e-07 | 0 | 4.4885e-06 | 3.3069e-05 | 6.6479e-07 | 0 | 3.3733e-05 | 9.3392e-05 | 3.2428e-06 | 0 | 9.6635e-05 | 0 | 0 | 0 | 0 | 9.6635e-05 | 0.00010632 | 3.6917e-06 | 0 | 0.00011001 | 0 | 0 | 0 | 0 | 0.00011001 | 0.00053884 | 2.6878e-05 | 0 | 0.00056572 | 1.9888e-06 | 3.9982e-08 | 0 | 2.0288e-06 | 0.019127 | 86.8686 | 3.8949 | 8011.3267 | 4.1068 | 21.1182
Los Angeles (SC) | 2030 | LHD1 | 1991 | Aggregate | Gasoline | 253.4234 | 3531.0886 | 3775.6309 | 0.010355 | 1.0591e-05 | 0.0014601 | 0.011826 | 2.2143e-05 | 0 | 3.4962e-06 | 2.5639e-05 | 7.7847e-06 | 0.00012751 | 0.00016094 | 2.4082e-05 | 0 | 3.8024e-06 | 2.7885e-05 | 3.1139e-05 | 0.00029753 | 0.00035656 | 3.4183 | 0.034786 | 0.11079 | 3.5639 | 0.0002882 | 2.4388e-05 | 0.00018218 | 0.00049477 | 0.00045271 | 4.6303e-07 | 6.3833e-05 | 0.00051701 | 0.0013891 | 0.00011755 | 0.0011281 | 0.0026347 | 0.00010844 | 0.0036499 | 0.024816 | 5.0963e-05 | 0.03126 | 0.0020269 | 0.00017153 | 0.0012351 | 0.0034336 | 0.00010844 | 0.0036499 | 0.024816 | 5.0963e-05 | 0.032059 | 0.038814 | 0.00094014 | 0.028586 | 0.06834 | 3.3827e-05 | 3.4424e-07 | 1.0964e-06 | 3.5268e-05 | 0.37618 | 45.5739 | 1.3741 | 13734.1869 | 123.5449 | 263.3624
Los Angeles (SC) | 2030 | LHD1 | 1991 | Aggregate | Diesel | 35.1049 | 489.0877 | 441.576 | 0.005331 | 0.00010046 | 0 | 0.0054315 | 2.2823e-05 | 1.7048e-06 | 0 | 2.4528e-05 | 1.6174e-06 | 1.7662e-05 | 4.3807e-05 | 2.3855e-05 | 1.7818e-06 | 0 | 2.5637e-05 | 6.4695e-06 | 4.1211e-05 | 7.3318e-05 | 0.28227 | 0.0055394 | 0 | 0.28781 | 7.4801e-06 | 1.9728e-07 | 0 | 7.6774e-06 | 4.4368e-05 | 8.7071e-07 | 0 | 4.5239e-05 | 0.00016104 | 4.2473e-06 | 0 | 0.00016529 | 0 | 0 | 0 | 0 | 0.00016529 | 0.00018334 | 4.8353e-06 | 0 | 0.00018817 | 0 | 0 | 0 | 0 | 0.00018817 | 0.00077353 | 3.5204e-05 | 0 | 0.00080873 | 2.6684e-06 | 5.2367e-08 | 0 | 2.7208e-06 | 0.02565 | 151.1189 | 2.0399 | 8007.5674 | 5.2354 | 22.5012
Los Angeles (SC) | 2030 | LHD1 | 1992 | Aggregate | Gasoline | 237.7798 | 3393.9977 | 3542.564 | 0.0099784 | 9.9375e-06 | 0.0013662 | 0.011355 | 2.1283e-05 | 0 | 3.2804e-06 | 2.4564e-05 | 7.4825e-06 | 0.00012256 | 0.00015461 | 2.3147e-05 | 0 | 3.5677e-06 | 2.6715e-05 | 2.993e-05 | 0.00028598 | 0.00034263 | 3.2853 | 0.032639 | 0.1036 | 3.4216 | 0.00027628 | 2.2926e-05 | 0.00017066 | 0.00046987 | 0.00043638 | 4.3459e-07 | 5.9745e-05 | 0.00049656 | 0.0013291 | 0.00011029 | 0.0010548 | 0.0024942 | 0.00010016 | 0.0033405 | 0.023092 | 4.6767e-05 | 0.029074 | 0.0019395 | 0.00016094 | 0.0011549 | 0.0032553 | 0.00010016 | 0.0033405 | 0.023092 | 4.6767e-05 | 0.029835 | 0.037145 | 0.00088211 | 0.026604 | 0.064631 | 3.2511e-05 | 3.2299e-07 | 1.0252e-06 | 3.3859e-05 | 0.36116 | 45.5244 | 1.3737 | 13718.2531 | 119.6188 | 259.1299
Los Angeles (SC) | 2030 | LHD1 | 1992 | Aggregate | Diesel | 31.6165 | 451.2401 | 397.6964 | 0.0049185 | 9.0477e-05 | 0 | 0.005009 | 2.1057e-05 | 1.5354e-06 | 0 | 2.2593e-05 | 1.4922e-06 | 1.6295e-05 | 4.038e-05 | 2.2009e-05 | 1.6048e-06 | 0 | 2.3614e-05 | 5.9689e-06 | 3.8022e-05 | 6.7605e-05 | 0.26042 | 0.0049889 | 0 | 0.26541 | 6.9012e-06 | 1.7768e-07 | 0 | 7.0789e-06 | 4.0935e-05 | 7.8419e-07 | 0 | 4.1719e-05 | 0.00014858 | 3.8253e-06 | 0 | 0.0001524 | 0 | 0 | 0 | 0 | 0.0001524 | 0.00016915 | 4.3548e-06 | 0 | 0.0001735 | 0 | 0 | 0 | 0 | 0.0001735 | 0.00071367 | 3.1706e-05 | 0 | 0.00074538 | 2.4619e-06 | 4.7163e-08 | 0 | 2.5091e-06 | 0.023654 | 151.0523 | 2.0387 | 8003.8946 | 5.2322 | 22.4779
Los Angeles (SC) | 2030 | LHD1 | 1993 | Aggregate | Gasoline | 240.9945 | 3523.9893 | 3590.4587 | 0.010342 | 1.0072e-05 | 0.0013819 | 0.011734 | 2.2098e-05 | 0 | 3.3247e-06 | 2.5423e-05 | 7.7691e-06 | 0.00012726 | 0.00016045 | 2.4034e-05 | 0 | 3.6159e-06 | 2.765e-05 | 3.1076e-05 | 0.00029693 | 0.00035566 | 3.4109 | 0.03308 | 0.10487 | 3.5488 | 0.00028627 | 2.3278e-05 | 0.00017274 | 0.00048228 | 0.00045292 | 4.411e-07 | 6.0519e-05 | 0.00051388 | 0.0013747 | 0.00011178 | 0.0010657 | 0.0025521 | 9.9857e-05 | 0.0033137 | 0.023031 | 4.6502e-05 | 0.029043 | 0.0020059 | 0.00016311 | 0.0011668 | 0.0033358 | 9.9857e-05 | 0.0033137 | 0.023031 | 4.6502e-05 | 0.029827 | 0.038414 | 0.00089403 | 0.02689 | 0.066198 | 3.3753e-05 | 3.2735e-07 | 1.0378e-06 | 3.5119e-05 | 0.37459 | 45.3098 | 1.3734 | 13703.6904 | 115.1748 | 255.6208
Los Angeles (SC) | 2030 | LHD1 | 1993 | Aggregate | Diesel | 46.6597 | 682.2225 | 586.9204 | 0.0074362 | 0.00013353 | 0 | 0.0075697 | 3.1836e-05 | 2.2659e-06 | 0 | 3.4102e-05 | 2.2561e-06 | 2.4636e-05 | 6.0994e-05 | 3.3276e-05 | 2.3683e-06 | 0 | 3.5644e-05 | 9.0243e-06 | 5.7485e-05 | 0.00010215 | 0.39373 | 0.0073627 | 0 | 0.40109 | 1.0434e-05 | 2.6221e-07 | 0 | 1.0696e-05 | 6.1889e-05 | 1.1573e-06 | 0 | 6.3046e-05 | 0.00022464 | 5.6453e-06 | 0 | 0.00023028 | 0 | 0 | 0 | 0 | 0.00023028 | 0.00025573 | 6.4268e-06 | 0 | 0.00026216 | 0 | 0 | 0 | 0 | 0.00026216 | 0.001079 | 4.6791e-05 | 0 | 0.0011258 | 3.7222e-06 | 6.9604e-08 | 0 | 3.7918e-06 | 0.035747 | 150.9872 | 2.0376 | 8000.3039 | 5.2291 | 22.4551
Los Angeles (SC) | 2030 | LHD1 | 1994 | Aggregate | Gasoline | 284.0461 | 4255.2869 | 4231.8637 | 0.012476 | 1.1871e-05 | 0.0016269 | 0.014115 | 2.6684e-05 | 0 | 3.9187e-06 | 3.0603e-05 | 9.3813e-06 | 0.00015367 | 0.00019365 | 2.9022e-05 | 0 | 4.2619e-06 | 3.3283e-05 | 3.7525e-05 | 0.00035855 | 0.00042936 | 4.1184 | 0.03899 | 0.12346 | 4.2809 | 0.0003451 | 2.7485e-05 | 0.00020334 | 0.00057593 | 0.00054702 | 5.205e-07 | 7.1332e-05 | 0.00061887 | 0.0016543 | 0.00013175 | 0.0012523 | 0.0030384 | 0.00011567 | 0.0038044 | 0.026568 | 5.3827e-05 | 0.03358 | 0.002414 | 0.00019225 | 0.0013711 | 0.0039774 | 0.00011567 | 0.0038044 | 0.026568 | 5.3827e-05 | 0.034519 | 0.046217 | 0.0010537 | 0.031613 | 0.078884 | 4.0755e-05 | 3.8583e-07 | 1.2218e-06 | 4.2363e-05 | 0.45186 | 45.1366 | 1.373 | 13689.5736 | 110.3872 | 252.2602
Los Angeles (SC) | 2030 | LHD1 | 1994 | Aggregate | Diesel | 52.562 | 787.3505 | 661.1633 | 0.00859 | 0.00015042 | 0 | 0.0087404 | 3.704e-05 | 1.3778e-06 | 0 | 3.8418e-05 | 2.6037e-06 | 2.8433e-05 | 6.9454e-05 | 3.8715e-05 | 1.4401e-06 | 0 | 4.0155e-05 | 1.0415e-05 | 6.6343e-05 | 0.00011691 | 0.4544 | 0.008294 | 0 | 0.4627 | 1.2015e-05 | 2.9538e-07 | 0 | 1.2311e-05 | 7.1426e-05 | 1.3037e-06 | 0 | 7.273e-05 | 0.00025868 | 6.3594e-06 | 0 | 0.00026504 | 0 | 0 | 0 | 0 | 0.00026504 | 0.00029449 | 7.2398e-06 | 0 | 0.00030173 | 0 | 0 | 0 | 0 | 0.00030173 | 0.0012398 | 5.271e-05 | 0 | 0.0012925 | 4.2957e-06 | 7.8408e-08 | 0 | 4.3742e-06 | 0.041237 | 151.0602 | 2.0206 | 7996.7918 | 5.2148 | 22.3385
Los Angeles (SC) | 2030 | LHD1 | 1995 | Aggregate | Gasoline | 441.4034 | 6775.1409 | 6576.2522 | 0.011274 | 1.9588e-05 | 0.0034465 | 0.01474 | 2.7315e-05 | 0 | 5.0458e-06 | 3.236e-05 | 1.4937e-05 | 0.00024466 | 0.00029196 | 2.9707e-05 | 0 | 5.4877e-06 | 3.5195e-05 | 5.9747e-05 | 0.00057088 | 0.00066582 | 6.4956 | 0.060822 | 0.16289 | 6.7193 | 0.00030221 | 4.8325e-05 | 0.00033665 | 0.00068719 | 0.00056164 | 9.7578e-07 | 0.00017169 | 0.00073431 | 0.0013846 | 0.0002214 | 0.0019816 | 0.0035876 | 0.00016267 | 0.005435 | 0.037071 | 7.7263e-05 | 0.046334 | 0.0020204 | 0.00032307 | 0.0021696 | 0.0045131 | 0.00016267 | 0.005435 | 0.037071 | 7.7263e-05 | 0.047259 | 0.038129 | 0.0017387 | 0.030776 | 0.070644 | 6.4279e-05 | 6.0188e-07 | 1.612e-06 | 6.6493e-05 | 0.70925 | 29.606 | 1.3373 | 13495.6981 | 94.9197 | 141.8869
Los Angeles (SC) | 2030 | LHD1 | 1995 | Aggregate | Diesel | 116.8666 | 1793.6172 | 1470.035 | 0.019568 | 0.00033444 | 0 | 0.019903 | 8.4379e-05 | 3.0634e-06 | 0 | 8.7442e-05 | 5.9314e-06 | 6.4771e-05 | 0.00015814 | 8.8194e-05 | 3.2019e-06 | 0 | 9.1396e-05 | 2.3725e-05 | 0.00015113 | 0.00026625 | 1.0351 | 0.018441 | 0 | 1.0536 | 2.7371e-05 | 6.5676e-07 | 0 | 2.8028e-05 | 0.00016271 | 2.8987e-06 | 0 | 0.00016561 | 0.00058929 | 1.414e-05 | 0 | 0.00060343 | 0 | 0 | 0 | 0 | 0.00060343 | 0.00067086 | 1.6097e-05 | 0 | 0.00068696 | 0 | 0 | 0 | 0 | 0.00068696 | 0.0028243 | 0.0001172 | 0 | 0.0029415 | 9.7859e-06 | 1.7433e-07 | 0 | 9.9602e-06 | 0.093899 | 150.9978 | 2.02 | 7993.3539 | 5.2118 | 22.3166
Los Angeles (SC) | 2030 | LHD1 | 1996 | Aggregate | Gasoline | 425.1719 | 6686.9278 | 6334.4271 | 0.0026457 | 1.9966e-05 | 0.0042837 | 0.0069494 | 1.1981e-05 | 0 | 3.8545e-06 | 1.5835e-05 | 1.4742e-05 | 0.00024148 | 0.00027205 | 1.303e-05 | 0 | 4.1922e-06 | 1.7222e-05 | 5.8969e-05 | 0.00056345 | 0.00063964 | 6.3506 | 0.058809 | 0.12854 | 6.5379 | 2.8948e-05 | 5.3671e-05 | 0.00035198 | 0.0004346 | 0.00016483 | 1.2439e-06 | 0.00026688 | 0.00043296 | 0.00012368 | 0.00022932 | 0.0019321 | 0.0022851 | 0.00012793 | 0.0044583 | 0.028765 | 6.4083e-05 | 0.0357 | 0.00018048 | 0.00033462 | 0.0021154 | 0.0026305 | 0.00012793 | 0.0044583 | 0.028765 | 6.4083e-05 | 0.036046 | 0.0028583 | 0.0017722 | 0.011702 | 0.016332 | 6.2844e-05 | 5.8196e-07 | 1.272e-06 | 6.4698e-05 | 0.6901 | 14.142 | 1.3016 | 13304.5492 | 73.352 | 33.2359
Los Angeles (SC) | 2030 | LHD1 | 1996 | Aggregate | Diesel | 117.1939 | 1842.9938 | 1474.1524 | 0.020107 | 0.00033537 | 0 | 0.020442 | 8.6702e-05 | 3.072e-06 | 0 | 8.9774e-05 | 6.0947e-06 | 6.6554e-05 | 0.00016242 | 9.0622e-05 | 3.2109e-06 | 0 | 9.3833e-05 | 2.4379e-05 | 0.00015529 | 0.0002735 | 1.0636 | 0.018493 | 0 | 1.0821 | 2.8125e-05 | 6.586e-07 | 0 | 2.8783e-05 | 0.00016719 | 2.9068e-06 | 0 | 0.0001701 | 0.00060551 | 1.4179e-05 | 0 | 0.00061969 | 0 | 0 | 0 | 0 | 0.00061969 | 0.00068933 | 1.6142e-05 | 0 | 0.00070547 | 0 | 0 | 0 | 0 | 0.00070547 | 0.0029021 | 0.00011752 | 0 | 0.0030196 | 1.0055e-05 | 1.7482e-07 | 0 | 1.023e-05 | 0.096443 | 150.9368 | 2.0194 | 7989.9869 | 5.2089 | 22.2952
Los Angeles (SC) | 2030 | LHD1 | 1997 | Aggregate | Gasoline | 518.5343 | 8357.2453 | 7725.3887 | 0.0033061 | 2.435e-05 | 0.0052371 | 0.0085676 | 1.4973e-05 | 0 | 4.7009e-06 | 1.9674e-05 | 1.8425e-05 | 0.00030179 | 0.00033989 | 1.6285e-05 | 0 | 5.1127e-06 | 2.1398e-05 | 7.3698e-05 | 0.00070419 | 0.00079928 | 7.9369 | 0.071722 | 0.15674 | 8.1653 | 3.6204e-05 | 6.564e-05 | 0.00043172 | 0.00053356 | 0.00020683 | 1.5233e-06 | 0.00032763 | 0.00053598 | 0.00015425 | 0.00027967 | 0.0023632 | 0.0027971 | 0.00012169 | 0.0045335 | 0.026945 | 6.5565e-05 | 0.034463 | 0.00022509 | 0.0004081 | 0.0025874 | 0.0032206 | 0.00012169 | 0.0045335 | 0.026945 | 6.5565e-05 | 0.034887 | 0.0035622 | 0.0021614 | 0.014242 | 0.019966 | 7.8542e-05 | 7.0975e-07 | 1.5511e-06 | 8.0802e-05 | 0.86188 | 13.9503 | 1.3014 | 13295.2702 | 56.8045 | 32.5095
Los Angeles (SC) | 2030 | LHD1 | 1997 | Aggregate | Diesel | 175.8219 | 2833.448 | 2211.6186 | 0.030913 | 0.00050315 | 0 | 0.031416 | 0.0001333 | 4.6088e-06 | 0 | 0.00013791 | 9.37e-06 | 0.00010232 | 0.0002496 | 0.00013932 | 4.8172e-06 | 0 | 0.00014414 | 3.748e-05 | 0.00023875 | 0.00042037 | 1.6353 | 0.027744 | 0 | 1.663 | 4.3239e-05 | 9.8807e-07 | 0 | 4.4227e-05 | 0.00025704 | 4.3609e-06 | 0 | 0.0002614 | 0.00093092 | 2.1273e-05 | 0 | 0.00095219 | 0 | 0 | 0 | 0 | 0.00095219 | 0.0010598 | 2.4217e-05 | 0 | 0.001084 | 0 | 0 | 0 | 0 | 0.001084 | 0.0044617 | 0.00017632 | 0 | 0.004638 | 1.5459e-05 | 2.6228e-07 | 0 | 1.5721e-05 | 0.14821 | 150.8769 | 2.0188 | 7986.6875 | 5.206 | 22.2743
Los Angeles (SC) | 2030 | LHD1 | 1998 | Aggregate | Gasoline | 462.5555 | 7640.5446 | 6891.3882 | 0.0030239 | 2.1722e-05 | 0.0046854 | 0.007731 | 1.3689e-05 | 0 | 4.1935e-06 | 1.7883e-05 | 1.6845e-05 | 0.00027591 | 0.00031064 | 1.4888e-05 | 0 | 4.5608e-06 | 1.9449e-05 | 6.7378e-05 | 0.0006438 | 0.00073062 | 7.2562 | 0.06398 | 0.1398 | 7.46 | 3.3152e-05 | 5.8753e-05 | 0.00038547 | 0.00047737 | 0.00018992 | 1.3643e-06 | 0.00029428 | 0.00048556 | 0.00014077 | 0.00024948 | 0.0021029 | 0.0024931 | 3.8433e-05 | 0.0022749 | 0.0079457 | 3.3359e-05 | 0.012785 | 0.00020542 | 0.00036404 | 0.0023024 | 0.0028718 | 3.8433e-05 | 0.0022749 | 0.0079457 | 3.3359e-05 | 0.013164 | 0.0032485 | 0.0019281 | 0.012701 | 0.017877 | 7.1806e-05 | 6.3313e-07 | 1.3834e-06 | 7.3822e-05 | 0.78742 | 13.769 | 1.3012 | 13286.17 | 23.4454 | 31.839
Los Angeles (SC) | 2030 | LHD1 | 1998 | Aggregate | Diesel | 64.8241 | 1070.6646 | 815.4055 | 0.011681 | 0.00018551 | 0 | 0.011866 | 5.0368e-05 | 1.6992e-06 | 0 | 5.2068e-05 | 3.5406e-06 | 3.8664e-05 | 9.4272e-05 | 5.2646e-05 | 1.7761e-06 | 0 | 5.4422e-05 | 1.4162e-05 | 9.0215e-05 | 0.0001588 | 0.61791 | 0.010229 | 0 | 0.62814 | 1.6339e-05 | 3.6429e-07 | 0 | 1.6703e-05 | 9.7127e-05 | 1.6078e-06 | 0 | 9.8735e-05 | 0.00035176 | 7.843e-06 | 0 | 0.00035961 | 0 | 0 | 0 | 0 | 0.00035961 | 0.00040046 | 8.9288e-06 | 0 | 0.00040939 | 0 | 0 | 0 | 0 | 0.00040939 | 0.0016859 | 6.5007e-05 | 0 | 0.0017509 | 5.8415e-06 | 9.67e-08 | 0 | 5.9382e-06 | 0.055982 | 150.8183 | 2.0183 | 7983.4524 | 5.2032 | 22.2537
Los Angeles (SC) | 2030 | LHD1 | 1999 | Aggregate | Gasoline | 817.7451 | 13845.6918 | 12183.1841 | 0.005485 | 3.8401e-05 | 0.0083108 | 0.013834 | 2.4807e-05 | 0 | 7.4135e-06 | 3.222e-05 | 3.0525e-05 | 0.00049999 | 0.00056274 | 2.698e-05 | 0 | 8.0629e-06 | 3.5043e-05 | 0.0001221 | 0.0011666 | 0.0013238 | 13.1492 | 0.11311 | 0.24706 | 13.5093 | 6.0406e-05 | 0.00010421 | 0.00068232 | 0.00084694 | 0.00034581 | 2.4211e-06 | 0.00052397 | 0.00087221 | 0.00025565 | 0.00044105 | 0.00371 | 0.0044067 | 6.5741e-05 | 0.0038836 | 0.013568 | 5.7025e-05 | 0.021981 | 0.00037304 | 0.00064358 | 0.0040619 | 0.0050786 | 6.5741e-05 | 0.0038836 | 0.013568 | 5.7025e-05 | 0.022653 | 0.0058738 | 0.0034086 | 0.022416 | 0.031698 | 0.00013012 | 1.1193e-06 | 2.4449e-06 | 0.00013369 | 1.426 | 13.5965 | 1.301 | 13277.2069 | 22.2634 | 31.1535
Los Angeles (SC) | 2030 | LHD1 | 1999 | Aggregate | Diesel | 292.6779 | 4954.9948 | 3681.52 | 0.054059 | 0.00083756 | 0 | 0.054896 | 0.0002331 | 7.6719e-06 | 0 | 0.00024077 | 1.6386e-05 | 0.00017893 | 0.00043609 | 0.00024364 | 8.0188e-06 | 0 | 0.00025166 | 6.5543e-05 | 0.00041751 | 0.00073472 | 2.8597 | 0.046183 | 0 | 2.9059 | 7.5615e-05 | 1.6448e-06 | 0 | 7.726e-05 | 0.0004495 | 7.2593e-06 | 0 | 0.00045676 | 0.0016279 | 3.5411e-05 | 0 | 0.0016634 | 0 | 0 | 0 | 0 | 0.0016634 | 0.0018533 | 4.0313e-05 | 0 | 0.0018936 | 0 | 0 | 0 | 0 | 0.0018936 | 0.0078024 | 0.0002935 | 0 | 0.0080959 | 2.7034e-05 | 4.366e-07 | 0 | 2.7471e-05 | 0.25898 | 150.7607 | 2.0177 | 7980.2779 | 5.2004 | 22.2335
Los Angeles (SC) | 2030 | LHD1 | 2000 | Aggregate | Gasoline | 1172.728 | 20356.3415 | 17471.8992 | 0.008076 | 5.5071e-05 | 0.011939 | 0.02007 | 3.6472e-05 | 0 | 1.0632e-05 | 4.7104e-05 | 4.4878e-05 | 0.0007351 | 0.00082708 | 3.9667e-05 | 0 | 1.1563e-05 | 5.123e-05 | 0.00017951 | 0.0017152 | 0.001946 | 19.3323 | 0.16221 | 0.35421 | 19.8487 | 8.8958e-05 | 0.00014995 | 0.00098013 | 0.001219 | 0.00051123 | 3.4861e-06 | 0.00075577 | 0.0012705 | 0.00037524 | 0.00063251 | 0.0053115 | 0.0063193 | 9.1118e-05 | 0.0053714 | 0.018768 | 7.8985e-05 | 0.030629 | 0.00054754 | 0.00092296 | 0.0058155 | 0.007286 | 9.1118e-05 | 0.0053714 | 0.018768 | 7.8985e-05 | 0.031595 | 0.0086195 | 0.0048883 | 0.032103 | 0.045611 | 0.00019131 | 1.6052e-06 | 3.5052e-06 | 0.00019642 | 2.0951 | 13.4165 | 1.3008 | 13268.4226 | 21.1207 | 30.4897
Los Angeles (SC) | 2030 | LHD1 | 2000 | Aggregate | Diesel | 343.9099 | 5969.0296 | 4325.9543 | 0.065122 | 0.00098417 | 0 | 0.066106 | 0.00028081 | 9.0149e-06 | 0 | 0.00028982 | 1.9739e-05 | 0.00021555 | 0.00052511 | 0.0002935 | 9.4225e-06 | 0 | 0.00030293 | 7.8957e-05 | 0.00050295 | 0.00088484 | 3.4449 | 0.054267 | 0 | 3.4992 | 9.1089e-05 | 1.9327e-06 | 0 | 9.3022e-05 | 0.00054149 | 8.53e-06 | 0 | 0.00055002 | 0.0019611 | 4.1609e-05 | 0 | 0.0020027 | 0 | 0 | 0 | 0 | 0.0020027 | 0.0022326 | 4.737e-05 | 0 | 0.00228 | 0 | 0 | 0 | 0 | 0.00228 | 0.0093991 | 0.00034488 | 0 | 0.009744 | 3.2567e-05 | 5.1302e-07 | 0 | 3.308e-05 | 0.31186 | 150.7042 | 2.0172 | 7977.1611 | 5.1977 | 22.2137
Los Angeles (SC) | 2030 | LHD1 | 2001 | Aggregate | Gasoline | 1328.6277 | 23647.7682 | 19794.5728 | 0.0093996 | 6.2392e-05 | 0.013566 | 0.023028 | 4.2369e-05 | 0 | 1.2045e-05 | 5.4414e-05 | 5.2134e-05 | 0.00085396 | 0.00096051 | 4.608e-05 | 0 | 1.31e-05 | 5.918e-05 | 0.00020854 | 0.0019926 | 0.0022603 | 22.4581 | 0.18377 | 0.4013 | 23.0432 | 0.00010355 | 0.00017045 | 0.0011126 | 0.0013866 | 0.00059726 | 3.9644e-06 | 0.00086197 | 0.0014632 | 0.00043535 | 0.0007166 | 0.0060098 | 0.0071617 | 9.965e-05 | 0.005861 | 0.020478 | 8.6319e-05 | 0.033686 | 0.00063526 | 0.0010457 | 0.00658 | 0.0082609 | 9.965e-05 | 0.005861 | 0.020478 | 8.6319e-05 | 0.034785 | 0.0099975 | 0.0055381 | 0.036387 | 0.051923 | 0.00022224 | 1.8186e-06 | 3.9712e-06 | 0.00022803 | 2.4323 | 13.2509 | 1.3007 | 13259.8625 | 20.0168 | 29.8782
Los Angeles (SC) | 2030 | LHD1 | 2001 | Aggregate | Diesel | 454.6182 | 8090.7773 | 5718.525 | 0.08827 | 0.001301 | 0 | 0.089571 | 0.00038062 | 1.1917e-05 | 0 | 0.00039254 | 2.6756e-05 | 0.00029217 | 0.00071147 | 0.00039783 | 1.2456e-05 | 0 | 0.00041029 | 0.00010702 | 0.00068173 | 0.001199 | 4.6694 | 0.071736 | 0 | 4.7412 | 0.00012347 | 2.5548e-06 | 0 | 0.00012602 | 0.00073397 | 1.1276e-05 | 0 | 0.00074524 | 0.0026582 | 5.5004e-05 | 0 | 0.0027132 | 0 | 0 | 0 | 0 | 0.0027132 | 0.0030262 | 6.2618e-05 | 0 | 0.0030888 | 0 | 0 | 0 | 0 | 0.0030888 | 0.01274 | 0.0004559 | 0 | 0.013196 | 4.4143e-05 | 6.7817e-07 | 0 | 4.4821e-05 | 0.42255 | 150.6486 | 2.0167 | 7974.0991 | 5.195 | 22.1943
Los Angeles (SC) | 2030 | LHD1 | 2002 | Aggregate | Gasoline | 1299.0966 | 23713.8954 | 19354.6039 | 0.0075898 | 6.1006e-05 | 0.011161 | 0.018812 | 4.2488e-05 | 0 | 1.1777e-05 | 5.4265e-05 | 5.228e-05 | 0.00085635 | 0.00096289 | 4.6209e-05 | 0 | 1.2809e-05 | 5.9018e-05 | 0.00020912 | 0.0019981 | 0.0022663 | 22.518 | 0.17969 | 0.38868 | 23.0863 | 0.00010635 | 0.00017085 | 0.0009098 | 0.001187 | 0.00051313 | 4.1245e-06 | 0.0007546 | 0.0012719 | 0.00043617 | 0.00070067 | 0.0047936 | 0.0059305 | 9.3934e-05 | 0.0055112 | 0.019252 | 8.1304e-05 | 0.030869 | 0.00063645 | 0.0010224 | 0.0052484 | 0.0069073 | 9.3934e-05 | 0.0055112 | 0.019252 | 8.1304e-05 | 0.031846 | 0.008172 | 0.005415 | 0.035534 | 0.049121 | 0.00022283 | 1.7782e-06 | 3.8463e-06 | 0.00022846 | 2.4368 | 10.795 | 1.3005 | 13247.6495 | 18.2741 | 28.1874
Los Angeles (SC) | 2030 | LHD1 | 2002 | Aggregate | Diesel | 547.6122 | 9995.1919 | 6888.2726 | 0.083944 | 0.0015671 | 0 | 0.085511 | 0.00047484 | 1.4354e-05 | 0 | 0.00048919 | 3.3053e-05 | 0.00036094 | 0.00088319 | 0.00049631 | 1.5004e-05 | 0 | 0.00051131 | 0.00013221 | 0.0008422 | 0.0014857 | 5.7685 | 0.08641 | 0 | 5.8549 | 0.00011832 | 3.0774e-06 | 0 | 0.0001214 | 0.00090673 | 1.3583e-05 | 0 | 0.00092031 | 0.0025474 | 6.6255e-05 | 0 | 0.0026137 | 0 | 0 | 0 | 0 | 0.0026137 | 0.0029001 | 7.5427e-05 | 0 | 0.0029755 | 0 | 0 | 0 | 0 | 0.0029755 | 0.015875 | 0.00054916 | 0 | 0.016424 | 5.4533e-05 | 8.1689e-07 | 0 | 5.535e-05 | 0.52181 | 116.4179 | 2.0227 | 7971.0884 | 4.051 | 22.3606
Los Angeles (SC) | 2030 | LHD1 | 2003 | Aggregate | Gasoline | 1891.6319 | 35421.9102 | 28182.497 | 0.011375 | 8.8831e-05 | 0.016307 | 0.027771 | 6.3464e-05 | 0 | 1.7149e-05 | 8.0614e-05 | 7.8092e-05 | 0.0012791 | 0.0014379 | 6.9023e-05 | 0 | 1.8651e-05 | 8.7675e-05 | 0.00031237 | 0.0029847 | 0.0033847 | 33.6335 | 0.26165 | 0.56587 | 34.461 | 0.00015928 | 0.00024957 | 0.0013283 | 0.0017372 | 0.0007718 | 6.0271e-06 | 0.0011064 | 0.0018843 | 0.00065115 | 0.0010203 | 0.0069762 | 0.0086476 | 0.00013168 | 0.0077054 | 0.026908 | 0.00011388 | 0.043506 | 0.00095016 | 0.0014888 | 0.0076381 | 0.010077 | 0.00013168 | 0.0077054 | 0.026908 | 0.00011388 | 0.044936 | 0.010935 | 0.0078848 | 0.051693 | 0.070513 | 0.00033283 | 2.5892e-06 | 5.5997e-06 | 0.00034102 | 3.6375 | 10.6686 | 1.3003 | 13238.6287 | 17.2627 | 27.0885
Los Angeles (SC) | 2030 | LHD1 | 2003 | Aggregate | Diesel | 757.8172 | 14189.1496 | 9532.3869 | 0.11917 | 0.0021686 | 0 | 0.12134 | 0.00067408 | 1.9865e-05 | 0 | 0.00069394 | 4.6923e-05 | 0.00051239 | 0.0012533 | 0.00070456 | 2.0763e-05 | 0 | 0.00072532 | 0.00018769 | 0.0011956 | 0.0021086 | 8.189 | 0.11958 | 0 | 8.3086 | 0.00016797 | 4.2587e-06 | 0 | 0.00017223 | 0.0012872 | 1.8796e-05 | 0 | 0.001306 | 0.0036163 | 9.1688e-05 | 0 | 0.003708 | 0 | 0 | 0 | 0 | 0.003708 | 0.004117 | 0.00010438 | 0 | 0.0042213 | 0 | 0 | 0 | 0 | 0.0042213 | 0.022536 | 0.00075996 | 0 | 0.023296 | 7.7415e-05 | 1.1305e-06 | 0 | 7.8546e-05 | 0.74048 | 116.3642 | 2.0222 | 7968.1266 | 4.0484 | 22.3417
Los Angeles (SC) | 2030 | LHD1 | 2004 | Aggregate | Gasoline | 1825.5848 | 35077.1716 | 27198.4929 | 0.0096115 | 8.573e-05 | 0.032176 | 0.041873 | 4.1898e-06 | 0 | 4.6743e-07 | 4.6572e-06 | 7.7332e-05 | 0.0012667 | 0.0013487 | 4.5568e-06 | 0 | 5.0837e-07 | 5.0651e-06 | 0.00030933 | 0.0029556 | 0.00327 | 33.3034 | 0.25251 | 0.58522 | 34.1411 | 0.00011217 | 0.00025526 | 0.00082054 | 0.001188 | 0.0005742 | 5.1216e-06 | 0.0019223 | 0.0025016 | 0.00043268 | 0.00098463 | 0.0040663 | 0.0054837 | 0.00012583 | 0.005847 | 0.023805 | 0.00010808 | 0.035369 | 0.00063137 | 0.0014368 | 0.0044521 | 0.0065203 | 0.00012583 | 0.005847 | 0.023805 | 0.00010808 | 0.036406 | 0.0096595 | 0.0076095 | 0.038518 | 0.055787 | 0.00032956 | 2.4988e-06 | 5.7912e-06 | 0.00033785 | 3.6037 | 16.2443 | 1.2686 | 13244.6416 | 14.1233 | 21.6419
Los Angeles (SC) | 2030 | LHD1 | 2004 | Aggregate | Diesel | 1097.3167 | 21081.9661 | 13802.8633 | 0.14757 | 0.0031402 | 0 | 0.15071 | 0.0010015 | 2.8764e-05 | 0 | 0.0010303 | 6.9717e-05 | 0.00076131 | 0.0018613 | 0.0010468 | 3.0064e-05 | 0 | 0.0010769 | 0.00027887 | 0.0017764 | 0.0031321 | 12.167 | 0.17315 | 0 | 12.3402 | 0.00020714 | 6.1666e-06 | 0 | 0.00021331 | 0.0019125 | 2.7217e-05 | 0 | 0.0019397 | 0.0044596 | 0.00013276 | 0 | 0.0045924 | 0 | 0 | 0 | 0 | 0.0045924 | 0.005077 | 0.00015114 | 0 | 0.0052281 | 0 | 0 | 0 | 0 | 0.0052281 | 0.033484 | 0.0011004 | 0 | 0.034584 | 0.00011502 | 1.6369e-06 | 0 | 0.00011666 | 1.0998 | 97.2776 | 2.0217 | 7965.2103 | 3.3746 | 22.3232
Los Angeles (SC) | 2030 | LHD1 | 2005 | Aggregate | Gasoline | 1359.1533 | 26804.2406 | 20249.3587 | 0.0073722 | 6.3826e-05 | 0.024044 | 0.03148 | 3.2016e-06 | 0 | 3.48e-07 | 3.5496e-06 | 5.9093e-05 | 0.00096795 | 0.0010306 | 3.4821e-06 | 0 | 3.7848e-07 | 3.8605e-06 | 0.00023637 | 0.0022585 | 0.0024988 | 25.4488 | 0.18799 | 0.43569 | 26.0725 | 8.6336e-05 | 0.00019063 | 0.00061311 | 0.00089008 | 0.0004426 | 3.8319e-06 | 0.0014435 | 0.00189 | 0.000332 | 0.00073306 | 0.003029 | 0.0040941 | 9.2426e-05 | 0.0032519 | 0.016164 | 7.8826e-05 | 0.023682 | 0.00048445 | 0.0010697 | 0.0033164 | 0.0048705 | 9.2426e-05 | 0.0032519 | 0.016164 | 7.8826e-05 | 0.024458 | 0.0073877 | 0.0056653 | 0.028667 | 0.04172 | 0.00025184 | 1.8604e-06 | 4.3115e-06 | 0.00025801 | 2.752 | 15.9816 | 1.2686 | 13236.2885 | 12.4166 | 21.18
Los Angeles (SC) | 2030 | LHD1 | 2005 | Aggregate | Diesel | 1149.1441 | 22660.324 | 14454.7866 | 0.15862 | 0.0032885 | 0 | 0.1619 | 0.0010765 | 3.0122e-05 | 0 | 0.0011066 | 7.4936e-05 | 0.0008183 | 0.0019999 | 0.0011252 | 3.1484e-05 | 0 | 0.0011567 | 0.00029974 | 0.0019094 | 0.0033658 | 13.0779 | 0.18133 | 0 | 13.2593 | 0.00022265 | 6.4579e-06 | 0 | 0.00022911 | 0.0020557 | 2.8502e-05 | 0 | 0.0020842 | 0.0047935 | 0.00013903 | 0 | 0.0049326 | 0 | 0 | 0 | 0 | 0.0049326 | 0.0054571 | 0.00015828 | 0 | 0.0056154 | 0 | 0 | 0 | 0 | 0.0056154 | 0.035991 | 0.0011524 | 0 | 0.037143 | 0.00012363 | 1.7142e-06 | 0 | 0.00012535 | 1.1817 | 97.2255 | 2.0212 | 7962.3366 | 3.3721 | 22.305
Los Angeles (SC) | 2030 | LHD1 | 2006 | Aggregate | Gasoline | 2916.361 | 59051.1268 | 43449.4339 | 0.016299 | 0.00013695 | 0.051776 | 0.068212 | 7.0534e-06 | 0 | 7.4671e-07 | 7.8001e-06 | 0.00013019 | 0.0021324 | 0.0022704 | 7.6712e-06 | 0 | 8.1211e-07 | 8.4833e-06 | 0.00052074 | 0.0049757 | 0.0055049 | 56.065 | 0.40338 | 0.93494 | 57.4033 | 0.00019123 | 0.0004103 | 0.0013214 | 0.0019229 | 0.00098347 | 8.2636e-06 | 0.0031241 | 0.0041158 | 0.0007331 | 0.0015729 | 0.006508 | 0.008814 | 0.00019237 | 0.0057263 | 0.032254 | 0.00016331 | 0.047151 | 0.0010697 | 0.0022952 | 0.0071254 | 0.01049 | 0.00019237 | 0.0057263 | 0.032254 | 0.00016331 | 0.048827 | 0.016238 | 0.012156 | 0.06154 | 0.089935 | 0.00055481 | 3.9918e-06 | 9.2519e-06 | 0.00056805 | 6.0591 | 15.7188 | 1.2686 | 13228.054 | 11.2517 | 20.7246
Los Angeles (SC) | 2030 | LHD1 | 2006 | Aggregate | Diesel | 1570.1191 | 31788.9412 | 19750.1228 | 0.22251 | 0.0044932 | 0 | 0.22701 | 0.0015102 | 4.1157e-05 | 0 | 0.0015513 | 0.00010512 | 0.001148 | 0.0028044 | 0.0015785 | 4.3018e-05 | 0 | 0.0016215 | 0.0004205 | 0.0026786 | 0.0047205 | 18.3463 | 0.24776 | 0 | 18.5941 | 0.00031234 | 8.8236e-06 | 0 | 0.00032117 | 0.0028838 | 3.8944e-05 | 0 | 0.0029227 | 0.0067246 | 0.00018997 | 0 | 0.0069145 | 0 | 0 | 0 | 0 | 0.0069145 | 0.0076555 | 0.00021627 | 0 | 0.0078717 | 0 | 0 | 0 | 0 | 0.0078717 | 0.05049 | 0.0015745 | 0 | 0.052064 | 0.00017344 | 2.3422e-06 | 0 | 0.00017578 | 1.6572 | 97.1741 | 2.0207 | 7959.5028 | 3.3696 | 22.2869
Los Angeles (SC) | 2030 | LHD1 | 2007 | Aggregate | Gasoline | 1599.4397 | 33263.0163 | 23829.2685 | 0.0091321 | 7.511e-05 | 0.028385 | 0.037592 | 3.9731e-06 | 0 | 4.0952e-07 | 4.3826e-06 | 7.3332e-05 | 0.0012012 | 0.0012789 | 4.3211e-06 | 0 | 4.4539e-07 | 4.7665e-06 | 0.00029333 | 0.0028028 | 0.0031009 | 31.5809 | 0.22123 | 0.51284 | 32.315 | 0.00010785 | 0.00022578 | 0.00072665 | 0.0010603 | 0.00055468 | 4.5621e-06 | 0.0017241 | 0.0022833 | 0.00041209 | 0.00086266 | 0.003567 | 0.0048417 | 0.00010073 | 0.0029912 | 0.016809 | 8.534e-05 | 0.024828 | 0.00060132 | 0.0012588 | 0.0039054 | 0.0057655 | 0.00010073 | 0.0029912 | 0.016809 | 8.534e-05 | 0.025751 | 0.0091032 | 0.0066669 | 0.033808 | 0.049578 | 0.00031252 | 2.1893e-06 | 5.0749e-06 | 0.00031978 | 3.4109 | 15.3789 | 1.2685 | 13219.9249 | 10.5348 | 20.2822
Los Angeles (SC) | 2030 | LHD1 | 2007 | Aggregate | Diesel | 973.2866 | 20239.0933 | 12242.7207 | 0.073026 | 0.0027853 | 0 | 0.075811 | 0.0006972 | 2.693e-05 | 0 | 0.00072413 | 6.6929e-05 | 0.00073087 | 0.0015219 | 0.00072873 | 2.8147e-05 | 0 | 0.00075687 | 0.00026772 | 0.0017054 | 0.00273 | 11.6806 | 0.15358 | 0 | 11.8342 | 0.00012464 | 5.4696e-06 | 0 | 0.00013011 | 0.001836 | 2.4141e-05 | 0 | 0.0018602 | 0.0026834 | 0.00011776 | 0 | 0.0028012 | 0 | 0 | 0 | 0 | 0.0028012 | 0.0030549 | 0.00013406 | 0 | 0.003189 | 0 | 0 | 0 | 0 | 0.003189 | 0.019535 | 0.00097603 | 0 | 0.020511 | 0.00011042 | 1.4519e-06 | 0 | 0.00011188 | 1.0547 | 50.9715 | 1.8355 | 7956.706 | 2.1441 | 13.7906
Los Angeles (SC) | 2030 | LHD1 | 2008 | Aggregate | Gasoline | 1158.3599 | 24752.3649 | 17257.8362 | 0.0041949 | 5.4397e-05 | 0.014669 | 0.018919 | 3.3705e-06 | 0 | 3.7527e-07 | 3.7457e-06 | 5.457e-05 | 0.00089385 | 0.00095217 | 3.6657e-06 | 0 | 4.0814e-07 | 4.0738e-06 | 0.00021828 | 0.0020857 | 0.002308 | 23.4978 | 0.16022 | 0.36919 | 24.0272 | 6.2177e-05 | 0.00016888 | 0.0004112 | 0.00064225 | 0.00028682 | 3.7193e-06 | 0.001003 | 0.0012935 | 0.00023002 | 0.00062476 | 0.0019544 | 0.0028092 | 6.9493e-05 | 0.0020581 | 0.011534 | 5.8747e-05 | 0.016529 | 0.00033565 | 0.00091165 | 0.0021398 | 0.0033871 | 6.9493e-05 | 0.0020581 | 0.011534 | 5.8747e-05 | 0.017107 | 0.0052243 | 0.0048284 | 0.024413 | 0.034466 | 0.00023253 | 1.5855e-06 | 3.6534e-06 | 0.00023777 | 2.5362 | 10.4007 | 1.2688 | 13209.1344 | 9.4048 | 18.9479
Los Angeles (SC) | 2030 | LHD1 | 2008 | Aggregate | Diesel | 1100.3145 | 23509.6736 | 13840.5723 | 0.084796 | 0.0031488 | 0 | 0.087945 | 0.00080759 | 3.0444e-05 | 0 | 0.00083803 | 7.7745e-05 | 0.00084897 | 0.0017648 | 0.0008441 | 3.1821e-05 | 0 | 0.00087592 | 0.00031098 | 0.0019809 | 0.0031678 | 13.5681 | 0.17362 | 0 | 13.7418 | 0.00014437 | 6.1835e-06 | 0 | 0.00015056 | 0.0021327 | 2.7291e-05 | 0 | 0.00216 | 0.0031083 | 0.00013313 | 0 | 0.0032414 | 0 | 0 | 0 | 0 | 0.0032414 | 0.0035386 | 0.00015156 | 0 | 0.0036901 | 0 | 0 | 0 | 0 | 0.0036901 | 0.022616 | 0.0011034 | 0 | 0.023719 | 0.00012827 | 1.6414e-06 | 0 | 0.00012991 | 1.2247 | 50.9037 | 1.8336 | 7953.9429 | 2.1359 | 13.7289
Los Angeles (SC) | 2030 | LHD1 | 2009 | Aggregate | Gasoline | 321.7561 | 7067.5948 | 4793.6868 | 0.00045334 | 1.511e-05 | 0.002431 | 0.0028994 | 1.0806e-06 | 0 | 1.2609e-07 | 1.2067e-06 | 1.5581e-05 | 0.00025522 | 0.00027201 | 1.1752e-06 | 0 | 1.3714e-07 | 1.3123e-06 | 6.2326e-05 | 0.00059552 | 0.00065916 | 6.7086 | 0.044505 | 0.1019 | 6.855 | 1.2399e-05 | 4.8851e-05 | 8.0365e-05 | 0.00014161 | 3.7421e-05 | 1.2472e-06 | 0.00020066 | 0.00023933 | 4.4046e-05 | 0.00017354 | 0.00036679 | 0.00058437 | 1.8343e-05 | 0.00054165 | 0.0030256 | 1.5469e-05 | 0.0041854 | 6.4272e-05 | 0.00025323 | 0.00040158 | 0.00071908 | 1.8343e-05 | 0.00054165 | 0.0030256 | 1.5469e-05 | 0.0043201 | 0.0010507 | 0.0013412 | 0.0067479 | 0.0091398 | 6.6387e-05 | 4.4041e-07 | 1.0084e-06 | 6.7836e-05 | 0.72357 | 5.5825 | 1.2691 | 13198.4559 | 8.3178 | 17.5975
Los Angeles (SC) | 2030 | LHD1 | 2009 | Aggregate | Diesel | 265.6242 | 5834.0342 | 3341.2179 | 0.021024 | 0.00076014 | 0 | 0.021784 | 0.0001995 | 7.3496e-06 | 0 | 0.00020685 | 1.9293e-05 | 0.00021068 | 0.00043682 | 0.00020852 | 7.6819e-06 | 0 | 0.00021621 | 7.7171e-05 | 0.00049158 | 0.00078496 | 3.367 | 0.041914 | 0 | 3.4089 | 3.5663e-05 | 1.4927e-06 | 0 | 3.7156e-05 | 0.00052924 | 6.5883e-06 | 0 | 0.00053583 | 0.0007678 | 3.2138e-05 | 0 | 0.00079994 | 0 | 0 | 0 | 0 | 0.00079994 | 0.00087409 | 3.6587e-05 | 0 | 0.00091068 | 0 | 0 | 0 | 0 | 0.00091068 | 0.0055816 | 0.00026637 | 0 | 0.0058479 | 3.183e-05 | 3.9624e-07 | 0 | 3.2226e-05 | 0.30381 | 50.8107 | 1.8309 | 7951.2105 | 2.1241 | 13.6402
Los Angeles (SC) | 2030 | LHD1 | 2010 | Aggregate | Gasoline | 291.8343 | 6592.7416 | 4347.8962 | 0.00041455 | 1.3705e-05 | 0.0021723 | 0.0026005 | 1.2285e-06 | 0 | 1.5401e-07 | 1.3825e-06 | 1.4535e-05 | 0.00023808 | 0.00025399 | 1.3361e-06 | 0 | 1.675e-07 | 1.5036e-06 | 5.8138e-05 | 0.00055551 | 0.00061515 | 6.2578 | 0.040366 | 0.092364 | 6.3906 | 1.1629e-05 | 4.4496e-05 | 7.2442e-05 | 0.00012857 | 3.4628e-05 | 1.1448e-06 | 0.00018145 | 0.00021723 | 4.1136e-05 | 0.0001574 | 0.00032922 | 0.00052776 | 1.5766e-05 | 0.00046403 | 0.0025822 | 1.326e-05 | 0.0036031 | 6.0025e-05 | 0.00022968 | 0.00036046 | 0.00065016 | 1.5766e-05 | 0.00046403 | 0.0025822 | 1.326e-05 | 0.0037255 | 0.00097146 | 0.0012164 | 0.0060876 | 0.0082755 | 6.1926e-05 | 3.9945e-07 | 9.1402e-07 | 6.324e-05 | 0.67455 | 5.3677 | 1.2697 | 13190.4979 | 7.6896 | 17.0812
Los Angeles (SC) | 2030 | LHD1 | 2010 | Aggregate | Diesel | 268.1908 | 6058.0114 | 3373.5023 | 0.0012843 | 0.00076748 | 0 | 0.0020517 | 0.00012688 | 7.8112e-06 | 0 | 0.00013469 | 2.0033e-05 | 0.00021877 | 0.00037349 | 0.00013262 | 8.1644e-06 | 0 | 0.00014078 | 8.0134e-05 | 0.00051045 | 0.00073137 | 3.4963 | 0.042319 | 0 | 3.5386 | 1.5033e-05 | 1.5072e-06 | 0 | 1.6541e-05 | 0.00054956 | 6.652e-06 | 0 | 0.00055621 | 0.00032366 | 3.2448e-05 | 0 | 0.00035611 | 0 | 0 | 0 | 0 | 0.00035611 | 0.00036847 | 3.694e-05 | 0 | 0.00040541 | 0 | 0 | 0 | 0 | 0.00040541 | 0.0020386 | 0.00026895 | 0 | 0.0023076 | 3.3052e-05 | 4.0007e-07 | 0 | 3.3452e-05 | 0.31537 | 4.6087 | 1.6428 | 7948.5056 | 0.91064 | 5.1834
Los Angeles (SC) | 2030 | LHD1 | 2011 | Aggregate | Gasoline | 578.4576 | 13446.95 | 8618.1557 | 0.00084402 | 2.7164e-05 | 0.0042459 | 0.0051171 | 3.4051e-06 | 0 | 4.6245e-07 | 3.8675e-06 | 2.9645e-05 | 0.00048559 | 0.00051911 | 3.7033e-06 | 0 | 5.0296e-07 | 4.2063e-06 | 0.00011858 | 0.001133 | 0.0012558 | 12.7639 | 0.080011 | 0.18298 | 13.0268 | 2.3739e-05 | 8.8588e-05 | 0.00014264 | 0.00025497 | 7.1273e-05 | 2.2939e-06 | 0.00035854 | 0.00043211 | 8.3605e-05 | 0.00031199 | 0.00064539 | 0.001041 | 2.9523e-05 | 0.00086576 | 0.0047966 | 2.4755e-05 | 0.0067577 | 0.000122 | 0.00045526 | 0.00070662 | 0.0012839 | 2.9523e-05 | 0.00086576 | 0.0047966 | 2.4755e-05 | 0.0070005 | 0.001964 | 0.0024112 | 0.012018 | 0.016393 | 0.00012631 | 7.9177e-07 | 1.8107e-06 | 0.00012891 | 1.375 | 5.1783 | 1.2709 | 13182.6408 | 7.0843 | 16.5891
Los Angeles (SC) | 2030 | LHD1 | 2011 | Aggregate | Diesel | 608.139 | 14135.5176 | 7649.6236 | 0.0029716 | 0.0017403 | 0 | 0.0047119 | 0.00029221 | 1.7712e-05 | 0 | 0.00030993 | 4.6745e-05 | 0.00051046 | 0.00086713 | 0.00030543 | 1.8513e-05 | 0 | 0.00032394 | 0.00018698 | 0.0011911 | 0.001702 | 8.158 | 0.095961 | 0 | 8.254 | 3.4911e-05 | 3.4176e-06 | 0 | 3.8329e-05 | 0.0012823 | 1.5084e-05 | 0 | 0.0012974 | 0.00075162 | 7.3578e-05 | 0 | 0.0008252 | 0 | 0 | 0 | 0 | 0.0008252 | 0.00085567 | 8.3764e-05 | 0 | 0.00093943 | 0 | 0 | 0 | 0 | 0.00093943 | 0.0046972 | 0.00060986 | 0 | 0.005307 | 7.7123e-05 | 9.0718e-07 | 0 | 7.803e-05 | 0.73562 | 4.536 | 1.6384 | 7945.8251 | 0.90436 | 5.1089
Los Angeles (SC) | 2030 | LHD1 | 2012 | Aggregate | Gasoline | 1020.2477 | 24419.9963 | 15200.1708 | 0.0015181 | 4.7911e-05 | 0.0074507 | 0.0090168 | 9.0422e-06 | 0 | 1.3008e-06 | 1.0343e-05 | 5.3837e-05 | 0.00088185 | 0.00094603 | 9.8342e-06 | 0 | 1.4147e-06 | 1.1249e-05 | 0.00021535 | 0.0020576 | 0.0022842 | 23.1794 | 0.14112 | 0.32311 | 23.6437 | 4.3095e-05 | 0.00015694 | 0.00025005 | 0.00045009 | 0.00012937 | 4.0829e-06 | 0.00063494 | 0.00076839 | 0.0001511 | 0.00055027 | 0.0011264 | 0.0018277 | 4.9025e-05 | 0.0014317 | 0.0078911 | 4.0968e-05 | 0.011241 | 0.00022049 | 0.00080296 | 0.0012332 | 0.0022567 | 4.9025e-05 | 0.0014317 | 0.0078911 | 4.0968e-05 | 0.011669 | 0.0035397 | 0.0042527 | 0.021464 | 0.029256 | 0.00022938 | 1.3965e-06 | 3.1974e-06 | 0.00023397 | 2.4957 | 5.0245 | 1.2729 | 13175.1668 | 6.5027 | 16.3028
Los Angeles (SC) | 2030 | LHD1 | 2012 | Aggregate | Diesel | 546.3484 | 13075.7386 | 6872.3759 | 0.0027209 | 0.0015635 | 0 | 0.0042843 | 0.00026601 | 1.5913e-05 | 0 | 0.00028192 | 4.3241e-05 | 0.00047219 | 0.00079735 | 0.00027803 | 1.6632e-05 | 0 | 0.00029467 | 0.00017296 | 0.0011018 | 0.0015694 | 7.5464 | 0.086211 | 0 | 7.6326 | 3.2107e-05 | 3.0703e-06 | 0 | 3.5177e-05 | 0.0011862 | 1.3551e-05 | 0 | 0.0011997 | 0.00069124 | 6.6102e-05 | 0 | 0.00075735 | 0 | 0 | 0 | 0 | 0.00075735 | 0.00078694 | 7.5253e-05 | 0 | 0.00086219 | 0 | 0 | 0 | 0 | 0.00086219 | 0.0042784 | 0.00054789 | 0 | 0.0048263 | 7.1341e-05 | 8.15e-07 | 0 | 7.2156e-05 | 0.68024 | 4.4587 | 1.6333 | 7943.1654 | 0.89727 | 5.0227
Los Angeles (SC) | 2030 | LHD1 | 2013 | Aggregate | Gasoline | 997.2066 | 24592.8976 | 14856.8932 | 0.0015393 | 4.6829e-05 | 0.007237 | 0.0088232 | 1.363e-05 | 0 | 2.0165e-06 | 1.5646e-05 | 5.4218e-05 | 0.00088809 | 0.00095796 | 1.4824e-05 | 0 | 2.1931e-06 | 1.7017e-05 | 0.00021687 | 0.0020722 | 0.0023061 | 23.3435 | 0.13793 | 0.3157 | 23.7971 | 4.3414e-05 | 0.00015411 | 0.00024259 | 0.00044012 | 0.00013233 | 4.0256e-06 | 0.00062212 | 0.00075847 | 0.00015152 | 0.00053785 | 0.0010878 | 0.0017771 | 4.4941e-05 | 0.0013063 | 0.0071556 | 3.741e-05 | 0.010321 | 0.00022109 | 0.00078482 | 0.0011909 | 0.0021969 | 4.4941e-05 | 0.0013063 | 0.0071556 | 3.741e-05 | 0.010741 | 0.0035425 | 0.0041566 | 0.020937 | 0.028636 | 0.000231 | 1.3649e-06 | 3.1241e-06 | 0.00023549 | 2.5119 | 4.882 | 1.276 | 13167.464 | 5.9433 | 15.8448
Los Angeles (SC) | 2030 | LHD1 | 2013 | Aggregate | Diesel | 641.5514 | 15820.2225 | 8069.91 | 0.0032523 | 0.0018359 | 0 | 0.0050882 | 0.00031575 | 1.8685e-05 | 0 | 0.00033443 | 5.2316e-05 | 0.0005713 | 0.00095804 | 0.00033002 | 1.953e-05 | 0 | 0.00034955 | 0.00020927 | 0.001333 | 0.0018918 | 9.1303 | 0.10123 | 0 | 9.2316 | 3.8581e-05 | 3.6053e-06 | 0 | 4.2186e-05 | 0.0014352 | 1.5912e-05 | 0 | 0.0014511 | 0.00083063 | 7.7621e-05 | 0 | 0.00090825 | 0 | 0 | 0 | 0 | 0.00090825 | 0.00094561 | 8.8366e-05 | 0 | 0.001034 | 0 | 0 | 0 | 0 | 0.001034 | 0.005082 | 0.00064336 | 0 | 0.0057253 | 8.6314e-05 | 9.5702e-07 | 0 | 8.7271e-05 | 0.82274 | 4.3766 | 1.6273 | 7940.5226 | 0.88938 | 4.9246
Los Angeles (SC) | 2030 | LHD1 | 2014 | Aggregate | Gasoline | 948.0103 | 24107.6318 | 14123.9403 | 0.0014498 | 4.4519e-05 | 0.006821 | 0.0083153 | 1.8602e-05 | 0 | 2.7541e-06 | 2.1356e-05 | 5.3148e-05 | 0.00087057 | 0.00094507 | 2.0231e-05 | 0 | 2.9954e-06 | 2.3227e-05 | 0.00021259 | 0.0020313 | 0.0022671 | 22.5397 | 0.12929 | 0.29602 | 22.965 | 4.255e-05 | 0.0001472 | 0.00022879 | 0.00041855 | 0.00012612 | 3.8728e-06 | 0.00059338 | 0.00072338 | 0.0001478 | 0.00051131 | 0.001021 | 0.0016801 | 3.9893e-05 | 0.0011533 | 0.0062716 | 3.3061e-05 | 0.009178 | 0.00021567 | 0.0007461 | 0.0011179 | 0.0020796 | 3.9893e-05 | 0.0011533 | 0.0062716 | 3.3061e-05 | 0.0095775 | 0.0034535 | 0.0039516 | 0.019852 | 0.027257 | 0.00022305 | 1.2794e-06 | 2.9294e-06 | 0.00022726 | 2.424 | 4.6936 | 1.2797 | 12962.8165 | 5.4061 | 15.3857
Los Angeles (SC) | 2030 | LHD1 | 2014 | Aggregate | Diesel | 803.81 | 20438.616 | 10110.9185 | 0.004143 | 0.0023003 | 0 | 0.0064433 | 0.0003989 | 2.3411e-05 | 0 | 0.00042231 | 6.7589e-05 | 0.00073807 | 0.001228 | 0.00041693 | 2.447e-05 | 0 | 0.0004414 | 0.00027036 | 0.0017222 | 0.0024339 | 11.5244 | 0.12392 | 0 | 11.6483 | 4.9452e-05 | 4.5172e-06 | 0 | 5.3969e-05 | 0.0018115 | 1.9478e-05 | 0 | 0.001831 | 0.0010647 | 9.7252e-05 | 0 | 0.0011619 | 0 | 0 | 0 | 0 | 0.0011619 | 0.001212 | 0.00011072 | 0 | 0.0013228 | 0 | 0 | 0 | 0 | 0.0013228 | 0.0064256 | 0.00080608 | 0 | 0.0072317 | 0.00010895 | 1.1715e-06 | 0 | 0.00011012 | 1.0381 | 4.2898 | 1.6205 | 7755.3216 | 0.88068 | 4.8148
Los Angeles (SC) | 2030 | LHD1 | 2015 | Aggregate | Gasoline | 3124.3133 | 81995.2382 | 46547.6134 | 0.0049583 | 0.00014672 | 0.02222 | 0.027325 | 7.9722e-05 | 0 | 1.1623e-05 | 9.1346e-05 | 0.00018077 | 0.002961 | 0.0032331 | 8.6705e-05 | 0 | 1.2641e-05 | 9.9347e-05 | 0.00072307 | 0.006909 | 0.0077314 | 76.2733 | 0.42406 | 0.97078 | 77.6681 | 0.00014501 | 0.00048748 | 0.00074789 | 0.0013804 | 0.00043586 | 1.2897e-05 | 0.0019532 | 0.002402 | 0.00050126 | 0.0016851 | 0.0033214 | 0.0055078 | 0.00012215 | 0.0035092 | 0.018915 | 0.00010071 | 0.028155 | 0.00073143 | 0.0024589 | 0.0036365 | 0.0068268 | 0.00012215 | 0.0035092 | 0.018915 | 0.00010071 | 0.029474 | 0.011678 | 0.013023 | 0.065236 | 0.089937 | 0.00075479 | 4.1964e-06 | 9.6066e-06 | 0.00076859 | 8.1981 | 4.5348 | 1.2831 | 12889.647 | 4.8915 | 14.9258
Los Angeles (SC) | 2030 | LHD1 | 2015 | Aggregate | Diesel | 1432.8016 | 37599.0333 | 18022.8418 | 0.0074996 | 0.0041003 | 0 | 0.0116 | 0.00071508 | 4.1731e-05 | 0 | 0.00075681 | 0.00012434 | 0.0013578 | 0.0022389 | 0.00074741 | 4.3618e-05 | 0 | 0.00079103 | 0.00049735 | 0.0031681 | 0.0044565 | 21.0485 | 0.21931 | 0 | 21.2678 | 9.0157e-05 | 8.0519e-06 | 0 | 9.8209e-05 | 0.0033085 | 3.4472e-05 | 0 | 0.003343 | 0.001941 | 0.00017335 | 0 | 0.0021144 | 0 | 0 | 0 | 0 | 0.0021144 | 0.0022097 | 0.00019735 | 0 | 0.0024071 | 0 | 0 | 0 | 0 | 0.0024071 | 0.01153 | 0.0014368 | 0 | 0.012967 | 0.00019898 | 2.0732e-06 | 0 | 0.00020106 | 1.8955 | 4.1982 | 1.6129 | 7697.214 | 0.87117 | 4.6931
Los Angeles (SC) | 2030 | LHD1 | 2016 | Aggregate | Gasoline | 6272.4304 | 170053.9674 | 93449.8667 | 0.0093256 | 0.00027894 | 0.042121 | 0.051725 | 0.00019093 | 0 | 2.717e-05 | 0.0002181 | 0.0003749 | 0.0061409 | 0.0067339 | 0.00020766 | 0 | 2.955e-05 | 0.00023721 | 0.0014996 | 0.014329 | 0.016066 | 154.9589 | 0.83435 | 1.9122 | 157.7055 | 0.0002879 | 0.0009382 | 0.0014221 | 0.0026482 | 0.00084274 | 2.5207e-05 | 0.0038064 | 0.0046743 | 0.00098312 | 0.0032037 | 0.006239 | 0.010426 | 0.0002265 | 0.0064596 | 0.034446 | 0.00018563 | 0.051744 | 0.0014346 | 0.0046749 | 0.0068309 | 0.01294 | 0.0002265 | 0.0064596 | 0.034446 | 0.00018563 | 0.054258 | 0.024054 | 0.026145 | 0.13081 | 0.18101 | 0.0015334 | 8.2566e-06 | 1.8923e-05 | 0.0015606 | 16.6463 | 4.1391 | 1.2856 | 12619.6405 | 4.3418 | 14.4848
Los Angeles (SC) | 2030 | LHD1 | 2016 | Aggregate | Diesel | 2449.9089 | 66413.6623 | 30816.7724 | 0.011411 | 0.0061968 | 0 | 0.017607 | 0.0012263 | 7.1355e-05 | 0 | 0.0012976 | 0.00021963 | 0.0023983 | 0.0039156 | 0.0012817 | 7.4581e-05 | 0 | 0.0013563 | 0.0008785 | 0.0055961 | 0.0078309 | 36.0295 | 0.36339 | 0 | 36.3929 | 0.00015765 | 1.3768e-05 | 0 | 0.00017142 | 0.0056633 | 5.712e-05 | 0 | 0.0057205 | 0.0033941 | 0.00029641 | 0 | 0.0036905 | 0 | 0 | 0 | 0 | 0.0036905 | 0.003864 | 0.00033745 | 0 | 0.0042014 | 0 | 0 | 0 | 0 | 0.0042014 | 0.019796 | 0.0024568 | 0 | 0.022253 | 0.00034061 | 3.4353e-06 | 0 | 0.00034404 | 3.2434 | 3.6077 | 1.6045 | 7456.6959 | 0.86084 | 4.5595
Los Angeles (SC) | 2030 | LHD1 | 2017 | Aggregate | Gasoline | 3737.2626 | 104786.4032 | 55679.6439 | 0.0052392 | 0.0001569 | 0.023537 | 0.028933 | 0.00012641 | 0 | 1.7458e-05 | 0.00014387 | 0.00023101 | 0.003784 | 0.0041589 | 0.00013749 | 0 | 1.8987e-05 | 0.00015647 | 0.00092406 | 0.0088294 | 0.0099099 | 93.4958 | 0.48699 | 1.1177 | 95.1005 | 0.00016995 | 0.00053448 | 0.00080009 | 0.0015045 | 0.00048753 | 1.46e-05 | 0.0021903 | 0.0026924 | 0.00057298 | 0.001802 | 0.0034656 | 0.0058406 | 0.0001238 | 0.0034998 | 0.018417 | 0.00010073 | 0.027982 | 0.00083609 | 0.0026295 | 0.0037944 | 0.00726 | 0.0001238 | 0.0034998 | 0.018417 | 0.00010073 | 0.029401 | 0.014693 | 0.015578 | 0.077994 | 0.10826 | 0.00092522 | 4.8192e-06 | 1.106e-05 | 0.0009411 | 10.0382 | 3.7574 | 1.2869 | 12349.9406 | 3.8181 | 14.0595
Los Angeles (SC) | 2030 | LHD1 | 2017 | Aggregate | Diesel | 4660.4299 | 130657.3576 | 58622.3455 | 0.018915 | 0.010239 | 0 | 0.029155 | 0.0023326 | 0.00013574 | 0 | 0.0024684 | 0.00043208 | 0.0047183 | 0.0076187 | 0.0024381 | 0.00014187 | 0 | 0.00258 | 0.0017283 | 0.011009 | 0.015318 | 68.6197 | 0.66921 | 0 | 69.2889 | 0.00030668 | 2.619e-05 | 0 | 0.00033287 | 0.010786 | 0.00010519 | 0 | 0.010891 | 0.0066026 | 0.00056386 | 0 | 0.0071664 | 0 | 0 | 0 | 0 | 0.0071664 | 0.0075166 | 0.00064192 | 0 | 0.0081585 | 0 | 0 | 0 | 0 | 0.0081585 | 0.037707 | 0.0046736 | 0 | 0.042381 | 0.0006487 | 6.3264e-06 | 0 | 0.00065503 | 6.1752 | 3.0364 | 1.5953 | 7216.3333 | 0.8497 | 4.4139
Los Angeles (SC) | 2030 | LHD1 | 2018 | Aggregate | Gasoline | 4049.3266 | 117567.9128 | 60328.9333 | 0.0053197 | 0.00015553 | 0.023339 | 0.028814 | 0.00014773 | 0 | 1.9741e-05 | 0.00016747 | 0.00025919 | 0.0042456 | 0.0046722 | 0.00016067 | 0 | 2.147e-05 | 0.00018214 | 0.0010368 | 0.0099064 | 0.011125 | 100.437 | 0.50599 | 1.1649 | 102.1079 | 0.00017829 | 0.00053894 | 0.00079692 | 0.0015141 | 0.00051322 | 1.5005e-05 | 0.0022516 | 0.0027798 | 0.00059094 | 0.0017863 | 0.0033935 | 0.0057707 | 0.00012205 | 0.003414 | 0.017666 | 9.8454e-05 | 0.027071 | 0.0008623 | 0.0026066 | 0.0037154 | 0.0071843 | 0.00012205 | 0.003414 | 0.017666 | 9.8454e-05 | 0.028485 | 0.0163 | 0.016879 | 0.084758 | 0.11794 | 0.00099391 | 5.0071e-06 | 1.1527e-05 | 0.0010104 | 10.7778 | 3.3351 | 1.2877 | 11818.3695 | 3.2969 | 13.6505
Los Angeles (SC) | 2030 | LHD1 | 2018 | Aggregate | Diesel | 4974.5844 | 144417.3491 | 62574.0135 | 0.016694 | 0.0090446 | 0 | 0.025738 | 0.0023134 | 0.00014489 | 0 | 0.0024582 | 0.00047758 | 0.0052152 | 0.008151 | 0.002418 | 0.00015144 | 0 | 0.0025694 | 0.0019103 | 0.012169 | 0.016648 | 70.8454 | 0.66722 | 0 | 71.5126 | 0.00033478 | 2.7956e-05 | 0 | 0.00036274 | 0.011136 | 0.00010488 | 0 | 0.011241 | 0.0072077 | 0.00060187 | 0 | 0.0078096 | 0 | 0 | 0 | 0 | 0.0078096 | 0.0082055 | 0.00068519 | 0 | 0.0088907 | 0 | 0 | 0 | 0 | 0.0088907 | 0.040184 | 0.0049886 | 0 | 0.045173 | 0.00066974 | 6.3076e-06 | 0 | 0.00067605 | 6.3734 | 2.4252 | 1.5687 | 6738.2985 | 0.83773 | 4.2564
Los Angeles (SC) | 2030 | LHD1 | 2019 | Aggregate | Gasoline | 4376.9755 | 131787.8023 | 65210.4132 | 0.0053039 | 0.00015301 | 0.022999 | 0.028455 | 0.00017001 | 0 | 2.1933e-05 | 0.00019194 | 0.00029054 | 0.0047591 | 0.0052416 | 0.0001849 | 0 | 2.3854e-05 | 0.00020875 | 0.0011622 | 0.011105 | 0.012475 | 112.5843 | 0.54618 | 1.2587 | 114.3891 | 0.00018655 | 0.00053971 | 0.00078938 | 0.0015156 | 0.0005317 | 1.5339e-05 | 0.0023055 | 0.0028525 | 0.00060742 | 0.0017574 | 0.0033022 | 0.0056671 | 0.00011886 | 0.0032815 | 0.016614 | 9.4864e-05 | 0.025776 | 0.00088635 | 0.0025644 | 0.0036155 | 0.0070663 | 0.00011886 | 0.0032815 | 0.016614 | 9.4864e-05 | 0.027176 | 0.017989 | 0.018244 | 0.092091 | 0.12832 | 0.0011141 | 5.4049e-06 | 1.2455e-05 | 0.001132 | 12.0741 | 2.9382 | 1.2882 | 11811.2653 | 2.806 | 13.2502
Los Angeles (SC) | 2030 | LHD1 | 2019 | Aggregate | Diesel | 5263.2731 | 158457.7821 | 66205.3542 | 0.015393 | 0.008306 | 0 | 0.023699 | 0.0020876 | 0.0001533 | 0 | 0.0022408 | 0.00052401 | 0.0057222 | 0.008487 | 0.0021819 | 0.00016023 | 0 | 0.0023422 | 0.002096 | 0.013352 | 0.01779 | 77.7331 | 0.70594 | 0 | 78.439 | 0.00036234 | 2.9578e-05 | 0 | 0.00039192 | 0.012219 | 0.00011096 | 0 | 0.01233 | 0.0078011 | 0.0006368 | 0 | 0.0084379 | 0 | 0 | 0 | 0 | 0.0084379 | 0.008881 | 0.00072495 | 0 | 0.0096059 | 0 | 0 | 0 | 0 | 0.0096059 | 0.042313 | 0.0052781 | 0 | 0.047591 | 0.00073486 | 6.6737e-06 | 0 | 0.00074153 | 6.9907 | 2.0351 | 1.5277 | 6736.0531 | 0.82492 | 4.0869
Los Angeles (SC) | 2030 | LHD1 | 2020 | Aggregate | Gasoline | 4637.3764 | 145049.6332 | 69089.9987 | 0.0051729 | 0.00014611 | 0.021973 | 0.027292 | 0.00018711 | 0 | 2.3237e-05 | 0.00021035 | 0.00031978 | 0.005238 | 0.0057681 | 0.0002035 | 0 | 2.5273e-05 | 0.00022878 | 0.0012791 | 0.012222 | 0.01373 | 123.9127 | 0.57788 | 1.333 | 125.8237 | 0.00019007 | 0.00052544 | 0.00075933 | 0.0014748 | 0.00054063 | 1.5271e-05 | 0.0022964 | 0.0028523 | 0.00060706 | 0.0016782 | 0.0031157 | 0.005401 | 0.00011208 | 0.0030437 | 0.014965 | 8.8264e-05 | 0.02361 | 0.00088582 | 0.0024488 | 0.0034113 | 0.0067459 | 0.00011208 | 0.0030437 | 0.014965 | 8.8264e-05 | 0.024955 | 0.019392 | 0.01933 | 0.098071 | 0.13679 | 0.0012262 | 5.7186e-06 | 1.3192e-05 | 0.0012451 | 13.2811 | 2.5604 | 1.2881 | 11804.0941 | 2.3411 | 12.8332
Los Angeles (SC) | 2030 | LHD1 | 2020 | Aggregate | Diesel | 5535.7783 | 173132.8766 | 69633.1271 | 0.013688 | 0.0073843 | 0 | 0.021072 | 0.0018099 | 0.00016123 | 0 | 0.0019712 | 0.00057254 | 0.0062521 | 0.0087958 | 0.0018918 | 0.00016852 | 0 | 0.0020603 | 0.0022902 | 0.014588 | 0.018939 | 84.9321 | 0.74249 | 0 | 85.6746 | 0.00039003 | 3.111e-05 | 0 | 0.00042114 | 0.01335 | 0.00011671 | 0 | 0.013467 | 0.0083971 | 0.00066977 | 0 | 0.0090668 | 0 | 0 | 0 | 0 | 0.0090668 | 0.0095595 | 0.00076249 | 0 | 0.010322 | 0 | 0 | 0 | 0 | 0.010322 | 0.044137 | 0.0055514 | 0 | 0.049688 | 0.00080291 | 7.0192e-06 | 0 | 0.00080993 | 7.6356 | 1.6562 | 1.4885 | 6733.7873 | 0.81128 | 3.9054
Los Angeles (SC) | 2030 | LHD1 | 2021 | Aggregate | Gasoline | 4951.6137 | 161218.9959 | 73771.6661 | 0.0049825 | 0.00013879 | 0.020776 | 0.025898 | 0.00020797 | 0 | 2.4812e-05 | 0.00023279 | 0.00035543 | 0.0058219 | 0.0064101 | 0.00022619 | 0 | 2.6985e-05 | 0.00025318 | 0.0014217 | 0.013584 | 0.015259 | 134.2828 | 0.60177 | 1.3911 | 136.2756 | 0.00019267 | 0.00051006 | 0.00072435 | 0.0014271 | 0.00054625 | 1.5216e-05 | 0.0022778 | 0.0028393 | 0.00060211 | 0.001594 | 0.0029083 | 0.0051044 | 0.00010488 | 0.0027871 | 0.013127 | 8.1172e-05 | 0.021204 | 0.0008786 | 0.002326 | 0.0031842 | 0.0063888 | 0.00010488 | 0.0027871 | 0.013127 | 8.1172e-05 | 0.022489 | 0.021196 | 0.02064 | 0.10489 | 0.14673 | 0.0013288 | 5.955e-06 | 1.3766e-05 | 0.0013486 | 14.3843 | 2.1859 | 1.288 | 11502.4137 | 1.8982 | 12.3848
Los Angeles (SC) | 2030 | LHD1 | 2021 | Aggregate | Diesel | 5788.1546 | 188436.9857 | 72807.7035 | 0.011702 | 0.0063419 | 0 | 0.018044 | 0.0014935 | 0.00016858 | 0 | 0.0016621 | 0.00062315 | 0.0068048 | 0.0090901 | 0.0015611 | 0.00017621 | 0 | 0.0017373 | 0.0024926 | 0.015878 | 0.020108 | 90.1287 | 0.75693 | 0 | 90.8856 | 0.00041765 | 3.2528e-05 | 0 | 0.00045018 | 0.014167 | 0.00011898 | 0 | 0.014286 | 0.0089917 | 0.0007003 | 0 | 0.009692 | 0 | 0 | 0 | 0 | 0.009692 | 0.010236 | 0.00079725 | 0 | 0.011034 | 0 | 0 | 0 | 0 | 0.011034 | 0.045594 | 0.0058045 | 0 | 0.051398 | 0.00085204 | 7.1557e-06 | 0 | 0.0008592 | 8.1 | 1.303 | 1.4521 | 6563.2048 | 0.79679 | 3.7117
Los Angeles (SC) | 2030 | LHD1 | 2022 | Aggregate | Gasoline | 5144.4675 | 174780.4495 | 76644.8998 | 0.0045287 | 0.00012645 | 0.018616 | 0.023271 | 0.00022547 | 0 | 2.5778e-05 | 0.00025125 | 0.00038532 | 0.0063116 | 0.0069482 | 0.00024522 | 0 | 2.8036e-05 | 0.00027325 | 0.0015413 | 0.014727 | 0.016542 | 141.9947 | 0.60995 | 1.4119 | 144.0165 | 0.0001865 | 0.00047639 | 0.00065824 | 0.0013211 | 0.00052553 | 1.4674e-05 | 0.0021603 | 0.0027005 | 0.00056859 | 0.0014524 | 0.0025782 | 0.0045991 | 9.3574e-05 | 0.0024137 | 0.010626 | 7.0753e-05 | 0.017803 | 0.00082968 | 0.0021193 | 0.0028228 | 0.0057718 | 9.3574e-05 | 0.0024137 | 0.010626 | 7.0753e-05 | 0.018976 | 0.022436 | 0.021444 | 0.10846 | 0.15234 | 0.0014052 | 6.036e-06 | 1.3972e-05 | 0.0014252 | 15.2014 | 1.8118 | 1.2879 | 11212.6021 | 1.4774 | 11.8605
Los Angeles (SC) | 2030 | LHD1 | 2022 | Aggregate | Diesel | 5953.4269 | 202244.1741 | 74886.6207 | 0.0091965 | 0.0050574 | 0 | 0.014254 | 0.0011312 | 0.0001734 | 0 | 0.0013046 | 0.00066881 | 0.0073034 | 0.0092768 | 0.0011823 | 0.00018124 | 0 | 0.0013635 | 0.0026752 | 0.017041 | 0.02108 | 94.3515 | 0.75938 | 0 | 95.1109 | 0.00044039 | 3.3457e-05 | 0 | 0.00047385 | 0.014831 | 0.00011936 | 0 | 0.01495 | 0.0094814 | 0.0007203 | 0 | 0.010202 | 0 | 0 | 0 | 0 | 0.010202 | 0.010794 | 0.00082001 | 0 | 0.011614 | 0 | 0 | 0 | 0 | 0.011614 | 0.046134 | 0.0059702 | 0 | 0.052104 | 0.00089196 | 7.1789e-06 | 0 | 0.00089914 | 8.4766 | 0.95906 | 1.4183 | 6399.4276 | 0.78143 | 3.5058
Los Angeles (SC) | 2030 | LHD1 | 2023 | Aggregate | Gasoline | 5382.9129 | 191399.727 | 80197.3816 | 0.0047484 | 0.00013232 | 0.018982 | 0.023863 | 0.00024691 | 0 | 2.6973e-05 | 0.00027388 | 0.00042196 | 0.0069118 | 0.0076076 | 0.00026853 | 0 | 2.9336e-05 | 0.00029787 | 0.0016879 | 0.016127 | 0.018113 | 151.5721 | 0.62318 | 1.4425 | 153.6377 | 0.00020239 | 0.00050257 | 0.00066835 | 0.0013733 | 0.00056209 | 1.5663e-05 | 0.0022471 | 0.0028248 | 0.000612 | 0.0015197 | 0.0025965 | 0.0047282 | 8.1525e-05 | 0.0020091 | 0.0075835 | 5.9836e-05 | 0.014462 | 0.00089303 | 0.0022175 | 0.0028428 | 0.0059534 | 8.1525e-05 | 0.0020091 | 0.0075835 | 5.9836e-05 | 0.015687 | 0.023818 | 0.022437 | 0.11224 | 0.15849 | 0.0014999 | 6.1669e-06 | 1.4275e-05 | 0.0015204 | 16.217 | 1.6966 | 1.2878 | 10923.0415 | 1.1153 | 11.268
Los Angeles (SC) | 2030 | LHD1 | 2023 | Aggregate | Diesel | 6101.2065 | 216918.3323 | 76745.5029 | 0.0094976 | 0.005183 | 0 | 0.014681 | 0.0011306 | 0.0001777 | 0 | 0.0013083 | 0.00071733 | 0.0078333 | 0.009859 | 0.0011817 | 0.00018574 | 0 | 0.0013675 | 0.0028693 | 0.018278 | 0.022515 | 98.6434 | 0.75859 | 0 | 99.402 | 0.00046339 | 3.4287e-05 | 0 | 0.00049768 | 0.015505 | 0.00011924 | 0 | 0.015625 | 0.0099765 | 0.00073818 | 0 | 0.010715 | 0 | 0 | 0 | 0 | 0.010715 | 0.011358 | 0.00084037 | 0 | 0.012198 | 0 | 0 | 0 | 0 | 0.012198 | 0.046287 | 0.0061184 | 0 | 0.052406 | 0.00093254 | 7.1714e-06 | 0 | 0.00093971 | 8.859 | 0.92094 | 1.4124 | 6235.7113 | 0.7652 | 3.2875
Los Angeles (SC) | 2030 | LHD1 | 2024 | Aggregate | Gasoline | 5542.1844 | 207005.7965 | 82570.29 | 0.0050353 | 0.00013623 | 0.019035 | 0.024207 | 0.00026704 | 0 | 2.7771e-05 | 0.00029481 | 0.00045637 | 0.0074753 | 0.0082265 | 0.00029043 | 0 | 3.0204e-05 | 0.00032063 | 0.0018255 | 0.017442 | 0.019589 | 159.8631 | 0.62678 | 1.4505 | 161.9403 | 0.00021659 | 0.00052203 | 0.00066526 | 0.0014039 | 0.00060773 | 1.6442e-05 | 0.0022975 | 0.0029216 | 0.00064916 | 0.0015647 | 0.0025617 | 0.0047755 | 6.6425e-05 | 0.0015085 | 0.0044967 | 4.7021e-05 | 0.010894 | 0.00094726 | 0.0022831 | 0.0028047 | 0.0060351 | 6.6425e-05 | 0.0015085 | 0.0044967 | 4.7021e-05 | 0.012154 | 0.024896 | 0.023101 | 0.11414 | 0.16214 | 0.001582 | 6.2025e-06 | 1.4354e-05 | 0.0016025 | 17.0933 | 1.5913 | 1.2877 | 10645.3386 | 0.79894 | 10.6586
Los Angeles (SC) | 2030 | LHD1 | 2024 | Aggregate | Diesel | 6212.8587 | 232032.904 | 78149.9461 | 0.0097443 | 0.0052778 | 0 | 0.015022 | 0.0011158 | 0.00018095 | 0 | 0.0012967 | 0.00076732 | 0.0083791 | 0.010443 | 0.0011662 | 0.00018913 | 0 | 0.0013554 | 0.0030693 | 0.019551 | 0.023976 | 102.8988 | 0.75331 | 0 | 103.6521 | 0.00048553 | 3.4915e-05 | 0 | 0.00052044 | 0.016174 | 0.00011841 | 0 | 0.016293 | 0.010453 | 0.00075169 | 0 | 0.011205 | 0 | 0 | 0 | 0 | 0.011205 | 0.0119 | 0.00085575 | 0 | 0.012756 | 0 | 0 | 0 | 0 | 0.012756 | 0.045893 | 0.0062304 | 0 | 0.052123 | 0.00097276 | 7.1215e-06 | 0 | 0.00097988 | 9.2378 | 0.88099 | 1.4061 | 6078.7667 | 0.74808 | 3.0568
Los Angeles (SC) | 2030 | LHD1 | 2025 | Aggregate | Gasoline | 5718.6925 | 225442.4355 | 85199.9968 | 0.0052952 | 0.00014057 | 0.019425 | 0.024861 | 0.00029082 | 0 | 2.8656e-05 | 0.00031948 | 0.00049702 | 0.0081411 | 0.0089576 | 0.0003163 | 0 | 3.1166e-05 | 0.00034746 | 0.0019881 | 0.018996 | 0.021331 | 169.6714 | 0.63142 | 1.4629 | 171.7657 | 0.00023695 | 0.0005431 | 0.00067079 | 0.0014508 | 0.00065055 | 1.727e-05 | 0.0023865 | 0.0030543 | 0.00070437 | 0.0016145 | 0.0025619 | 0.0048807 | 5.5292e-05 | 0.0011513 | 0.0034743 | 3.6801e-05 | 0.0095985 | 0.0010278 | 0.0023559 | 0.0028049 | 0.0061886 | 5.5292e-05 | 0.0011513 | 0.0034743 | 3.6801e-05 | 0.010906 | 0.02638 | 0.023837 | 0.1175 | 0.16772 | 0.001679 | 6.2484e-06 | 1.4476e-05 | 0.0016998 | 18.1304 | 1.5006 | 1.2876 | 10367.8293 | 0.65831 | 10.1236
Los Angeles (SC) | 2030 | LHD1 | 2025 | Aggregate | Diesel | 6330.4526 | 249534.302 | 79629.1297 | 0.010008 | 0.0053777 | 0 | 0.015386 | 0.0010936 | 0.00018438 | 0 | 0.001278 | 0.00082519 | 0.0090111 | 0.011114 | 0.0011431 | 0.00019271 | 0 | 0.0013358 | 0.0033008 | 0.021026 | 0.025662 | 107.8446 | 0.74804 | 0 | 108.5926 | 0.00051062 | 3.5575e-05 | 0 | 0.00054619 | 0.016952 | 0.00011758 | 0 | 0.017069 | 0.010993 | 0.00076592 | 0 | 0.011759 | 0 | 0 | 0 | 0 | 0.011759 | 0.012515 | 0.00087195 | 0 | 0.013387 | 0 | 0 | 0 | 0 | 0.013387 | 0.045244 | 0.0063483 | 0 | 0.051592 | 0.0010195 | 7.0716e-06 | 0 | 0.0010266 | 9.6781 | 0.83902 | 1.3994 | 5921.8459 | 0.73003 | 2.8134
Los Angeles (SC) | 2030 | LHD1 | 2026 | Aggregate | Gasoline | 5948.7016 | 249081.4985 | 88626.7899 | 0.0060297 | 0.00014622 | 0.020664 | 0.02684 | 0.00032132 | 0 | 2.9808e-05 | 0.00035112 | 0.00054913 | 0.0089948 | 0.009895 | 0.00034946 | 0 | 3.2419e-05 | 0.00038188 | 0.0021965 | 0.020988 | 0.023566 | 182.7825 | 0.64158 | 1.4935 | 184.9176 | 0.00027356 | 0.00056811 | 0.00070529 | 0.001547 | 0.00074599 | 1.8091e-05 | 0.0025565 | 0.0033206 | 0.00080869 | 0.0016794 | 0.0026786 | 0.0051667 | 4.7854e-05 | 0.0009004 | 0.0026633 | 2.9736e-05 | 0.008808 | 0.00118 | 0.0024506 | 0.0029327 | 0.0065634 | 4.7854e-05 | 0.0009004 | 0.0026633 | 2.9736e-05 | 0.010205 | 0.029005 | 0.024796 | 0.12522 | 0.17902 | 0.0018088 | 6.3489e-06 | 1.478e-05 | 0.0018299 | 19.5186 | 1.4663 | 1.2875 | 10102.3815 | 0.5575 | 9.7803
Los Angeles (SC) | 2030 | LHD1 | 2026 | Aggregate | Diesel | 6440.3569 | 269640.9134 | 81011.5876 | 0.010278 | 0.0054711 | 0 | 0.015749 | 0.0010607 | 0.00018758 | 0 | 0.0012483 | 0.00089168 | 0.0097372 | 0.011877 | 0.0011087 | 0.00019606 | 0 | 0.0013047 | 0.0035667 | 0.02272 | 0.027592 | 113.6243 | 0.74202 | 0 | 114.3663 | 0.00053864 | 3.6193e-05 | 0 | 0.00057483 | 0.01786 | 0.00011663 | 0 | 0.017977 | 0.011597 | 0.00077921 | 0 | 0.012376 | 0 | 0 | 0 | 0 | 0.012376 | 0.013202 | 0.00088708 | 0 | 0.014089 | 0 | 0 | 0 | 0 | 0.014089 | 0.044211 | 0.0064585 | 0 | 0.050669 | 0.0010742 | 7.0147e-06 | 0 | 0.0010812 | 10.1927 | 0.79479 | 1.3924 | 5771.641 | 0.71102 | 2.5571
Los Angeles (SC) | 2030 | LHD1 | 2027 | Aggregate | Gasoline | 6165.3556 | 276636.8469 | 91854.6121 | 0.0071459 | 0.00015155 | 0.023226 | 0.030524 | 0.00035686 | 0 | 3.0894e-05 | 0.00038776 | 0.00060988 | 0.0099898 | 0.010987 | 0.00038812 | 0 | 3.36e-05 | 0.00042172 | 0.0024395 | 0.02331 | 0.026171 | 198.0439 | 0.64987 | 1.5298 | 200.2236 | 0.0003358 | 0.00058955 | 0.00077892 | 0.0017043 | 0.00087778 | 1.8616e-05 | 0.002853 | 0.0037494 | 0.00099142 | 0.0017406 | 0.0029545 | 0.0056865 | 4.2718e-05 | 0.00072042 | 0.0019017 | 2.4735e-05 | 0.0083761 | 0.0014467 | 0.0025399 | 0.0032348 | 0.0072214 | 4.2718e-05 | 0.00072042 | 0.0019017 | 2.4735e-05 | 0.0099109 | 0.033301 | 0.025699 | 0.13849 | 0.19749 | 0.0019598 | 6.431e-06 | 1.5138e-05 | 0.0019814 | 21.1342 | 1.5015 | 1.2873 | 9849.0005 | 0.48752 | 9.7144
Los Angeles (SC) | 2030 | LHD1 | 2027 | Aggregate | Diesel | 6569.5979 | 294745.5481 | 82637.2774 | 0.010619 | 0.0055809 | 0 | 0.0162 | 0.0010205 | 0.00019134 | 0 | 0.0012119 | 0.0009747 | 0.010644 | 0.01283 | 0.0010667 | 0.00019999 | 0 | 0.0012667 | 0.0038988 | 0.024835 | 0.030001 | 121.1668 | 0.7384 | 0 | 121.9052 | 0.00057372 | 3.6919e-05 | 0 | 0.00061064 | 0.019046 | 0.00011607 | 0 | 0.019162 | 0.012352 | 0.00079485 | 0 | 0.013147 | 0 | 0 | 0 | 0 | 0.013147 | 0.014062 | 0.00090489 | 0 | 0.014967 | 0 | 0 | 0 | 0 | 0.014967 | 0.042955 | 0.0065881 | 0 | 0.049543 | 0.0011455 | 6.9806e-06 | 0 | 0.0011524 | 10.8646 | 0.74791 | 1.3851 | 5628.1006 | 0.69098 | 2.2873
Los Angeles (SC) | 2030 | LHD1 | 2028 | Aggregate | Gasoline | 6407.7123 | 312277.8565 | 95465.3656 | 0.0090874 | 0.00015751 | 0.027365 | 0.03661 | 0.00040284 | 0 | 3.2108e-05 | 0.00043495 | 0.00068845 | 0.011277 | 0.0124 | 0.00043813 | 0 | 3.4921e-05 | 0.00047305 | 0.0027538 | 0.026313 | 0.02954 | 223.5642 | 0.67541 | 1.6149 | 225.8545 | 0.00043722 | 0.00061141 | 0.00090168 | 0.0019503 | 0.001096 | 1.8996e-05 | 0.0033003 | 0.0044152 | 0.0012936 | 0.001809 | 0.0034275 | 0.0065301 | 3.9557e-05 | 0.0005982 | 0.0014378 | 2.1426e-05 | 0.0086272 | 0.0018877 | 0.0026397 | 0.0037527 | 0.0082801 | 3.9557e-05 | 0.0005982 | 0.0014378 | 2.1426e-05 | 0.010377 | 0.040222 | 0.026709 | 0.15893 | 0.22587 | 0.0022123 | 6.6838e-06 | 1.598e-05 | 0.002235 | 23.8397 | 1.5953 | 1.2872 | 9841.8003 | 0.45219 | 9.8423
Los Angeles (SC) | 2030 | LHD1 | 2028 | Aggregate | Diesel | 6699.0725 | 326444.5593 | 84265.9051 | 0.011046 | 0.0056909 | 0 | 0.016737 | 0.00096901 | 0.00019511 | 0 | 0.0011641 | 0.0010795 | 0.011788 | 0.014032 | 0.0010128 | 0.00020394 | 0 | 0.0012168 | 0.0043181 | 0.027506 | 0.033041 | 134.1979 | 0.75296 | 0 | 134.9508 | 0.00061794 | 3.7647e-05 | 0 | 0.00065558 | 0.021094 | 0.00011835 | 0 | 0.021212 | 0.013304 | 0.00081052 | 0 | 0.014114 | 0 | 0 | 0 | 0 | 0.014114 | 0.015145 | 0.00092272 | 0 | 0.016068 | 0 | 0 | 0 | 0 | 0.016068 | 0.04134 | 0.006718 | 0 | 0.048058 | 0.0012687 | 7.1182e-06 | 0 | 0.0012758 | 12.0272 | 0.69767 | 1.3773 | 5625.3969 | 0.6698 | 2.0033
Los Angeles (SC) | 2030 | LHD1 | 2029 | Aggregate | Gasoline | 6616.6045 | 358502.6064 | 98577.549 | 0.011552 | 0.00016264 | 0.031473 | 0.043187 | 0.00046247 | 0 | 3.3155e-05 | 0.00049563 | 0.00079036 | 0.012946 | 0.014232 | 0.00050298 | 0 | 3.6059e-05 | 0.00053904 | 0.0031615 | 0.030208 | 0.033908 | 256.6626 | 0.69743 | 1.6933 | 259.0533 | 0.00057019 | 0.00063193 | 0.0010236 | 0.0022257 | 0.0013817 | 1.9454e-05 | 0.0037646 | 0.0051658 | 0.0016855 | 0.001868 | 0.0038874 | 0.0074408 | 3.7495e-05 | 0.00051296 | 0.00098854 | 1.916e-05 | 0.008999 | 0.0024594 | 0.0027258 | 0.0042562 | 0.0094414 | 3.7495e-05 | 0.00051296 | 0.00098854 | 1.916e-05 | 0.011 | 0.049021 | 0.02758 | 0.17965 | 0.25625 | 0.0025399 | 6.9017e-06 | 1.6757e-05 | 0.0025635 | 27.3439 | 1.6393 | 1.2871 | 9832.9487 | 0.41751 | 9.7264
Los Angeles (SC) | 2030 | LHD1 | 2029 | Aggregate | Diesel | 6803.4451 | 368589.1885 | 85578.7808 | 0.011628 | 0.0057795 | 0 | 0.017407 | 0.00090366 | 0.00019815 | 0 | 0.0011018 | 0.0012189 | 0.01331 | 0.015631 | 0.00094452 | 0.00020711 | 0 | 0.0011516 | 0.0048756 | 0.031058 | 0.037085 | 151.5231 | 0.76469 | 0 | 152.2878 | 0.00067706 | 3.8233e-05 | 0 | 0.00071529 | 0.023817 | 0.0001202 | 0 | 0.023938 | 0.014577 | 0.00082314 | 0 | 0.0154 | 0 | 0 | 0 | 0 | 0.0154 | 0.016595 | 0.0009371 | 0 | 0.017532 | 0 | 0 | 0 | 0 | 0.017532 | 0.039314 | 0.0068226 | 0 | 0.046136 | 0.0014324 | 7.2291e-06 | 0 | 0.0014397 | 13.5723 | 0.64265 | 1.3691 | 5622.2412 | 0.64725 | 1.7033
Los Angeles (SC) | 2030 | LHD1 | 2030 | Aggregate | Gasoline | 4866.6662 | 309008.6106 | 72506.0755 | 0.0093056 | 0.00011963 | 0.021952 | 0.031377 | 0.00039862 | 0 | 2.4386e-05 | 0.00042301 | 0.00068125 | 0.011159 | 0.012263 | 0.00043354 | 0 | 2.6522e-05 | 0.00046006 | 0.002725 | 0.026037 | 0.029222 | 221.2236 | 0.51298 | 1.2385 | 222.9751 | 0.00048243 | 0.00047531 | 0.00070575 | 0.0016635 | 0.0011722 | 1.5069e-05 | 0.0027651 | 0.0039524 | 0.0013945 | 0.0013739 | 0.002621 | 0.0053894 | 2.5936e-05 | 0.00032573 | 0.0004972 | 1.2641e-05 | 0.0062509 | 0.0020349 | 0.0020049 | 0.0028696 | 0.0069094 | 2.5936e-05 | 0.00032573 | 0.0004972 | 1.2641e-05 | 0.0077709 | 0.039409 | 0.020286 | 0.12826 | 0.18796 | 0.0021892 | 5.0763e-06 | 1.2256e-05 | 0.0022065 | 23.5357 | 1.3817 | 1.2869 | 9819.1244 | 0.3422 | 8.2771
Los Angeles (SC) | 2030 | LHD1 | 2030 | Aggregate | Diesel | 5206.7071 | 330566.4226 | 65493.8257 | 0.009638 | 0.0044231 | 0 | 0.014061 | 0.00063216 | 0.00015165 | 0 | 0.0007838 | 0.0010932 | 0.011937 | 0.013814 | 0.00066074 | 0.0001585 | 0 | 0.00081924 | 0.0043726 | 0.027854 | 0.033046 | 135.8923 | 0.58522 | 0 | 136.4776 | 0.00058788 | 2.926e-05 | 0 | 0.00061714 | 0.02136 | 9.1988e-05 | 0 | 0.021452 | 0.012657 | 0.00062996 | 0 | 0.013287 | 0 | 0 | 0 | 0 | 0.013287 | 0.014409 | 0.00071716 | 0 | 0.015126 | 0 | 0 | 0 | 0 | 0.015126 | 0.028365 | 0.0052214 | 0 | 0.033587 | 0.0012847 | 5.5324e-06 | 0 | 0.0012902 | 12.1633 | 0.57883 | 1.3603 | 5618.1006 | 0.62266 | 1.3826
Los Angeles (SC) | 2030 | LHD2 | 1986 | Aggregate | Gasoline | 16.2571 | 214.1442 | 242.2073 | 0.00095497 | 6.774e-07 | 0 | 0.00095565 | 2.9678e-06 | 0 | 6.7925e-07 | 3.647e-06 | 4.7211e-07 | 9.022e-06 | 1.3141e-05 | 3.2277e-06 | 0 | 7.3875e-07 | 3.9665e-06 | 1.8884e-06 | 2.1051e-05 | 2.6906e-05 | 0.24896 | 0.0025741 | 0.0084867 | 0.26002 | 6.2053e-05 | 1.3201e-06 | 1.8864e-05 | 8.2237e-05 | 3.8275e-05 | 2.715e-08 | 0 | 3.8302e-05 | 0.00035034 | 7.4531e-06 | 0.00013683 | 0.00049462 | 8.8335e-06 | 0.00031052 | 0.0056891 | 4.4348e-06 | 0.0065075 | 0.00051121 | 1.0876e-05 | 0.00014981 | 0.00067189 | 8.8335e-06 | 0.00031052 | 0.0056891 | 4.4348e-06 | 0.0066847 | 0.0092567 | 5.9904e-05 | 0.0021597 | 0.011476 | 2.4636e-06 | 2.5473e-08 | 8.3983e-08 | 2.5731e-06 | 0.027446 | 60.7267 | 1.7097 | 16522.7364 | 424.7814 | 729.2568
Los Angeles (SC) | 2030 | LHD2 | 1986 | Aggregate | Diesel | 45.5963 | 600.5481 | 573.5436 | 0.0036385 | 0.00013048 | 0 | 0.0037689 | 9.2345e-05 | 6.3927e-06 | 0 | 9.8738e-05 | 1.986e-06 | 2.5301e-05 | 0.00012603 | 9.6521e-05 | 6.6818e-06 | 0 | 0.0001032 | 7.9439e-06 | 5.9036e-05 | 0.00017018 | 0.38221 | 0.0093885 | 0 | 0.3916 | 5.6907e-06 | 2.5624e-07 | 0 | 5.9469e-06 | 6.0078e-05 | 1.4757e-06 | 0 | 6.1554e-05 | 0.00012252 | 5.5167e-06 | 0 | 0.00012803 | 0 | 0 | 0 | 0 | 0.00012803 | 0.00013948 | 6.2804e-06 | 0 | 0.00014576 | 0 | 0 | 0 | 0 | 0.00014576 | 0.00070628 | 4.5725e-05 | 0 | 0.000752 | 3.6132e-06 | 8.8755e-08 | 0 | 3.702e-06 | 0.0349 | 85.4 | 3.8562 | 8873.1555 | 3.3027 | 17.0395
Los Angeles (SC) | 2030 | LHD2 | 1987 | Aggregate | Gasoline | 16.3402 | 219.7705 | 243.4442 | 0.00099885 | 6.8086e-07 | 0 | 0.00099953 | 3.0458e-06 | 0 | 6.8272e-07 | 3.7285e-06 | 4.8451e-07 | 9.259e-06 | 1.3472e-05 | 3.3125e-06 | 0 | 7.4252e-07 | 4.0551e-06 | 1.938e-06 | 2.1604e-05 | 2.7597e-05 | 0.25541 | 0.0025872 | 0.0085099 | 0.2665 | 6.3367e-05 | 1.3289e-06 | 1.8883e-05 | 8.3579e-05 | 3.9805e-05 | 2.7133e-08 | 0 | 3.9832e-05 | 0.00035721 | 7.4911e-06 | 0.00013675 | 0.00050145 | 8.8228e-06 | 0.00032071 | 0.0057141 | 4.3967e-06 | 0.0065495 | 0.00052124 | 1.0931e-05 | 0.00014973 | 0.0006819 | 8.8228e-06 | 0.00032071 | 0.0057141 | 4.3967e-06 | 0.0067299 | 0.0094501 | 6.021e-05 | 0.0021596 | 0.01167 | 2.5275e-06 | 2.5603e-08 | 8.4213e-08 | 2.6373e-06 | 0.02813 | 61.8891 | 1.7088 | 16501.4813 | 416.703 | 722.5775
Los Angeles (SC) | 2030 | LHD2 | 1987 | Aggregate | Diesel | 56.2995 | 757.1366 | 708.1774 | 0.0046741 | 0.00016111 | 0 | 0.0048352 | 0.00013211 | 4.6654e-06 | 0 | 0.00013677 | 2.5038e-06 | 3.1898e-05 | 0.00017118 | 0.00013808 | 4.8764e-06 | 0 | 0.00014296 | 1.0015e-05 | 7.443e-05 | 0.0002274 | 0.48187 | 0.011592 | 0 | 0.49346 | 9.01e-06 | 3.1639e-07 | 0 | 9.3264e-06 | 7.5743e-05 | 1.8222e-06 | 0 | 7.7565e-05 | 0.00019398 | 6.8116e-06 | 0 | 0.00020079 | 0 | 0 | 0 | 0 | 0.00020079 | 0.00022083 | 7.7546e-06 | 0 | 0.00022859 | 0 | 0 | 0 | 0 | 0.00022859 | 0.0011192 | 5.6458e-05 | 0 | 0.0011756 | 4.5554e-06 | 1.0959e-07 | 0 | 4.665e-06 | 0.043979 | 86.901 | 4.087 | 8868.7679 | 4.1083 | 21.1295
Los Angeles (SC) | 2030 | LHD2 | 1988 | Aggregate | Gasoline | 8.1456 | 111.8671 | 121.3569 | 0.00018728 | 3.3941e-07 | 7.6421e-05 | 0.00026404 | 1.2527e-06 | 0 | 3.4034e-07 | 1.593e-06 | 2.4662e-07 | 4.713e-06 | 6.5526e-06 | 1.3624e-06 | 0 | 3.7015e-07 | 1.7326e-06 | 9.865e-07 | 1.0997e-05 | 1.3716e-05 | 0.12331 | 0.0012897 | 0.0030124 | 0.12761 | 8.4227e-06 | 8.0313e-07 | 3.2394e-06 | 1.2465e-05 | 9.1024e-06 | 1.6496e-08 | 3.7143e-06 | 1.2833e-05 | 3.9163e-05 | 3.7343e-06 | 1.9351e-05 | 6.2249e-05 | 4.3436e-06 | 0.00015899 | 0.0028519 | 2.1323e-06 | 0.0030796 | 5.7147e-05 | 5.4491e-06 | 2.1187e-05 | 8.3783e-05 | 4.3436e-06 | 0.00015899 | 0.0028519 | 2.1323e-06 | 0.0031012 | 0.00097439 | 3.0014e-05 | 0.00040407 | 0.0014085 | 1.2203e-06 | 1.2763e-08 | 2.981e-08 | 1.2628e-06 | 0.01347 | 32.1187 | 1.6685 | 15523.2481 | 377.2347 | 171.3305
Los Angeles (SC) | 2030 | LHD2 | 1988 | Aggregate | Diesel | 68.4482 | 939.9372 | 860.9917 | 0.0058025 | 0.00019588 | 0 | 0.0059984 | 0.000164 | 5.6722e-06 | 0 | 0.00016968 | 3.1083e-06 | 3.96e-05 | 0.00021238 | 0.00017142 | 5.9286e-06 | 0 | 0.00017735 | 1.2433e-05 | 9.24e-05 | 0.00028218 | 0.59821 | 0.014094 | 0 | 0.6123 | 1.1185e-05 | 3.8466e-07 | 0 | 1.157e-05 | 9.403e-05 | 2.2154e-06 | 0 | 9.6245e-05 | 0.00024081 | 8.2815e-06 | 0 | 0.0002491 | 0 | 0 | 0 | 0 | 0.0002491 | 0.00027415 | 9.4279e-06 | 0 | 0.00028358 | 0 | 0 | 0 | 0 | 0.00028358 | 0.0013894 | 6.8641e-05 | 0 | 0.001458 | 5.6552e-06 | 1.3324e-07 | 0 | 5.7884e-06 | 0.05457 | 86.8412 | 4.0852 | 8864.4629 | 4.1055 | 21.1085
Los Angeles (SC) | 2030 | LHD2 | 1989 | Aggregate | Gasoline | 15.1232 | 212.087 | 225.3134 | 0.00035478 | 6.3015e-07 | 0.00014208 | 0.00049749 | 2.3749e-06 | 0 | 6.3187e-07 | 3.0068e-06 | 4.6757e-07 | 8.9353e-06 | 1.241e-05 | 2.583e-06 | 0 | 6.8722e-07 | 3.2702e-06 | 1.8703e-06 | 2.0849e-05 | 2.5989e-05 | 0.23378 | 0.0023945 | 0.0055787 | 0.24175 | 1.5901e-05 | 1.4939e-06 | 5.958e-06 | 2.3353e-05 | 1.7276e-05 | 3.0685e-08 | 6.9186e-06 | 2.4225e-05 | 7.3799e-05 | 6.9332e-06 | 3.5525e-05 | 0.00011626 | 7.9938e-06 | 0.00029222 | 0.005285 | 3.8821e-06 | 0.0057054 | 0.00010769 | 1.0117e-05 | 3.8895e-05 | 0.0001567 | 7.9938e-06 | 0.00029222 | 0.005285 | 3.8821e-06 | 0.0057458 | 0.0018424 | 5.5725e-05 | 0.00074217 | 0.0026403 | 2.3134e-06 | 2.3696e-08 | 5.5206e-08 | 2.3923e-06 | 0.025517 | 31.9195 | 1.6675 | 15510.8784 | 368.6578 | 169.4042
Los Angeles (SC) | 2030 | LHD2 | 1989 | Aggregate | Diesel | 108.663 | 1523.7303 | 1366.8436 | 0.0094065 | 0.00031096 | 0 | 0.0097175 | 0.00026587 | 9.0047e-06 | 0 | 0.00027487 | 5.0389e-06 | 6.4195e-05 | 0.0003441 | 0.00027789 | 9.4119e-06 | 0 | 0.0002873 | 2.0156e-05 | 0.00014979 | 0.00045724 | 0.96975 | 0.022374 | 0 | 0.99213 | 1.8133e-05 | 6.1066e-07 | 0 | 1.8743e-05 | 0.00015243 | 3.5169e-06 | 0 | 0.00015595 | 0.00039038 | 1.3147e-05 | 0 | 0.00040353 | 0 | 0 | 0 | 0 | 0.00040353 | 0.00044442 | 1.4967e-05 | 0 | 0.00045939 | 0 | 0 | 0 | 0 | 0.00045939 | 0.0022524 | 0.00010897 | 0 | 0.0023613 | 9.1676e-06 | 2.1152e-07 | 0 | 9.3792e-06 | 0.088421 | 86.7824 | 4.0834 | 8860.2369 | 4.1026 | 21.088
Los Angeles (SC) | 2030 | LHD2 | 1990 | Aggregate | Gasoline | 26.366 | 377.5986 | 392.8149 | 0.00063056 | 1.0986e-06 | 0.00024443 | 0.00087609 | 4.2283e-06 | 0 | 1.1016e-06 | 5.3299e-06 | 8.3246e-07 | 1.5908e-05 | 2.2071e-05 | 4.5987e-06 | 0 | 1.1981e-06 | 5.7968e-06 | 3.3298e-06 | 3.7119e-05 | 4.6246e-05 | 0.4162 | 0.0041747 | 0.0097165 | 0.43009 | 2.8194e-05 | 2.6086e-06 | 1.0356e-05 | 4.1159e-05 | 3.0806e-05 | 5.3674e-08 | 1.1942e-05 | 4.2802e-05 | 0.00013064 | 1.2087e-05 | 6.1649e-05 | 0.00020438 | 1.3876e-05 | 0.00050756 | 0.0091262 | 6.7023e-06 | 0.0098587 | 0.00019063 | 1.7638e-05 | 6.7498e-05 | 0.00027577 | 1.3876e-05 | 0.00050756 | 0.0091262 | 6.7023e-06 | 0.0099301 | 0.0032717 | 9.7152e-05 | 0.0012885 | 0.0046574 | 4.1186e-06 | 4.1312e-08 | 9.6153e-08 | 4.2561e-06 | 0.045397 | 31.5722 | 1.6666 | 15499.311 | 357.8565 | 167.8419
Los Angeles (SC) | 2030 | LHD2 | 1990 | Aggregate | Diesel | 125.0206 | 1790.2901 | 1572.6017 | 0.011052 | 0.00035777 | 0 | 0.01141 | 0.00031238 | 1.036e-05 | 0 | 0.00032274 | 5.9204e-06 | 7.5426e-05 | 0.00040408 | 0.0003265 | 1.0829e-05 | 0 | 0.00033733 | 2.3681e-05 | 0.00017599 | 0.000537 | 1.1394 | 0.025742 | 0 | 1.1651 | 2.1305e-05 | 7.0258e-07 | 0 | 2.2007e-05 | 0.0001791 | 4.0463e-06 | 0 | 0.00018314 | 0.00045868 | 1.5126e-05 | 0 | 0.0004738 | 0 | 0 | 0 | 0 | 0.0004738 | 0.00052217 | 1.722e-05 | 0 | 0.00053939 | 0 | 0 | 0 | 0 | 0.00053939 | 0.0026464 | 0.00012537 | 0 | 0.0027718 | 1.0771e-05 | 2.4336e-07 | 0 | 1.1015e-05 | 0.10384 | 86.7247 | 4.0817 | 8856.0867 | 4.0999 | 21.0677
Los Angeles (SC) | 2030 | LHD2 | 1991 | Aggregate | Gasoline | 20.817 | 304.473 | 310.1417 | 0.0008929 | 8.7e-07 | 0.00011994 | 0.0010137 | 1.9093e-06 | 0 | 2.8719e-07 | 2.1965e-06 | 6.7125e-07 | 1.2828e-05 | 1.5695e-05 | 2.0765e-06 | 0 | 3.1234e-07 | 2.3889e-06 | 2.685e-06 | 2.9931e-05 | 3.5005e-05 | 0.33678 | 0.0032974 | 0.0099287 | 0.35001 | 2.4918e-05 | 2.0088e-06 | 1.5005e-05 | 4.1932e-05 | 3.9106e-05 | 3.8103e-08 | 5.2528e-06 | 4.4397e-05 | 0.00011978 | 9.6558e-06 | 9.2667e-05 | 0.0002221 | 8.9074e-06 | 0.00029981 | 0.0020385 | 4.1862e-06 | 0.0025735 | 0.00017478 | 1.409e-05 | 0.00010146 | 0.00029032 | 8.9074e-06 | 0.00029981 | 0.0020385 | 4.1862e-06 | 0.0026417 | 0.0033468 | 7.7226e-05 | 0.0023482 | 0.0057721 | 3.3327e-06 | 3.263e-08 | 9.8252e-08 | 3.4636e-06 | 0.036944 | 45.3056 | 1.5645 | 15642.7971 | 118.0644 | 257.9739
Los Angeles (SC) | 2030 | LHD2 | 1991 | Aggregate | Diesel | 49.4219 | 722.782 | 621.6651 | 0.0078783 | 0.00014143 | 0 | 0.0080197 | 3.3729e-05 | 2.4e-06 | 0 | 3.6129e-05 | 2.3902e-06 | 3.0451e-05 | 6.897e-05 | 3.5254e-05 | 2.5085e-06 | 0 | 3.7762e-05 | 9.5608e-06 | 7.1052e-05 | 0.00011838 | 0.46 | 0.01087 | 0 | 0.47087 | 1.1054e-05 | 2.7774e-07 | 0 | 1.1332e-05 | 7.2306e-05 | 1.7087e-06 | 0 | 7.4015e-05 | 0.00023799 | 5.9795e-06 | 0 | 0.00024397 | 0 | 0 | 0 | 0 | 0.00024397 | 0.00027094 | 6.8073e-06 | 0 | 0.00027774 | 0 | 0 | 0 | 0 | 0.00027774 | 0.0011431 | 4.9561e-05 | 0 | 0.0011927 | 4.3487e-06 | 1.0276e-07 | 0 | 4.4514e-06 | 0.041966 | 150.9866 | 2.2286 | 8865.0791 | 5.2291 | 22.4549
Los Angeles (SC) | 2030 | LHD2 | 1992 | Aggregate | Gasoline | 19.7077 | 294.4085 | 293.6161 | 0.00086557 | 8.2365e-07 | 0.00011323 | 0.00097962 | 1.8462e-06 | 0 | 2.7188e-07 | 2.1181e-06 | 6.4906e-07 | 1.2404e-05 | 1.5171e-05 | 2.0079e-06 | 0 | 2.957e-07 | 2.3036e-06 | 2.5962e-06 | 2.8942e-05 | 3.3841e-05 | 0.32562 | 0.0031217 | 0.00937 | 0.33812 | 2.4026e-05 | 1.905e-06 | 1.4181e-05 | 4.0112e-05 | 3.7915e-05 | 3.6079e-08 | 4.96e-06 | 4.2911e-05 | 0.00011529 | 9.1413e-06 | 8.7425e-05 | 0.00021186 | 8.3018e-06 | 0.00027687 | 0.0019139 | 3.8762e-06 | 0.0024148 | 0.00016824 | 1.3339e-05 | 9.5719e-05 | 0.00027729 | 8.3018e-06 | 0.00027687 | 0.0019139 | 3.8762e-06 | 0.0024803 | 0.0032221 | 7.3111e-05 | 0.002205 | 0.0055002 | 3.2223e-06 | 3.0891e-08 | 9.2724e-08 | 3.3459e-06 | 0.035689 | 45.2787 | 1.5642 | 15627.9302 | 114.64 | 254.2241
Los Angeles (SC) | 2030 | LHD2 | 1992 | Aggregate | Diesel | 50.2324 | 750.3331 | 631.8607 | 0.0081786 | 0.00014375 | 0 | 0.0083223 | 3.5014e-05 | 2.4394e-06 | 0 | 3.7454e-05 | 2.4813e-06 | 3.1612e-05 | 7.1547e-05 | 3.6598e-05 | 2.5497e-06 | 0 | 3.9147e-05 | 9.9252e-06 | 7.3761e-05 | 0.00012283 | 0.47754 | 0.011049 | 0 | 0.48858 | 1.1476e-05 | 2.8229e-07 | 0 | 1.1758e-05 | 7.5062e-05 | 1.7367e-06 | 0 | 7.6799e-05 | 0.00024706 | 6.0776e-06 | 0 | 0.00025314 | 0 | 0 | 0 | 0 | 0.00025314 | 0.00028126 | 6.9189e-06 | 0 | 0.00028818 | 0 | 0 | 0 | 0 | 0.00028818 | 0.0011867 | 5.0374e-05 | 0 | 0.0012371 | 4.5144e-06 | 1.0445e-07 | 0 | 4.6189e-06 | 0.043544 | 150.9309 | 2.2277 | 8860.7976 | 5.2264 | 22.4353
Los Angeles (SC) | 2030 | LHD2 | 1993 | Aggregate | Gasoline | 26.962 | 411.4237 | 401.6943 | 0.0012074 | 1.1268e-06 | 0.0001546 | 0.0013631 | 2.58e-06 | 0 | 3.7196e-07 | 2.9519e-06 | 9.0703e-07 | 1.7333e-05 | 2.1192e-05 | 2.806e-06 | 0 | 4.0454e-07 | 3.2105e-06 | 3.6281e-06 | 4.0445e-05 | 4.7283e-05 | 0.45501 | 0.0042707 | 0.012805 | 0.47209 | 3.3499e-05 | 2.6104e-06 | 1.937e-05 | 5.548e-05 | 5.2958e-05 | 4.9423e-08 | 6.7809e-06 | 5.9788e-05 | 0.00016049 | 1.2506e-05 | 0.00011923 | 0.00029223 | 1.1172e-05 | 0.00037073 | 0.0025766 | 5.2026e-06 | 0.003256 | 0.00023419 | 1.8249e-05 | 0.00013054 | 0.00038298 | 1.1172e-05 | 0.00037073 | 0.0025766 | 5.2026e-06 | 0.0033467 | 0.0044848 | 0.00010002 | 0.0030084 | 0.0075932 | 4.5027e-06 | 4.2262e-08 | 1.2671e-07 | 4.6717e-06 | 0.049831 | 45.0855 | 1.5639 | 15614.2922 | 110.6925 | 251.1445
Los Angeles (SC) | 2030 | LHD2 | 1993 | Aggregate | Diesel | 54.1282 | 825.8792 | 680.8644 | 0.009002 | 0.0001549 | 0 | 0.0091569 | 3.854e-05 | 2.6286e-06 | 0 | 4.1168e-05 | 2.7311e-06 | 3.4795e-05 | 7.8694e-05 | 4.0282e-05 | 2.7474e-06 | 0 | 4.303e-05 | 1.0925e-05 | 8.1187e-05 | 0.00013514 | 0.52562 | 0.011906 | 0 | 0.53752 | 1.2631e-05 | 3.0419e-07 | 0 | 1.2935e-05 | 8.262e-05 | 1.8714e-06 | 0 | 8.4491e-05 | 0.00027194 | 6.5489e-06 | 0 | 0.00027849 | 0 | 0 | 0 | 0 | 0.00027849 | 0.00030958 | 7.4555e-06 | 0 | 0.00031704 | 0 | 0 | 0 | 0 | 0.00031704 | 0.0013062 | 5.4281e-05 | 0 | 0.0013605 | 4.969e-06 | 1.1255e-07 | 0 | 5.0815e-06 | 0.047906 | 150.8761 | 2.2267 | 8856.5871 | 5.2237 | 22.4161
Los Angeles (SC) | 2030 | LHD2 | 1994 | Aggregate | Gasoline | 65.1376 | 1015.4027 | 970.4533 | 0.002977 | 2.7223e-06 | 0.00037308 | 0.0033528 | 6.3674e-06 | 0 | 8.9863e-07 | 7.2661e-06 | 2.2386e-06 | 4.2779e-05 | 5.2284e-05 | 6.9252e-06 | 0 | 9.7734e-07 | 7.9025e-06 | 8.9543e-06 | 9.9818e-05 | 0.00011668 | 1.1229 | 0.010318 | 0.030903 | 1.1641 | 8.2525e-05 | 6.3162e-06 | 4.673e-05 | 0.00013557 | 0.00013071 | 1.1953e-07 | 1.638e-05 | 0.00014721 | 0.00039476 | 3.0214e-05 | 0.00028718 | 0.00071216 | 2.6525e-05 | 0.00087242 | 0.0060926 | 1.2344e-05 | 0.007716 | 0.00057603 | 4.4088e-05 | 0.00031443 | 0.00093455 | 2.6525e-05 | 0.00087242 | 0.0060926 | 1.2344e-05 | 0.0079384 | 0.011028 | 0.00024165 | 0.0072495 | 0.01852 | 1.1112e-05 | 1.021e-07 | 3.0581e-07 | 1.152e-05 | 0.12288 | 44.9324 | 1.5636 | 15601.0052 | 106.3855 | 248.1884
Los Angeles (SC) | 2030 | LHD2 | 1994 | Aggregate | Diesel | 74.8888 | 1167.2929 | 942.0067 | 0.012735 | 0.00021431 | 0 | 0.012949 | 5.4914e-05 | 1.9631e-06 | 0 | 5.6877e-05 | 3.8602e-06 | 4.9178e-05 | 0.00010992 | 5.7397e-05 | 2.0518e-06 | 0 | 5.9449e-05 | 1.5441e-05 | 0.00011475 | 0.00018964 | 0.7429 | 0.018333 | 0 | 0.76124 | 1.7813e-05 | 4.2085e-07 | 0 | 1.8234e-05 | 0.00011677 | 2.8816e-06 | 0 | 0.00011966 | 0.00038351 | 9.0607e-06 | 0 | 0.00039257 | 0 | 0 | 0 | 0 | 0.00039257 | 0.0004366 | 1.0315e-05 | 0 | 0.00044692 | 0 | 0 | 0 | 0 | 0.00044692 | 0.0018381 | 7.51e-05 | 0 | 0.0019132 | 7.0231e-06 | 1.7331e-07 | 0 | 7.1964e-06 | 0.067844 | 150.9589 | 2.2107 | 8874.136 | 5.2099 | 22.303
Los Angeles (SC) | 2030 | LHD2 | 1995 | Aggregate | Gasoline | 78.5093 | 1250.4008 | 1169.6713 | 0.0020808 | 3.4839e-06 | 0.000613 | 0.0026973 | 5.0412e-06 | 0 | 8.9746e-07 | 5.9386e-06 | 2.7567e-06 | 5.268e-05 | 6.1375e-05 | 5.4827e-06 | 0 | 9.7607e-07 | 6.4588e-06 | 1.1027e-05 | 0.00012292 | 0.00014041 | 1.3714 | 0.012477 | 0.032095 | 1.416 | 5.5932e-05 | 8.6191e-06 | 6.0045e-05 | 0.0001246 | 0.00010393 | 1.7401e-07 | 3.0616e-05 | 0.00013472 | 0.00025555 | 3.938e-05 | 0.00035245 | 0.00064738 | 2.8933e-05 | 0.00096668 | 0.0065935 | 1.3742e-05 | 0.0082502 | 0.00037289 | 5.7463e-05 | 0.00038589 | 0.00081625 | 2.8933e-05 | 0.00096668 | 0.0065935 | 1.3742e-05 | 0.0084191 | 0.0070371 | 0.00030925 | 0.0054741 | 0.01282 | 1.3571e-05 | 1.2347e-07 | 3.176e-07 | 1.4012e-05 | 0.14946 | 29.3539 | 1.528 | 15409.9566 | 91.6229 | 139.521
Los Angeles (SC) | 2030 | LHD2 | 1995 | Aggregate | Diesel | 45.2437 | 720.5153 | 569.1092 | 0.0078608 | 0.00012947 | 0 | 0.0079903 | 3.3896e-05 | 1.186e-06 | 0 | 3.5082e-05 | 2.3827e-06 | 3.0356e-05 | 6.782e-05 | 3.5429e-05 | 1.2396e-06 | 0 | 3.6668e-05 | 9.5308e-06 | 7.083e-05 | 0.00011703 | 0.45856 | 0.0113 | 0 | 0.46986 | 1.0995e-05 | 2.5426e-07 | 0 | 1.125e-05 | 7.2079e-05 | 1.7761e-06 | 0 | 7.3855e-05 | 0.00023672 | 5.474e-06 | 0 | 0.0002422 | 0 | 0 | 0 | 0 | 0.0002422 | 0.00026949 | 6.2318e-06 | 0 | 0.00027572 | 0 | 0 | 0 | 0 | 0.00027572 | 0.0011346 | 4.5371e-05 | 0 | 0.0011799 | 4.335e-06 | 1.0682e-07 | 0 | 4.4419e-06 | 0.041875 | 150.9058 | 2.2102 | 8873.8285 | 5.2074 | 22.2844
Los Angeles (SC) | 2030 | LHD2 | 1996 | Aggregate | Gasoline | 74.5608 | 1213.4428 | 1110.8453 | 0.00048011 | 3.5014e-06 | 0.00075122 | 0.0012348 | 2.1741e-06 | 0 | 6.7596e-07 | 2.85e-06 | 2.6752e-06 | 5.1123e-05 | 5.6648e-05 | 2.3645e-06 | 0 | 7.3516e-07 | 3.0997e-06 | 1.0701e-05 | 0.00011929 | 0.00013309 | 1.3199 | 0.011889 | 0.025506 | 1.3573 | 5.2757e-06 | 9.4529e-06 | 6.1993e-05 | 7.6722e-05 | 3.0102e-05 | 2.1953e-07 | 4.7101e-05 | 7.7423e-05 | 2.2444e-05 | 4.0215e-05 | 0.00033883 | 0.00040149 | 2.2435e-05 | 0.00078184 | 0.0050441 | 1.1238e-05 | 0.0062611 | 3.275e-05 | 5.8681e-05 | 0.00037097 | 0.0004624 | 2.2435e-05 | 0.00078184 | 0.0050441 | 1.1238e-05 | 0.006322 | 0.00051868 | 0.00031079 | 0.0020521 | 0.0028816 | 1.3062e-05 | 1.1765e-07 | 2.5241e-07 | 1.3432e-05 | 0.14327 | 13.8477 | 1.4925 | 15221.1761 | 70.8959 | 32.3144
Los Angeles (SC) | 2030 | LHD2 | 1996 | Aggregate | Diesel | 61.6232 | 1002.789 | 775.1427 | 0.01094 | 0.00017635 | 0 | 0.011117 | 4.7175e-05 | 1.6153e-06 | 0 | 4.8791e-05 | 3.3162e-06 | 4.2248e-05 | 9.4355e-05 | 4.9308e-05 | 1.6884e-06 | 0 | 5.0997e-05 | 1.3265e-05 | 9.8578e-05 | 0.00016284 | 0.63821 | 0.015696 | 0 | 0.6539 | 1.5303e-05 | 3.4631e-07 | 0 | 1.5649e-05 | 0.00010032 | 2.4671e-06 | 0 | 0.00010278 | 0.00032946 | 7.4558e-06 | 0 | 0.00033692 | 0 | 0 | 0 | 0 | 0.00033692 | 0.00037507 | 8.4879e-06 | 0 | 0.00038356 | 0 | 0 | 0 | 0 | 0.00038356 | 0.001579 | 6.1797e-05 | 0 | 0.0016408 | 6.0334e-06 | 1.4838e-07 | 0 | 6.1817e-06 | 0.058278 | 150.8536 | 2.2097 | 8873.4111 | 5.2049 | 22.2661
Los Angeles (SC) | 2030 | LHD2 | 1997 | Aggregate | Gasoline | 145.9566 | 2427.6 | 2174.5361 | 0.00096036 | 6.8541e-06 | 0.0014741 | 0.0024414 | 4.3495e-06 | 0 | 1.3232e-06 | 5.6727e-06 | 5.3519e-06 | 0.00010228 | 0.0001133 | 4.7304e-06 | 0 | 1.4391e-06 | 6.1696e-06 | 2.1408e-05 | 0.00023864 | 0.00026622 | 2.6406 | 0.023273 | 0.049924 | 2.7138 | 1.0558e-05 | 1.855e-05 | 0.000122 | 0.00015111 | 6.043e-05 | 4.3129e-07 | 9.2759e-05 | 0.00015362 | 4.4807e-05 | 7.8722e-05 | 0.00066519 | 0.00078872 | 3.4252e-05 | 0.0012761 | 0.007584 | 1.8455e-05 | 0.0097015 | 6.5383e-05 | 0.00011487 | 0.0007283 | 0.00090855 | 3.4252e-05 | 0.0012761 | 0.007584 | 1.8455e-05 | 0.0098214 | 0.0010347 | 0.00060839 | 0.0040089 | 0.005652 | 2.6137e-05 | 2.303e-07 | 4.9404e-07 | 2.6855e-05 | 0.28645 | 13.6849 | 1.4923 | 15212.0897 | 55.053 | 31.6821
Los Angeles (SC) | 2030 | LHD2 | 1997 | Aggregate | Diesel | 60.0242 | 998.2423 | 755.0283 | 0.010891 | 0.00017177 | 0 | 0.011063 | 4.6961e-05 | 1.5734e-06 | 0 | 4.8535e-05 | 3.3011e-06 | 4.2056e-05 | 9.3892e-05 | 4.9085e-05 | 1.6445e-06 | 0 | 5.0729e-05 | 1.3204e-05 | 9.8131e-05 | 0.00016207 | 0.63531 | 0.015288 | 0 | 0.6506 | 1.5234e-05 | 3.3732e-07 | 0 | 1.5571e-05 | 9.9862e-05 | 2.4031e-06 | 0 | 0.00010227 | 0.00032797 | 7.2623e-06 | 0 | 0.00033523 | 0 | 0 | 0 | 0 | 0.00033523 | 0.00037337 | 8.2676e-06 | 0 | 0.00038164 | 0 | 0 | 0 | 0 | 0.00038164 | 0.0015719 | 6.0194e-05 | 0 | 0.0016321 | 6.006e-06 | 1.4453e-07 | 0 | 6.1505e-06 | 0.057984 | 150.8021 | 2.2092 | 8868.8291 | 5.2024 | 22.248
Los Angeles (SC) | 2030 | LHD2 | 1998 | Aggregate | Gasoline | 121.7126 | 2069.2155 | 1813.3361 | 0.00081893 | 5.7156e-06 | 0.0012329 | 0.0020575 | 3.7074e-06 | 0 | 1.1034e-06 | 4.8108e-06 | 4.5618e-06 | 8.7177e-05 | 9.6549e-05 | 4.0321e-06 | 0 | 1.2001e-06 | 5.2322e-06 | 1.8247e-05 | 0.00020341 | 0.00022689 | 2.2508 | 0.019407 | 0.041625 | 2.3118 | 9.0109e-06 | 1.5516e-05 | 0.0001018 | 0.00012632 | 5.1707e-05 | 3.6088e-07 | 7.7843e-05 | 0.00012991 | 3.8124e-05 | 6.5646e-05 | 0.00055333 | 0.0006571 | 1.0113e-05 | 0.00059859 | 0.0020903 | 8.7777e-06 | 0.0033649 | 5.5631e-05 | 9.579e-05 | 0.00060583 | 0.00075725 | 1.0113e-05 | 0.00059859 | 0.0020903 | 8.7777e-06 | 0.0034651 | 0.00087976 | 0.00050733 | 0.0033419 | 0.004729 | 2.2273e-05 | 1.9205e-07 | 4.1191e-07 | 2.2877e-05 | 0.24402 | 13.5309 | 1.4921 | 15203.1297 | 22.7872 | 31.0992
Los Angeles (SC) | 2030 | LHD2 | 1998 | Aggregate | Diesel | 45.3663 | 771.187 | 570.6504 | 0.0084136 | 0.00012982 | 0 | 0.0085435 | 3.628e-05 | 1.1892e-06 | 0 | 3.7469e-05 | 2.5503e-06 | 3.249e-05 | 7.251e-05 | 3.792e-05 | 1.2429e-06 | 0 | 3.9163e-05 | 1.0201e-05 | 7.5811e-05 | 0.00012518 | 0.49081 | 0.011555 | 0 | 0.50236 | 1.1769e-05 | 2.5495e-07 | 0 | 1.2024e-05 | 7.7148e-05 | 1.8163e-06 | 0 | 7.8964e-05 | 0.00025337 | 5.4888e-06 | 0 | 0.00025886 | 0 | 0 | 0 | 0 | 0.00025886 | 0.00028845 | 6.2487e-06 | 0 | 0.00029469 | 0 | 0 | 0 | 0 | 0.00029469 | 0.0012143 | 4.5494e-05 | 0 | 0.0012598 | 4.6399e-06 | 1.0924e-07 | 0 | 4.7491e-06 | 0.044772 | 150.7513 | 2.2087 | 8864.3118 | 5.1999 | 22.2302
Los Angeles (SC) | 2030 | LHD2 | 1999 | Aggregate | Gasoline | 243.8617 | 4238.4804 | 3633.1756 | 0.0016791 | 1.1452e-05 | 0.0024784 | 0.0041689 | 7.594e-06 | 0 | 2.2108e-06 | 9.8048e-06 | 9.3442e-06 | 0.00017857 | 0.00019772 | 8.2591e-06 | 0 | 2.4045e-06 | 1.0664e-05 | 3.7377e-05 | 0.00041666 | 0.0004647 | 4.6104 | 0.038884 | 0.083374 | 4.7326 | 1.8553e-05 | 3.118e-05 | 0.00020415 | 0.00025388 | 0.00010637 | 7.2544e-07 | 0.000157 | 0.00026409 | 7.826e-05 | 0.00013153 | 0.0011064 | 0.0013161 | 1.9605e-05 | 0.0011581 | 0.0040452 | 1.7006e-05 | 0.0065561 | 0.0001142 | 0.00019192 | 0.0012113 | 0.0015174 | 1.9605e-05 | 0.0011581 | 0.0040452 | 1.7006e-05 | 0.0067574 | 0.0017981 | 0.0010165 | 0.0066847 | 0.0094993 | 4.5623e-05 | 3.8479e-07 | 8.2505e-07 | 4.6833e-05 | 0.49954 | 13.3844 | 1.4919 | 15194.2592 | 21.6947 | 30.4977
Los Angeles (SC) | 2030 | LHD2 | 1999 | Aggregate | Diesel | 154.7896 | 2690.0782 | 1947.0582 | 0.029349 | 0.00044296 | 0 | 0.029792 | 0.00012655 | 4.0575e-06 | 0 | 0.00013061 | 8.8959e-06 | 0.00011333 | 0.00025284 | 0.00013227 | 4.2409e-06 | 0 | 0.00013652 | 3.5584e-05 | 0.00026445 | 0.00043654 | 1.7121 | 0.039425 | 0 | 1.7515 | 4.1052e-05 | 8.6987e-07 | 0 | 4.1921e-05 | 0.00026911 | 6.1971e-06 | 0 | 0.00027531 | 0.00088382 | 1.8728e-05 | 0 | 0.00090254 | 0 | 0 | 0 | 0 | 0.00090254 | 0.0010062 | 2.132e-05 | 0 | 0.0010275 | 0 | 0 | 0 | 0 | 0.0010275 | 0.0042359 | 0.00015523 | 0 | 0.0043912 | 1.6185e-05 | 3.7271e-07 | 0 | 1.6558e-05 | 0.1561 | 150.7013 | 2.2083 | 8859.856 | 5.1975 | 22.2127
Los Angeles (SC) | 2030 | LHD2 | 2000 | Aggregate | Gasoline | 205.6022 | 3654.0817 | 3063.167 | 0.0014497 | 9.6551e-06 | 0.0020932 | 0.0035525 | 6.5469e-06 | 0 | 1.864e-06 | 8.4109e-06 | 8.0559e-06 | 0.00015395 | 0.00017041 | 7.1204e-06 | 0 | 2.0272e-06 | 9.1476e-06 | 3.2223e-05 | 0.00035921 | 0.00040058 | 3.9747 | 0.032783 | 0.070276 | 4.0778 | 1.6016e-05 | 2.6367e-05 | 0.00017235 | 0.00021473 | 9.2159e-05 | 6.1379e-07 | 0.00013307 | 0.00022584 | 6.7357e-05 | 0.00011089 | 0.00093122 | 0.0011095 | 1.5975e-05 | 0.0009417 | 0.0032896 | 1.3848e-05 | 0.0053705 | 9.8287e-05 | 0.00016181 | 0.0010196 | 0.0012797 | 1.5975e-05 | 0.0009417 | 0.0032896 | 1.3848e-05 | 0.0055407 | 0.0015473 | 0.00085701 | 0.0056282 | 0.0080325 | 3.9333e-05 | 3.2442e-07 | 6.9544e-07 | 4.0353e-05 | 0.43042 | 13.2295 | 1.4918 | 15185.52 | 20.6337 | 29.913
Los Angeles (SC) | 2030 | LHD2 | 2000 | Aggregate | Diesel | 139.6054 | 2480.9003 | 1756.0607 | 0.027067 | 0.00039951 | 0 | 0.027466 | 0.00011671 | 3.6595e-06 | 0 | 0.00012037 | 8.2042e-06 | 0.00010452 | 0.0002331 | 0.00012199 | 3.8249e-06 | 0 | 0.00012581 | 3.2817e-05 | 0.00024388 | 0.00040251 | 1.5789 | 0.035558 | 0 | 1.6145 | 3.7859e-05 | 7.8454e-07 | 0 | 3.8644e-05 | 0.00024818 | 5.5892e-06 | 0 | 0.00025377 | 0.00081509 | 1.6891e-05 | 0 | 0.00083198 | 0 | 0 | 0 | 0 | 0.00083198 | 0.00092793 | 1.9229e-05 | 0 | 0.00094716 | 0 | 0 | 0 | 0 | 0.00094716 | 0.0039065 | 0.00014 | 0 | 0.0040465 | 1.4927e-05 | 3.3615e-07 | 0 | 1.5263e-05 | 0.14389 | 150.6518 | 2.2078 | 8855.4583 | 5.1952 | 22.1954
Los Angeles (SC) | 2030 | LHD2 | 2001 | Aggregate | Gasoline | 297.7267 | 5411.8845 | 4435.6844 | 0.0021511 | 1.3981e-05 | 0.0030399 | 0.005205 | 9.6963e-06 | 0 | 2.6991e-06 | 1.2395e-05 | 1.1931e-05 | 0.000228 | 0.00025233 | 1.0546e-05 | 0 | 2.9356e-06 | 1.3481e-05 | 4.7725e-05 | 0.00053201 | 0.00059322 | 5.8867 | 0.047473 | 0.10176 | 6.036 | 2.3761e-05 | 3.8296e-05 | 0.00024999 | 0.00031204 | 0.0001372 | 8.9172e-07 | 0.00019388 | 0.00033197 | 9.9631e-05 | 0.00016058 | 0.0013467 | 0.0016069 | 2.233e-05 | 0.0013134 | 0.0045876 | 1.9343e-05 | 0.0075495 | 0.00014538 | 0.00023432 | 0.0014745 | 0.0018542 | 2.233e-05 | 0.0013134 | 0.0045876 | 1.9343e-05 | 0.0077968 | 0.002288 | 0.001241 | 0.0081538 | 0.011683 | 5.8254e-05 | 4.6978e-07 | 1.007e-06 | 5.9731e-05 | 0.63711 | 13.0876 | 1.4916 | 15176.9579 | 19.6045 | 29.3755
Los Angeles (SC) | 2030 | LHD2 | 2001 | Aggregate | Diesel | 179.8223 | 3268.3678 | 2261.9388 | 0.035658 | 0.0005146 | 0 | 0.036172 | 0.00015376 | 4.7137e-06 | 0 | 0.00015847 | 1.0808e-05 | 0.0001377 | 0.00030698 | 0.00016071 | 4.9268e-06 | 0 | 0.00016564 | 4.3233e-05 | 0.00032129 | 0.00053016 | 2.0801 | 0.045801 | 0 | 2.1259 | 4.9876e-05 | 1.0106e-06 | 0 | 5.0887e-05 | 0.00032696 | 7.1993e-06 | 0 | 0.00033416 | 0.0010738 | 2.1757e-05 | 0 | 0.0010956 | 0 | 0 | 0 | 0 | 0.0010956 | 0.0012225 | 2.4768e-05 | 0 | 0.0012472 | 0 | 0 | 0 | 0 | 0.0012472 | 0.0051465 | 0.00018033 | 0 | 0.0053269 | 1.9664e-05 | 4.3299e-07 | 0 | 2.0097e-05 | 0.18947 | 150.603 | 2.2073 | 8851.1152 | 5.1928 | 22.1783
Los Angeles (SC) | 2030 | LHD2 | 2002 | Aggregate | Gasoline | 222.0499 | 4129.2016 | 3308.2133 | 0.0013216 | 1.0427e-05 | 0.0019078 | 0.0032398 | 7.3982e-06 | 0 | 2.0131e-06 | 9.4112e-06 | 9.1033e-06 | 0.00017396 | 0.00019248 | 8.0462e-06 | 0 | 2.1894e-06 | 1.0236e-05 | 3.6413e-05 | 0.00040592 | 0.00045257 | 4.491 | 0.035406 | 0.075265 | 4.6017 | 1.8561e-05 | 2.9269e-05 | 0.00015586 | 0.0002037 | 8.9648e-05 | 7.0734e-07 | 0.00012941 | 0.00021977 | 7.5948e-05 | 0.00011976 | 0.00081936 | 0.0010151 | 1.6056e-05 | 0.00094201 | 0.0032897 | 1.3897e-05 | 0.0052768 | 0.00011082 | 0.00017476 | 0.0008971 | 0.0011827 | 1.6056e-05 | 0.00094201 | 0.0032897 | 1.3897e-05 | 0.0054444 | 0.001423 | 0.00092557 | 0.0060738 | 0.0084223 | 4.4442e-05 | 3.5037e-07 | 7.448e-07 | 4.5537e-05 | 0.48572 | 10.6767 | 1.4914 | 15164.7408 | 17.9419 | 27.7556
Los Angeles (SC) | 2030 | LHD2 | 2002 | Aggregate | Diesel | 134.7009 | 2504.6245 | 1694.3684 | 0.021035 | 0.00038547 | 0 | 0.02142 | 0.00011899 | 3.5309e-06 | 0 | 0.00012252 | 8.2826e-06 | 0.00010552 | 0.00023632 | 0.00012437 | 3.6906e-06 | 0 | 0.00012806 | 3.3131e-05 | 0.00024621 | 0.0004074 | 1.594 | 0.034309 | 0 | 1.6283 | 2.965e-05 | 7.5698e-07 | 0 | 3.0407e-05 | 0.00025056 | 5.3929e-06 | 0 | 0.00025595 | 0.00063834 | 1.6297e-05 | 0 | 0.00065464 | 0 | 0 | 0 | 0 | 0.00065464 | 0.00072671 | 1.8553e-05 | 0 | 0.00074527 | 0 | 0 | 0 | 0 | 0.00074527 | 0.003978 | 0.00013508 | 0 | 0.0041131 | 1.5069e-05 | 3.2434e-07 | 0 | 1.5394e-05 | 0.14512 | 116.3787 | 2.2134 | 8846.8239 | 4.0491 | 22.3468
Los Angeles (SC) | 2030 | LHD2 | 2003 | Aggregate | Gasoline | 277.826 | 5286.7456 | 4139.1937 | 0.0016978 | 1.3047e-05 | 0.002395 | 0.0041058 | 9.4721e-06 | 0 | 2.5187e-06 | 1.1991e-05 | 1.1655e-05 | 0.00022273 | 0.00024638 | 1.0302e-05 | 0 | 2.7393e-06 | 1.3041e-05 | 4.6621e-05 | 0.00051971 | 0.00057937 | 5.7496 | 0.0443 | 0.094157 | 5.8881 | 2.382e-05 | 3.6728e-05 | 0.00019547 | 0.00025602 | 0.00011552 | 8.8775e-07 | 0.00016297 | 0.00027938 | 9.7185e-05 | 0.00014985 | 0.0010246 | 0.0012716 | 1.934e-05 | 0.0011317 | 0.0039506 | 1.6726e-05 | 0.00639 | 0.00014181 | 0.00021865 | 0.0011218 | 0.0014823 | 1.934e-05 | 0.0011317 | 0.0039506 | 1.6726e-05 | 0.0066006 | 0.001632 | 0.0011581 | 0.0075923 | 0.010382 | 5.6897e-05 | 4.3838e-07 | 9.3176e-07 | 5.8268e-05 | 0.62151 | 10.5682 | 1.4913 | 15155.6296 | 16.9896 | 26.7235
Los Angeles (SC) | 2030 | LHD2 | 2003 | Aggregate | Diesel | 188.7048 | 3590.5004 | 2373.6688 | 0.030155 | 0.00054002 | 0 | 0.030695 | 0.00017057 | 4.9465e-06 | 0 | 0.00017552 | 1.1874e-05 | 0.00015127 | 0.00033866 | 0.00017828 | 5.1702e-06 | 0 | 0.00018345 | 4.7494e-05 | 0.00035296 | 0.00058391 | 2.2851 | 0.048064 | 0 | 2.3332 | 4.2505e-05 | 1.0605e-06 | 0 | 4.3565e-05 | 0.00035919 | 7.555e-06 | 0 | 0.00036674 | 0.0009151 | 2.2831e-05 | 0 | 0.00093793 | 0 | 0 | 0 | 0 | 0.00093793 | 0.0010418 | 2.5992e-05 | 0 | 0.0010678 | 0 | 0 | 0 | 0 | 0.0010678 | 0.0057027 | 0.00018924 | 0 | 0.005892 | 2.1603e-05 | 4.5438e-07 | 0 | 2.2057e-05 | 0.20794 | 116.3311 | 2.213 | 8842.5809 | 4.0468 | 22.3301
Los Angeles (SC) | 2030 | LHD2 | 2004 | Aggregate | Gasoline | 391.18 | 7619.3713 | 5827.9987 | 0.0020878 | 1.837e-05 | 0.0068946 | 0.0090008 | 9.1009e-07 | 0 | 1.0016e-07 | 1.0103e-06 | 1.6798e-05 | 0.00032101 | 0.00033881 | 9.8981e-07 | 0 | 1.0893e-07 | 1.0987e-06 | 6.7191e-05 | 0.00074902 | 0.00081731 | 8.2859 | 0.062374 | 0.14327 | 8.4916 | 2.4406e-05 | 5.4788e-05 | 0.00017612 | 0.00025531 | 0.00012512 | 1.1009e-06 | 0.0004132 | 0.00053943 | 9.3986e-05 | 0.00021098 | 0.00087132 | 0.0011763 | 2.6961e-05 | 0.0012529 | 0.005099 | 2.3159e-05 | 0.0075783 | 0.00013714 | 0.00030787 | 0.00095399 | 0.001399 | 2.6961e-05 | 0.0012529 | 0.005099 | 2.3159e-05 | 0.007801 | 0.0020982 | 0.0016305 | 0.0082535 | 0.011982 | 8.1996e-05 | 6.1724e-07 | 1.4177e-06 | 8.4031e-05 | 0.89631 | 16.0749 | 1.4597 | 15165.4378 | 13.9322 | 21.3996
Los Angeles (SC) | 2030 | LHD2 | 2004 | Aggregate | Diesel | 222.9482 | 4342.132 | 2804.4076 | 0.030394 | 0.00063801 | 0 | 0.031032 | 0.00020628 | 5.8441e-06 | 0 | 0.00021212 | 1.4359e-05 | 0.00018294 | 0.00040942 | 0.00021561 | 6.1084e-06 | 0 | 0.00022172 | 5.7437e-05 | 0.00042685 | 0.000706 | 2.7635 | 0.056786 | 0 | 2.8203 | 4.2664e-05 | 1.2529e-06 | 0 | 4.3917e-05 | 0.00043438 | 8.9259e-06 | 0 | 0.00044331 | 0.00091853 | 2.6974e-05 | 0 | 0.0009455 | 0 | 0 | 0 | 0 | 0.0009455 | 0.0010457 | 3.0709e-05 | 0 | 0.0010764 | 0 | 0 | 0 | 0 | 0.0010764 | 0.0068965 | 0.00022358 | 0 | 0.0071201 | 2.6125e-05 | 5.3683e-07 | 0 | 2.6662e-05 | 0.25135 | 97.2502 | 2.2125 | 8838.3824 | 3.3733 | 22.3136
Los Angeles (SC) | 2030 | LHD2 | 2005 | Aggregate | Gasoline | 416.1383 | 8299.3634 | 6199.8404 | 0.0022826 | 1.9542e-05 | 0.0073617 | 0.0096639 | 9.9132e-07 | 0 | 1.0655e-07 | 1.0979e-06 | 1.8297e-05 | 0.00034965 | 0.00036905 | 1.0781e-06 | 0 | 1.1588e-07 | 1.194e-06 | 7.3188e-05 | 0.00081586 | 0.00089024 | 9.0254 | 0.066354 | 0.1524 | 9.2442 | 2.6769e-05 | 5.8447e-05 | 0.00018798 | 0.00027319 | 0.0001374 | 1.1763e-06 | 0.00044312 | 0.0005817 | 0.0001028 | 0.00022445 | 0.0009274 | 0.0012546 | 2.8299e-05 | 0.00099565 | 0.0049478 | 2.4134e-05 | 0.0072505 | 0.00015 | 0.00032751 | 0.0010154 | 0.0014929 | 2.8299e-05 | 0.00099565 | 0.0049478 | 2.4134e-05 | 0.0074888 | 0.0022874 | 0.0017346 | 0.008777 | 0.012799 | 8.9314e-05 | 6.5662e-07 | 1.5082e-06 | 9.1478e-05 | 0.97575 | 15.8451 | 1.4597 | 15156.8623 | 12.2788 | 20.9856
Los Angeles (SC) | 2030 | LHD2 | 2005 | Aggregate | Diesel | 436.83 | 8711.162 | 5494.7713 | 0.060976 | 0.0012501 | 0 | 0.062226 | 0.00041384 | 1.1451e-05 | 0 | 0.00042529 | 2.8807e-05 | 0.000367 | 0.0008211 | 0.00043255 | 1.1968e-05 | 0 | 0.00044452 | 0.00011523 | 0.00085634 | 0.0014161 | 5.5441 | 0.11126 | 0 | 5.6553 | 8.5592e-05 | 2.4549e-06 | 0 | 8.8047e-05 | 0.00087145 | 1.7489e-05 | 0 | 0.00088894 | 0.0018427 | 5.2852e-05 | 0 | 0.0018956 | 0 | 0 | 0 | 0 | 0.0018956 | 0.0020978 | 6.0168e-05 | 0 | 0.002158 | 0 | 0 | 0 | 0 | 0.002158 | 0.013836 | 0.00043806 | 0 | 0.014274 | 5.2411e-05 | 1.0518e-06 | 0 | 5.3463e-05 | 0.50402 | 97.2035 | 2.2121 | 8834.2256 | 3.371 | 22.2972
Los Angeles (SC) | 2030 | LHD2 | 2006 | Aggregate | Gasoline | 459.7947 | 9392.6498 | 6850.2553 | 0.0025925 | 2.1592e-05 | 0.008163 | 0.010777 | 1.1219e-06 | 0 | 1.1773e-07 | 1.2396e-06 | 2.0707e-05 | 0.00039572 | 0.00041766 | 1.2202e-06 | 0 | 1.2804e-07 | 1.3482e-06 | 8.2829e-05 | 0.00092334 | 0.0010075 | 10.2143 | 0.073315 | 0.1684 | 10.456 | 3.045e-05 | 6.4758e-05 | 0.00020855 | 0.00030376 | 0.00015675 | 1.3055e-06 | 0.00049355 | 0.00065161 | 0.00011661 | 0.00024799 | 0.0010261 | 0.0013907 | 3.0329e-05 | 0.00090281 | 0.0050842 | 2.5747e-05 | 0.0074337 | 0.00017015 | 0.00036187 | 0.0011234 | 0.0016554 | 3.0329e-05 | 0.00090281 | 0.0050842 | 2.5747e-05 | 0.0076985 | 0.0025828 | 0.0019166 | 0.0097025 | 0.014202 | 0.00010108 | 7.2551e-07 | 1.6665e-06 | 0.00010347 | 1.1037 | 15.6136 | 1.4597 | 15148.3666 | 11.1533 | 20.5752
Los Angeles (SC) | 2030 | LHD2 | 2006 | Aggregate | Diesel | 673.3828 | 13754.4369 | 8470.3089 | 0.096277 | 0.001927 | 0 | 0.098204 | 0.00065343 | 1.7651e-05 | 0 | 0.00067108 | 4.5485e-05 | 0.00057948 | 0.001296 | 0.00068297 | 1.8449e-05 | 0 | 0.00070142 | 0.00018194 | 0.0013521 | 0.0022355 | 8.7538 | 0.17151 | 0 | 8.9253 | 0.00013514 | 3.7842e-06 | 0 | 0.00013893 | 0.001376 | 2.6959e-05 | 0 | 0.0014029 | 0.0029096 | 8.1472e-05 | 0 | 0.0029911 | 0 | 0 | 0 | 0 | 0.0029911 | 0.0033124 | 9.2751e-05 | 0 | 0.0034051 | 0 | 0 | 0 | 0 | 0.0034051 | 0.021846 | 0.00067528 | 0 | 0.022521 | 8.2755e-05 | 1.6214e-06 | 0 | 8.4376e-05 | 0.79545 | 97.1572 | 2.2116 | 8830.1063 | 3.3688 | 22.281
Los Angeles (SC) | 2030 | LHD2 | 2007 | Aggregate | Gasoline | 274.9493 | 5755.1925 | 4096.3346 | 0.00158 | 1.2912e-05 | 0.0048795 | 0.0064725 | 6.8743e-07 | 0 | 7.0398e-08 | 7.5783e-07 | 1.2688e-05 | 0.00024247 | 0.00025591 | 7.4764e-07 | 0 | 7.6565e-08 | 8.2421e-07 | 5.0752e-05 | 0.00056576 | 0.00061734 | 6.2586 | 0.043841 | 0.10072 | 6.4032 | 1.8675e-05 | 3.8843e-05 | 0.00012501 | 0.00018253 | 9.6114e-05 | 7.8541e-07 | 0.00029682 | 0.00039372 | 7.13e-05 | 0.00014829 | 0.00061317 | 0.00083277 | 1.7316e-05 | 0.00051419 | 0.0028888 | 1.467e-05 | 0.0042678 | 0.00010404 | 0.00021639 | 0.00067135 | 0.00099178 | 1.7316e-05 | 0.00051419 | 0.0028888 | 1.467e-05 | 0.0044268 | 0.001575 | 0.0011461 | 0.0058117 | 0.0085328 | 6.1934e-05 | 4.3384e-07 | 9.9667e-07 | 6.3365e-05 | 0.67588 | 15.3037 | 1.4596 | 15139.9399 | 10.4669 | 20.1753
Los Angeles (SC) | 2030 | LHD2 | 2007 | Aggregate | Diesel | 425.4722 | 8905.0229 | 5351.9052 | 0.032124 | 0.0012176 | 0 | 0.033342 | 0.00030674 | 1.1772e-05 | 0 | 0.00031851 | 2.9448e-05 | 0.00037517 | 0.00072313 | 0.00032061 | 1.2305e-05 | 0 | 0.00033291 | 0.00011779 | 0.0008754 | 0.0013261 | 5.6674 | 0.10837 | 0 | 5.7758 | 5.4834e-05 | 2.391e-06 | 0 | 5.7225e-05 | 0.00089084 | 1.7034e-05 | 0 | 0.00090788 | 0.0011805 | 5.1478e-05 | 0 | 0.001232 | 0 | 0 | 0 | 0 | 0.001232 | 0.001344 | 5.8604e-05 | 0 | 0.0014026 | 0 | 0 | 0 | 0 | 0.0014026 | 0.0085941 | 0.00042667 | 0 | 0.0090208 | 5.3578e-05 | 1.0245e-06 | 0 | 5.4602e-05 | 0.51476 | 50.95 | 2.0264 | 8826.0213 | 2.1433 | 13.7846
Los Angeles (SC) | 2030 | LHD2 | 2008 | Aggregate | Gasoline | 420.1504 | 9015.245 | 6259.6154 | 0.0017241 | 1.973e-05 | 0.0053204 | 0.0070643 | 1.2276e-06 | 0 | 1.3612e-07 | 1.3637e-06 | 1.9875e-05 | 0.00037982 | 0.00040105 | 1.3351e-06 | 0 | 1.4804e-07 | 1.4831e-06 | 7.9501e-05 | 0.00088624 | 0.00096722 | 9.8029 | 0.066993 | 0.1531 | 10.023 | 2.3346e-05 | 6.1261e-05 | 0.00014916 | 0.00023376 | 0.000117 | 1.3389e-06 | 0.00036105 | 0.00047938 | 8.6358e-05 | 0.00022661 | 0.00070884 | 0.0010218 | 2.5206e-05 | 0.00074651 | 0.0041826 | 2.1308e-05 | 0.0059974 | 0.00012601 | 0.00033067 | 0.00077609 | 0.0012328 | 2.5206e-05 | 0.00074651 | 0.0041826 | 2.1308e-05 | 0.0062084 | 0.0019027 | 0.0017513 | 0.008855 | 0.012509 | 9.7007e-05 | 6.6295e-07 | 1.515e-06 | 9.9185e-05 | 1.058 | 10.6629 | 1.4599 | 15128.8381 | 9.371 | 18.8813
Los Angeles (SC) | 2030 | LHD2 | 2008 | Aggregate | Diesel | 500.0088 | 10727.7086 | 6289.4822 | 0.038681 | 0.0014309 | 0 | 0.040112 | 0.00036846 | 1.3835e-05 | 0 | 0.0003823 | 3.5476e-05 | 0.00045196 | 0.00086973 | 0.00038512 | 1.446e-05 | 0 | 0.00039958 | 0.0001419 | 0.0010546 | 0.0015961 | 6.8275 | 0.12735 | 0 | 6.9548 | 6.5866e-05 | 2.8099e-06 | 0 | 6.8676e-05 | 0.0010732 | 2.0018e-05 | 0 | 0.0010932 | 0.0014181 | 6.0496e-05 | 0 | 0.0014785 | 0 | 0 | 0 | 0 | 0.0014785 | 0.0016144 | 6.887e-05 | 0 | 0.0016832 | 0 | 0 | 0 | 0 | 0.0016832 | 0.010317 | 0.00050142 | 0 | 0.010819 | 6.4544e-05 | 1.204e-06 | 0 | 6.5748e-05 | 0.61983 | 50.8802 | 2.0246 | 8821.9669 | 2.1351 | 13.7233
Los Angeles (SC) | 2030 | LHD2 | 2009 | Aggregate | Gasoline | 207.5438 | 4567.183 | 3092.0929 | 0.00048811 | 9.7463e-06 | 0.0015681 | 0.0020659 | 6.9827e-07 | 0 | 8.1335e-08 | 7.7961e-07 | 1.0069e-05 | 0.00019242 | 0.00020327 | 7.5944e-07 | 0 | 8.8459e-08 | 8.479e-07 | 4.0276e-05 | 0.00044897 | 0.0004901 | 4.9657 | 0.033093 | 0.075211 | 5.074 | 8.7311e-06 | 3.1484e-05 | 5.1794e-05 | 9.2009e-05 | 3.9117e-05 | 7.8106e-07 | 0.00012566 | 0.00016556 | 3.1043e-05 | 0.00011194 | 0.00023659 | 0.00037957 | 1.1832e-05 | 0.00034938 | 0.0019512 | 9.9778e-06 | 0.002702 | 4.5298e-05 | 0.00016334 | 0.00025904 | 0.00046767 | 1.1832e-05 | 0.00034938 | 0.0019512 | 9.9778e-06 | 0.0027901 | 0.00067901 | 0.0008651 | 0.0043526 | 0.0058967 | 4.914e-05 | 3.2748e-07 | 7.4428e-07 | 5.0211e-05 | 0.53558 | 6.1554 | 1.4602 | 15117.8086 | 8.313 | 17.5691
Los Angeles (SC) | 2030 | LHD2 | 2009 | Aggregate | Diesel | 133.2911 | 2932.8935 | 1676.6338 | 0.010569 | 0.00038144 | 0 | 0.010951 | 0.00010029 | 3.6881e-06 | 0 | 0.00010398 | 9.6989e-06 | 0.00012356 | 0.00023725 | 0.00010483 | 3.8548e-06 | 0 | 0.00010868 | 3.8796e-05 | 0.00028832 | 0.0004358 | 1.8666 | 0.03395 | 0 | 1.9005 | 1.7929e-05 | 7.4906e-07 | 0 | 1.8678e-05 | 0.0002934 | 5.3364e-06 | 0 | 0.00029874 | 0.00038599 | 1.6127e-05 | 0 | 0.00040212 | 0 | 0 | 0 | 0 | 0.00040212 | 0.00043942 | 1.8359e-05 | 0 | 0.00045778 | 0 | 0 | 0 | 0 | 0.00045778 | 0.002806 | 0.00013367 | 0 | 0.0029396 | 1.7646e-05 | 3.2095e-07 | 0 | 1.7967e-05 | 0.16938 | 50.8075 | 2.022 | 8817.9389 | 2.124 | 13.6391
Los Angeles (SC) | 2030 | LHD2 | 2010 | Aggregate | Gasoline | 147.7956 | 3337.2461 | 2201.9348 | 0.00035391 | 6.9405e-06 | 0.0011001 | 0.001461 | 6.2184e-07 | 0 | 7.7999e-08 | 6.9984e-07 | 7.3574e-06 | 0.0001406 | 0.00014866 | 6.7631e-07 | 0 | 8.4831e-08 | 7.6114e-07 | 2.9429e-05 | 0.00032807 | 0.00035826 | 3.6284 | 0.023566 | 0.053527 | 3.7055 | 6.4164e-06 | 2.2508e-05 | 3.6644e-05 | 6.5569e-05 | 2.8645e-05 | 5.6174e-07 | 8.9042e-05 | 0.00011825 | 2.2724e-05 | 7.9714e-05 | 0.00016673 | 0.00026917 | 7.9842e-06 | 0.000235 | 0.0013075 | 6.7152e-06 | 0.0018264 | 3.3159e-05 | 0.00011632 | 0.00018255 | 0.00033203 | 7.9842e-06 | 0.000235 | 0.0013075 | 6.7152e-06 | 0.0018893 | 0.00049175 | 0.00061605 | 0.003083 | 0.0041908 | 3.5906e-05 | 2.3321e-07 | 5.297e-07 | 3.6669e-05 | 0.39113 | 5.9572 | 1.4608 | 15109.4432 | 7.7036 | 17.0882
Los Angeles (SC) | 2030 | LHD2 | 2010 | Aggregate | Diesel | 114.129 | 2576.7917 | 1435.5997 | 0.00054627 | 0.0003266 | 0 | 0.00087287 | 5.3969e-05 | 3.3241e-06 | 0 | 5.7294e-05 | 8.5213e-06 | 0.00010856 | 0.00017438 | 5.641e-05 | 3.4744e-06 | 0 | 5.9884e-05 | 3.4085e-05 | 0.00025331 | 0.00034728 | 1.64 | 0.029069 | 0 | 1.669 | 6.3945e-06 | 6.4137e-07 | 0 | 7.0359e-06 | 0.00025778 | 4.5693e-06 | 0 | 0.00026235 | 0.00013767 | 1.3808e-05 | 0 | 0.00015148 | 0 | 0 | 0 | 0 | 0.00015148 | 0.00015673 | 1.572e-05 | 0 | 0.00017245 | 0 | 0 | 0 | 0 | 0.00017245 | 0.00086713 | 0.00011445 | 0 | 0.00098158 | 1.5503e-05 | 2.7481e-07 | 0 | 1.5778e-05 | 0.14875 | 4.6095 | 1.8339 | 8813.9329 | 0.91068 | 5.1836
Los Angeles (SC) | 2030 | LHD2 | 2011 | Aggregate | Gasoline | 249.3184 | 5779.7987 | 3714.4726 | 0.00060817 | 1.1708e-05 | 0.00183 | 0.0024499 | 1.4636e-06 | 0 | 1.9932e-07 | 1.6629e-06 | 1.2742e-05 | 0.0002435 | 0.00025791 | 1.5918e-06 | 0 | 2.1678e-07 | 1.8086e-06 | 5.0969e-05 | 0.00056818 | 0.00062096 | 6.2841 | 0.039754 | 0.090252 | 6.4141 | 1.1115e-05 | 3.8126e-05 | 6.1387e-05 | 0.00011063 | 4.9707e-05 | 9.5692e-07 | 0.00014957 | 0.00020023 | 3.9204e-05 | 0.00013447 | 0.00027816 | 0.00045184 | 1.2724e-05 | 0.00037315 | 0.0020671 | 1.067e-05 | 0.0029155 | 5.7206e-05 | 0.00019622 | 0.00030456 | 0.00055798 | 1.2724e-05 | 0.00037315 | 0.0020671 | 1.067e-05 | 0.0030216 | 0.00084419 | 0.0010392 | 0.0051798 | 0.0070632 | 6.2186e-05 | 3.934e-07 | 8.9312e-07 | 6.3473e-05 | 0.67703 | 5.7679 | 1.462 | 15101.1443 | 7.1141 | 16.6293
Los Angeles (SC) | 2030 | LHD2 | 2011 | Aggregate | Diesel | 343.8073 | 7969.4805 | 4324.6629 | 0.0016754 | 0.00098387 | 0 | 0.0026592 | 0.00016475 | 1.0014e-05 | 0 | 0.00017476 | 2.6355e-05 | 0.00033576 | 0.00053687 | 0.0001722 | 1.0466e-05 | 0 | 0.00018266 | 0.00010542 | 0.00078343 | 0.0010715 | 5.072 | 0.087569 | 0 | 5.1596 | 1.9683e-05 | 1.9321e-06 | 0 | 2.1615e-05 | 0.00079725 | 1.3765e-05 | 0 | 0.00081102 | 0.00042376 | 4.1597e-05 | 0 | 0.00046535 | 0 | 0 | 0 | 0 | 0.00046535 | 0.00048242 | 4.7355e-05 | 0 | 0.00052977 | 0 | 0 | 0 | 0 | 0.00052977 | 0.0026482 | 0.00034478 | 0 | 0.002993 | 4.7949e-05 | 8.2784e-07 | 0 | 4.8777e-05 | 0.45984 | 4.5406 | 1.8296 | 8809.9448 | 0.90458 | 5.1105
Los Angeles (SC) | 2030 | LHD2 | 2012 | Aggregate | Gasoline | 291.3062 | 6937.6151 | 4340.029 | 0.00072533 | 1.368e-05 | 0.0021274 | 0.0028664 | 2.5689e-06 | 0 | 3.714e-07 | 2.9403e-06 | 1.5295e-05 | 0.00029228 | 0.00031052 | 2.7939e-06 | 0 | 4.0393e-07 | 3.1978e-06 | 6.1179e-05 | 0.000682 | 0.00074637 | 7.5429 | 0.046449 | 0.10556 | 7.6949 | 1.333e-05 | 4.4731e-05 | 7.1268e-05 | 0.00012933 | 5.9744e-05 | 1.1268e-06 | 0.00017523 | 0.0002361 | 4.6823e-05 | 0.00015712 | 0.0003216 | 0.00052554 | 1.3998e-05 | 0.00040879 | 0.0022529 | 1.1697e-05 | 0.003213 | 6.8324e-05 | 0.00022926 | 0.00035212 | 0.0006497 | 1.3998e-05 | 0.00040879 | 0.0022529 | 1.1697e-05 | 0.0033371 | 0.0010056 | 0.0012142 | 0.0061285 | 0.0083484 | 7.4643e-05 | 4.5965e-07 | 1.0446e-06 | 7.6148e-05 | 0.81222 | 5.6222 | 1.464 | 15093.1964 | 6.5456 | 16.3749
Los Angeles (SC) | 2030 | LHD2 | 2012 | Aggregate | Diesel | 421.7843 | 10044.0159 | 5305.5159 | 0.00209 | 0.001207 | 0 | 0.003297 | 0.00020433 | 1.2285e-05 | 0 | 0.00021662 | 3.3215e-05 | 0.00042316 | 0.00067299 | 0.00021357 | 1.284e-05 | 0 | 0.00022641 | 0.00013286 | 0.00098737 | 0.0013466 | 6.3923 | 0.10743 | 0 | 6.4998 | 2.4663e-05 | 2.3703e-06 | 0 | 2.7033e-05 | 0.0010048 | 1.6887e-05 | 0 | 0.0010217 | 0.00053097 | 5.1031e-05 | 0 | 0.000582 | 0 | 0 | 0 | 0 | 0.000582 | 0.00060448 | 5.8096e-05 | 0 | 0.00066257 | 0 | 0 | 0 | 0 | 0.00066257 | 0.0032864 | 0.00042297 | 0 | 0.0037094 | 6.0431e-05 | 1.0156e-06 | 0 | 6.1446e-05 | 0.57928 | 4.4669 | 1.8244 | 8805.9697 | 0.89766 | 5.0255
Los Angeles (SC) | 2030 | LHD2 | 2013 | Aggregate | Gasoline | 245.2348 | 6004.0751 | 3653.6337 | 0.00061999 | 1.1516e-05 | 0.0017797 | 0.0024112 | 3.3276e-06 | 0 | 4.959e-07 | 3.8235e-06 | 1.3237e-05 | 0.00025295 | 0.00027001 | 3.6191e-06 | 0 | 5.3933e-07 | 4.1584e-06 | 5.2947e-05 | 0.00059023 | 0.00064733 | 6.5279 | 0.039103 | 0.088839 | 6.6559 | 1.1542e-05 | 3.7819e-05 | 5.9534e-05 | 0.0001089 | 5.1508e-05 | 9.5675e-07 | 0.00014786 | 0.00020032 | 4.0366e-05 | 0.00013227 | 0.0002675 | 0.00044014 | 1.1052e-05 | 0.00032124 | 0.0017596 | 9.1999e-06 | 0.0025412 | 5.8902e-05 | 0.00019301 | 0.00029288 | 0.00054479 | 1.1052e-05 | 0.00032124 | 0.0017596 | 9.1999e-06 | 0.0026459 | 0.00086486 | 0.0010222 | 0.0051488 | 0.0070358 | 6.4599e-05 | 3.8695e-07 | 8.7913e-07 | 6.5865e-05 | 0.70255 | 5.4649 | 1.4671 | 15084.9849 | 5.9967 | 15.9462
Los Angeles (SC) | 2030 | LHD2 | 2013 | Aggregate | Diesel | 312.3143 | 7645.6137 | 3928.5207 | 0.0015718 | 0.00089375 | 0 | 0.0024655 | 0.00015259 | 9.0963e-06 | 0 | 0.00016169 | 2.5284e-05 | 0.00032211 | 0.00050909 | 0.00015949 | 9.5076e-06 | 0 | 0.000169 | 0.00010113 | 0.0007516 | 0.0010217 | 4.8659 | 0.079548 | 0 | 4.9455 | 1.8645e-05 | 1.7551e-06 | 0 | 2.0401e-05 | 0.00076485 | 1.2504e-05 | 0 | 0.00077736 | 0.00040143 | 3.7787e-05 | 0 | 0.00043921 | 0 | 0 | 0 | 0 | 0.00043921 | 0.000457 | 4.3018e-05 | 0 | 0.00050002 | 0 | 0 | 0 | 0 | 0.00050002 | 0.002456 | 0.0003132 | 0 | 0.0027692 | 4.6e-05 | 7.5201e-07 | 0 | 4.6752e-05 | 0.44075 | 4.3882 | 1.8185 | 8802.002 | 0.88993 | 4.9287
Los Angeles (SC) | 2030 | LHD2 | 2014 | Aggregate | Gasoline | 303.1726 | 7636.4676 | 4516.8206 | 0.00078371 | 1.4237e-05 | 0.0021813 | 0.0029793 | 5.8924e-06 | 0 | 8.8077e-07 | 6.7732e-06 | 1.6836e-05 | 0.00032173 | 0.00034534 | 6.4085e-06 | 0 | 9.5791e-07 | 7.3664e-06 | 6.7342e-05 | 0.0007507 | 0.0008254 | 8.1782 | 0.047657 | 0.10831 | 8.3342 | 1.4671e-05 | 4.6963e-05 | 7.2992e-05 | 0.00013463 | 6.5682e-05 | 1.1932e-06 | 0.00018282 | 0.00024969 | 5.1083e-05 | 0.00016352 | 0.00032651 | 0.00054111 | 1.2758e-05 | 0.00036883 | 0.0020056 | 1.0573e-05 | 0.0029388 | 7.454e-05 | 0.0002386 | 0.00035749 | 0.00067063 | 1.2758e-05 | 0.00036883 | 0.0020056 | 1.0573e-05 | 0.0030683 | 0.001094 | 0.0012637 | 0.0063487 | 0.0087064 | 8.093e-05 | 4.716e-07 | 1.0718e-06 | 8.2473e-05 | 0.8797 | 5.3089 | 1.4708 | 14851.0434 | 5.4676 | 15.5143
Los Angeles (SC) | 2030 | LHD2 | 2014 | Aggregate | Diesel | 444.5984 | 11197.6525 | 5592.4888 | 0.0022698 | 0.0012723 | 0 | 0.0035421 | 0.00021854 | 1.2949e-05 | 0 | 0.00023149 | 3.703e-05 | 0.00047176 | 0.00074028 | 0.00022842 | 1.3535e-05 | 0 | 0.00024196 | 0.00014812 | 0.0011008 | 0.0014909 | 6.9626 | 0.11064 | 0 | 7.0733 | 2.7093e-05 | 2.4985e-06 | 0 | 2.9591e-05 | 0.0010944 | 1.739e-05 | 0 | 0.0011118 | 0.00058329 | 5.3792e-05 | 0 | 0.00063709 | 0 | 0 | 0 | 0 | 0.00063709 | 0.00066404 | 6.1238e-05 | 0 | 0.00072528 | 0 | 0 | 0 | 0 | 0.00072528 | 0.0035204 | 0.00044585 | 0 | 0.0039662 | 6.5822e-05 | 1.0459e-06 | 0 | 6.6868e-05 | 0.63039 | 4.3045 | 1.8117 | 8595.6814 | 0.88139 | 4.8199
Los Angeles (SC) | 2030 | LHD2 | 2015 | Aggregate | Gasoline | 472.3198 | 12250.5007 | 7036.8612 | 0.0012465 | 2.218e-05 | 0.0033591 | 0.0046278 | 1.1911e-05 | 0 | 1.7572e-06 | 1.3668e-05 | 2.7008e-05 | 0.00051612 | 0.00055679 | 1.2954e-05 | 0 | 1.9111e-06 | 1.4865e-05 | 0.00010803 | 0.0012043 | 0.0013272 | 13.053 | 0.07389 | 0.1679 | 13.2948 | 2.3567e-05 | 7.3497e-05 | 0.00011276 | 0.00020982 | 0.00010549 | 1.8771e-06 | 0.00028429 | 0.00039166 | 8.1685e-05 | 0.00025475 | 0.00050211 | 0.00083855 | 1.8466e-05 | 0.00053051 | 0.0028595 | 1.5225e-05 | 0.0042622 | 0.00011919 | 0.00037173 | 0.00054975 | 0.0010407 | 1.8466e-05 | 0.00053051 | 0.0028595 | 1.5225e-05 | 0.0044644 | 0.0017448 | 0.0019688 | 0.0098621 | 0.013576 | 0.00012917 | 7.312e-07 | 1.6615e-06 | 0.00013156 | 1.4033 | 5.1405 | 1.4742 | 14767.7243 | 4.959 | 15.0797
Los Angeles (SC) | 2030 | LHD2 | 2015 | Aggregate | Diesel | 836.9661 | 21706.116 | 10527.9805 | 0.0043296 | 0.0023951 | 0 | 0.0067247 | 0.00041282 | 2.4377e-05 | 0 | 0.0004372 | 7.1781e-05 | 0.00091449 | 0.0014235 | 0.00043149 | 2.5479e-05 | 0 | 0.00045697 | 0.00028712 | 0.0021338 | 0.0028779 | 13.4 | 0.20678 | 0 | 13.6068 | 5.2048e-05 | 4.7035e-06 | 0 | 5.6752e-05 | 0.0021063 | 3.2503e-05 | 0 | 0.0021388 | 0.0011206 | 0.00010126 | 0 | 0.0012218 | 0 | 0 | 0 | 0 | 0.0012218 | 0.0012757 | 0.00011528 | 0 | 0.001391 | 0 | 0 | 0 | 0 | 0.001391 | 0.0066565 | 0.00083933 | 0 | 0.0074959 | 0.00012668 | 1.9548e-06 | 0 | 0.00012863 | 1.2127 | 4.2158 | 1.8042 | 8530.2436 | 0.87202 | 4.6992
Los Angeles (SC) | 2030 | LHD2 | 2016 | Aggregate | Gasoline | 293.5002 | 7846.296 | 4372.7158 | 0.00070206 | 1.3057e-05 | 0.0019716 | 0.0026867 | 8.8097e-06 | 0 | 1.2713e-06 | 1.0081e-05 | 1.7298e-05 | 0.00033057 | 0.00035795 | 9.5813e-06 | 0 | 1.3827e-06 | 1.0964e-05 | 6.9192e-05 | 0.00077132 | 0.00085148 | 8.1897 | 0.044996 | 0.10234 | 8.337 | 1.4284e-05 | 4.379e-05 | 6.6378e-05 | 0.00012445 | 6.121e-05 | 1.1384e-06 | 0.0001719 | 0.00023425 | 4.8917e-05 | 0.00014996 | 0.00029204 | 0.00049092 | 1.0599e-05 | 0.00030226 | 0.0016118 | 8.6859e-06 | 0.0024243 | 7.138e-05 | 0.00021883 | 0.00031975 | 0.00060995 | 1.0599e-05 | 0.00030226 | 0.0016118 | 8.6859e-06 | 0.0025433 | 0.0011099 | 0.0012234 | 0.0061211 | 0.0084543 | 8.1043e-05 | 4.4527e-07 | 1.0128e-06 | 8.2501e-05 | 0.88 | 4.6596 | 1.4767 | 14458.8015 | 4.4109 | 14.6623
Los Angeles (SC) | 2030 | LHD2 | 2016 | Aggregate | Diesel | 602.7559 | 16112.1804 | 7581.911 | 0.0027684 | 0.0015247 | 0 | 0.004293 | 0.0002975 | 1.7556e-05 | 0 | 0.00031505 | 5.3282e-05 | 0.00067881 | 0.0010471 | 0.00031095 | 1.8349e-05 | 0 | 0.0003293 | 0.00021313 | 0.0015839 | 0.0021263 | 9.639 | 0.14431 | 0 | 9.7834 | 3.8246e-05 | 3.3873e-06 | 0 | 4.1634e-05 | 0.0015151 | 2.2684e-05 | 0 | 0.0015378 | 0.00082342 | 7.2927e-05 | 0 | 0.00089635 | 0 | 0 | 0 | 0 | 0.00089635 | 0.00093741 | 8.3023e-05 | 0 | 0.0010204 | 0 | 0 | 0 | 0 | 0.0010204 | 0.0048026 | 0.00060446 | 0 | 0.005407 | 9.1124e-05 | 1.3643e-06 | 0 | 9.2488e-05 | 0.87192 | 3.6257 | 1.7958 | 8262.6781 | 0.86182 | 4.5666
Los Angeles (SC) | 2030 | LHD2 | 2017 | Aggregate | Gasoline | 685.8039 | 18918.0258 | 10217.4564 | 0.0014672 | 2.8791e-05 | 0.0043192 | 0.0058152 | 2.2823e-05 | 0 | 3.2036e-06 | 2.6026e-05 | 4.1707e-05 | 0.00079702 | 0.00086476 | 2.4822e-05 | 0 | 3.4842e-06 | 2.8306e-05 | 0.00016683 | 0.0018597 | 0.0020549 | 19.3346 | 0.10299 | 0.23454 | 19.6721 | 3.2464e-05 | 9.7797e-05 | 0.0001464 | 0.00027666 | 0.00013217 | 2.5935e-06 | 0.00038908 | 0.00052384 | 0.00010977 | 0.00033067 | 0.00063596 | 0.0010764 | 2.2718e-05 | 0.00064223 | 0.0033797 | 1.8485e-05 | 0.0051395 | 0.00016017 | 0.00048252 | 0.00069629 | 0.001339 | 2.2718e-05 | 0.00064223 | 0.0033797 | 1.8485e-05 | 0.0054021 | 0.0026527 | 0.0028586 | 0.014312 | 0.019824 | 0.00019133 | 1.0192e-06 | 2.321e-06 | 0.00019467 | 2.0765 | 4.1829 | 1.4781 | 14150.1729 | 3.8857 | 14.2591
Los Angeles (SC) | 2030 | LHD2 | 2017 | Aggregate | Diesel | 1850.9492 | 51053.6658 | 23282.6128 | 0.0073913 | 0.0040668 | 0 | 0.011458 | 0.00091146 | 5.391e-05 | 0 | 0.00096537 | 0.00016883 | 0.0021509 | 0.0032851 | 0.00095267 | 5.6347e-05 | 0 | 0.001009 | 0.00067532 | 0.0050188 | 0.0067031 | 29.5679 | 0.42901 | 0 | 29.9969 | 0.00011983 | 1.0402e-05 | 0 | 0.00013023 | 0.0046477 | 6.7435e-05 | 0 | 0.0047151 | 0.0025799 | 0.00022395 | 0 | 0.0028039 | 0 | 0 | 0 | 0 | 0.0028039 | 0.0029371 | 0.00025495 | 0 | 0.003192 | 0 | 0 | 0 | 0 | 0.003192 | 0.014734 | 0.0018562 | 0 | 0.01659 | 0.00027952 | 4.0557e-06 | 0 | 0.00028358 | 2.6734 | 3.054 | 1.7866 | 7995.3328 | 0.8508 | 4.4219
Los Angeles (SC) | 2030 | LHD2 | 2018 | Aggregate | Gasoline | 739.983 | 21089.4892 | 11024.6435 | 0.0013623 | 2.8404e-05 | 0.0042623 | 0.0056531 | 2.65e-05 | 0 | 3.6074e-06 | 3.0108e-05 | 4.6494e-05 | 0.00088851 | 0.00096511 | 2.8821e-05 | 0 | 3.9234e-06 | 3.2745e-05 | 0.00018598 | 0.0020732 | 0.0022919 | 20.6368 | 0.10654 | 0.24329 | 20.9866 | 3.328e-05 | 9.8147e-05 | 0.00014513 | 0.00027655 | 0.00012791 | 2.6669e-06 | 0.0004002 | 0.00053079 | 0.00011062 | 0.00032623 | 0.00061975 | 0.0010566 | 2.2303e-05 | 0.00062388 | 0.0032285 | 1.7992e-05 | 0.0049492 | 0.00016141 | 0.00047603 | 0.00067854 | 0.001316 | 2.2303e-05 | 0.00062388 | 0.0032285 | 1.7992e-05 | 0.0052086 | 0.0029239 | 0.0030845 | 0.015489 | 0.021497 | 0.00020422 | 1.0543e-06 | 2.4075e-06 | 0.00020768 | 2.2152 | 3.6476 | 1.4788 | 13541.3831 | 3.3608 | 13.8709
Los Angeles (SC) | 2030 | LHD2 | 2018 | Aggregate | Diesel | 1990.8695 | 56734.0382 | 25042.6333 | 0.0065624 | 0.0036219 | 0 | 0.010184 | 0.000975 | 5.7985e-05 | 0 | 0.001033 | 0.00018762 | 0.0023902 | 0.0036108 | 0.0010191 | 6.0607e-05 | 0 | 0.0010797 | 0.00075046 | 0.0055772 | 0.0074073 | 30.6913 | 0.43102 | 0 | 31.1223 | 0.00013152 | 1.1188e-05 | 0 | 0.00014271 | 0.0048242 | 6.775e-05 | 0 | 0.004892 | 0.0028315 | 0.00024087 | 0 | 0.0030724 | 0 | 0 | 0 | 0 | 0.0030724 | 0.0032235 | 0.00027422 | 0 | 0.0034977 | 0 | 0 | 0 | 0 | 0.0034977 | 0.015786 | 0.0019965 | 0 | 0.017783 | 0.00029014 | 4.0747e-06 | 0 | 0.00029422 | 2.7737 | 2.4427 | 1.7767 | 7464.7396 | 0.83894 | 4.2652
Los Angeles (SC) | 2030 | LHD2 | 2019 | Aggregate | Gasoline | 786.535 | 23193.3479 | 11718.1994 | 0.0013005 | 2.7484e-05 | 0.0041311 | 0.005459 | 2.992e-05 | 0 | 3.9412e-06 | 3.3861e-05 | 5.1133e-05 | 0.00097714 | 0.0010621 | 3.254e-05 | 0 | 4.2865e-06 | 3.6827e-05 | 0.00020453 | 0.00228 | 0.0025214 | 22.6953 | 0.11311 | 0.25851 | 23.067 | 3.3918e-05 | 9.6651e-05 | 0.00014136 | 0.00027193 | 0.00012701 | 2.6842e-06 | 0.00040345 | 0.00053314 | 0.00011078 | 0.00031567 | 0.00059316 | 0.0010196 | 2.1358e-05 | 0.00058969 | 0.0029856 | 1.7047e-05 | 0.0046333 | 0.00016165 | 0.00046062 | 0.00064944 | 0.0012717 | 2.1358e-05 | 0.00058969 | 0.0029856 | 1.7047e-05 | 0.0048854 | 0.0031659 | 0.0032785 | 0.016549 | 0.022993 | 0.00022459 | 1.1193e-06 | 2.5582e-06 | 0.00022827 | 2.4348 | 3.2029 | 1.4793 | 13533.6178 | 2.8663 | 13.4903
Los Angeles (SC) | 2030 | LHD2 | 2019 | Aggregate | Diesel | 2107.2784 | 62133.222 | 26506.9111 | 0.0060391 | 0.0033272 | 0 | 0.0093663 | 0.0010228 | 6.1375e-05 | 0 | 0.0010842 | 0.00020547 | 0.0026177 | 0.0039073 | 0.001069 | 6.4151e-05 | 0 | 0.0011332 | 0.00082188 | 0.006108 | 0.008063 | 33.612 | 0.45622 | 0 | 34.0683 | 0.00014208 | 1.1842e-05 | 0 | 0.00015392 | 0.0052833 | 7.1712e-05 | 0 | 0.0053551 | 0.0030589 | 0.00025496 | 0 | 0.0033138 | 0 | 0 | 0 | 0 | 0.0033138 | 0.0034823 | 0.00029025 | 0 | 0.0037726 | 0 | 0 | 0 | 0 | 0.0037726 | 0.016591 | 0.0021132 | 0 | 0.018705 | 0.00031775 | 4.3129e-06 | 0 | 0.00032207 | 3.0363 | 2.0513 | 1.7659 | 7461.2757 | 0.82623 | 4.0965
Los Angeles (SC) | 2030 | LHD2 | 2020 | Aggregate | Gasoline | 831.5132 | 25412.748 | 12388.3076 | 0.0012142 | 2.6219e-05 | 0.0039429 | 0.0051833 | 3.2783e-05 | 0 | 4.1666e-06 | 3.6949e-05 | 5.6026e-05 | 0.0010706 | 0.0011636 | 3.5654e-05 | 0 | 4.5316e-06 | 4.0186e-05 | 0.0002241 | 0.0024982 | 0.0027625 | 24.8669 | 0.11943 | 0.27321 | 25.2596 | 3.4123e-05 | 9.3975e-05 | 0.00013581 | 0.0002639 | 0.00012383 | 2.6741e-06 | 0.00040214 | 0.00052864 | 0.00010935 | 0.00030114 | 0.0005591 | 0.00096958 | 2.0097e-05 | 0.00054576 | 0.0026834 | 1.5826e-05 | 0.0042347 | 0.00015956 | 0.00043942 | 0.00061214 | 0.0012111 | 2.0097e-05 | 0.00054576 | 0.0026834 | 1.5826e-05 | 0.0044762 | 0.0033974 | 0.003466 | 0.017585 | 0.024448 | 0.00024608 | 1.1819e-06 | 2.7036e-06 | 0.00024996 | 2.6662 | 2.7755 | 1.4792 | 13525.7459 | 2.3969 | 13.0913
Los Angeles (SC) | 2030 | LHD2 | 2020 | Aggregate | Diesel | 2213.4253 | 67640.0494 | 27842.1052 | 0.005352 | 0.0029549 | 0 | 0.0083069 | 0.0010607 | 6.4467e-05 | 0 | 0.0011251 | 0.00022368 | 0.0028497 | 0.0041985 | 0.0011086 | 6.7382e-05 | 0 | 0.001176 | 0.00089472 | 0.0066493 | 0.00872 | 36.5911 | 0.4792 | 0 | 37.0703 | 0.00015238 | 1.2439e-05 | 0 | 0.00016482 | 0.0057516 | 7.5324e-05 | 0 | 0.0058269 | 0.0032806 | 0.0002678 | 0 | 0.0035484 | 0 | 0 | 0 | 0 | 0.0035484 | 0.0037347 | 0.00030487 | 0 | 0.0040396 | 0 | 0 | 0 | 0 | 0.0040396 | 0.017244 | 0.0022197 | 0 | 0.019463 | 0.00034592 | 4.5302e-06 | 0 | 0.00035045 | 3.3038 | 1.6712 | 1.7543 | 7457.7643 | 0.81268 | 3.9156
Los Angeles (SC) | 2030 | LHD2 | 2021 | Aggregate | Gasoline | 869.86 | 27608.1126 | 12959.6173 | 0.0010751 | 2.4409e-05 | 0.0036541 | 0.0047536 | 3.5615e-05 | 0 | 4.3588e-06 | 3.9973e-05 | 6.0865e-05 | 0.0011631 | 0.001264 | 3.8734e-05 | 0 | 4.7406e-06 | 4.3475e-05 | 0.00024346 | 0.002714 | 0.0030009 | 26.3398 | 0.12185 | 0.27924 | 26.7408 | 3.3422e-05 | 8.9401e-05 | 0.00012696 | 0.00024978 | 0.00011541 | 2.6205e-06 | 0.00039229 | 0.00051032 | 0.00010481 | 0.00028035 | 0.0005115 | 0.00089666 | 1.8425e-05 | 0.00048962 | 0.002306 | 1.426e-05 | 0.003725 | 0.00015293 | 0.00040909 | 0.00056003 | 0.0011221 | 1.8425e-05 | 0.00048962 | 0.002306 | 1.426e-05 | 0.0039504 | 0.0036297 | 0.0036258 | 0.018427 | 0.025683 | 0.00026065 | 1.2058e-06 | 2.7633e-06 | 0.00026462 | 2.8226 | 2.343 | 1.4791 | 13180.3046 | 1.9471 | 12.6587
Los Angeles (SC) | 2030 | LHD2 | 2021 | Aggregate | Diesel | 2323.361 | 73732.7848 | 29224.9584 | 0.0045741 | 0.0025433 | 0 | 0.0071173 | 0.0010945 | 6.7669e-05 | 0 | 0.0011622 | 0.00024383 | 0.0031064 | 0.0045124 | 0.001144 | 7.0729e-05 | 0 | 0.0012147 | 0.00097532 | 0.0072482 | 0.0094383 | 38.8898 | 0.49043 | 0 | 39.3803 | 0.00016342 | 1.3057e-05 | 0 | 0.00017648 | 0.0061129 | 7.7089e-05 | 0 | 0.00619 | 0.0035183 | 0.0002811 | 0 | 0.0037994 | 0 | 0 | 0 | 0 | 0.0037994 | 0.0040054 | 0.00032002 | 0 | 0.0043254 | 0 | 0 | 0 | 0 | 0.0043254 | 0.01784 | 0.0023299 | 0 | 0.02017 | 0.00036765 | 4.6363e-06 | 0 | 0.00037229 | 3.5097 | 1.3135 | 1.7419 | 7267.8359 | 0.79827 | 3.7225
Los Angeles (SC) | 2030 | LHD2 | 2022 | Aggregate | Gasoline | 903.0318 | 29835.3881 | 13453.8285 | 0.00089225 | 2.2209e-05 | 0.0032695 | 0.004184 | 3.8488e-05 | 0 | 4.525e-06 | 4.3013e-05 | 6.5776e-05 | 0.001257 | 0.0013658 | 4.1859e-05 | 0 | 4.9213e-06 | 4.678e-05 | 0.0002631 | 0.0029329 | 0.0032428 | 27.764 | 0.1234 | 0.28314 | 28.1705 | 3.1747e-05 | 8.3389e-05 | 0.00011522 | 0.00023036 | 0.00010193 | 2.537e-06 | 0.0003735 | 0.00047796 | 9.7109e-05 | 0.00025507 | 0.00045279 | 0.00080498 | 1.6425e-05 | 0.00042369 | 0.0018652 | 1.242e-05 | 0.0031227 | 0.0001417 | 0.0003722 | 0.00049575 | 0.0010097 | 1.6425e-05 | 0.00042369 | 0.0018652 | 1.242e-05 | 0.0033274 | 0.0038299 | 0.0037641 | 0.019038 | 0.026632 | 0.00027475 | 1.2212e-06 | 2.8019e-06 | 0.00027877 | 2.9735 | 1.9083 | 1.479 | 12848.4373 | 1.5176 | 12.1468
Los Angeles (SC) | 2030 | LHD2 | 2022 | Aggregate | Diesel | 2408.9952 | 79583.1521 | 30302.1286 | 0.0036184 | 0.0020462 | 0 | 0.0056647 | 0.0011102 | 7.0163e-05 | 0 | 0.0011804 | 0.00026318 | 0.0033529 | 0.0047964 | 0.0011604 | 7.3335e-05 | 0 | 0.0012338 | 0.0010527 | 0.0078234 | 0.01011 | 40.9423 | 0.49599 | 0 | 41.4383 | 0.0001733 | 1.3538e-05 | 0 | 0.00018683 | 0.0064356 | 7.7962e-05 | 0 | 0.0065135 | 0.0037309 | 0.00029146 | 0 | 0.0040224 | 0 | 0 | 0 | 0 | 0.0040224 | 0.0042474 | 0.00033181 | 0 | 0.0045792 | 0 | 0 | 0 | 0 | 0.0045792 | 0.018154 | 0.0024158 | 0 | 0.020569 | 0.00038705 | 4.6889e-06 | 0 | 0.00039174 | 3.6931 | 0.96859 | 1.7287 | 7085.4601 | 0.783 | 3.5171
Los Angeles (SC) | 2030 | LHD2 | 2023 | Aggregate | Gasoline | 938.0854 | 32357.4267 | 13976.0752 | 0.00092652 | 2.3071e-05 | 0.0033098 | 0.0042594 | 4.1741e-05 | 0 | 4.7006e-06 | 4.6442e-05 | 7.1336e-05 | 0.0013632 | 0.001481 | 4.5397e-05 | 0 | 5.1124e-06 | 5.051e-05 | 0.00028534 | 0.0031809 | 0.0035167 | 29.351 | 0.12514 | 0.28713 | 29.7633 | 3.411e-05 | 8.7314e-05 | 0.00011612 | 0.00023754 | 0.00010789 | 2.6865e-06 | 0.00038541 | 0.00049599 | 0.00010352 | 0.00026498 | 0.00045273 | 0.00082122 | 1.4207e-05 | 0.00035012 | 0.0013216 | 1.0428e-05 | 0.0025176 | 0.00015105 | 0.00038665 | 0.00049568 | 0.0010334 | 1.4207e-05 | 0.00035012 | 0.0013216 | 1.0428e-05 | 0.0027297 | 0.0040265 | 0.0039102 | 0.019559 | 0.027496 | 0.00029045 | 1.2384e-06 | 2.8414e-06 | 0.00029453 | 3.1416 | 1.7913 | 1.4789 | 12516.812 | 1.148 | 11.5634
Los Angeles (SC) | 2030 | LHD2 | 2023 | Aggregate | Diesel | 2474.1151 | 85331.2403 | 31121.256 | 0.0037357 | 0.0021015 | 0 | 0.0058373 | 0.0011094 | 7.206e-05 | 0 | 0.0011814 | 0.00028218 | 0.003595 | 0.0050586 | 0.0011595 | 7.5318e-05 | 0 | 0.0012348 | 0.0011287 | 0.0083884 | 0.010752 | 42.7916 | 0.49654 | 0 | 43.2882 | 0.00018229 | 1.3904e-05 | 0 | 0.00019619 | 0.0067262 | 7.8049e-05 | 0 | 0.0068043 | 0.0039246 | 0.00029934 | 0 | 0.0042239 | 0 | 0 | 0 | 0 | 0.0042239 | 0.0044678 | 0.00034078 | 0 | 0.0048086 | 0 | 0 | 0 | 0 | 0.0048086 | 0.018208 | 0.0024811 | 0 | 0.02069 | 0.00040453 | 4.6941e-06 | 0 | 0.00040923 | 3.858 | 0.93087 | 1.7146 | 6903.1627 | 0.76683 | 3.2994
Los Angeles (SC) | 2030 | LHD2 | 2024 | Aggregate | Gasoline | 971.0673 | 35095.6854 | 14467.4553 | 0.00098531 | 2.3882e-05 | 0.003337 | 0.0043462 | 4.5274e-05 | 0 | 4.8659e-06 | 5.0139e-05 | 7.7373e-05 | 0.0014786 | 0.0016061 | 4.9239e-05 | 0 | 5.2921e-06 | 5.4531e-05 | 0.00030949 | 0.0034501 | 0.0038141 | 31.0449 | 0.12652 | 0.29023 | 31.4617 | 3.6598e-05 | 9.1163e-05 | 0.00011617 | 0.00024393 | 0.00011687 | 2.8328e-06 | 0.00039583 | 0.00051554 | 0.00011012 | 0.00027429 | 0.00044908 | 0.00083349 | 1.1639e-05 | 0.00026431 | 0.00078788 | 8.2387e-06 | 0.0019056 | 0.00016068 | 0.00040025 | 0.00049169 | 0.0010526 | 1.1639e-05 | 0.00026431 | 0.00078788 | 8.2387e-06 | 0.0021247 | 0.0042209 | 0.0040477 | 0.02 | 0.028268 | 0.00030721 | 1.252e-06 | 2.8721e-06 | 0.00031134 | 3.3209 | 1.6852 | 1.4788 | 12198.7406 | 0.82381 | 10.9605
Los Angeles (SC) | 2030 | LHD2 | 2024 | Aggregate | Diesel | 2537.465 | 91698.2482 | 31918.1172 | 0.0038505 | 0.0021553 | 0 | 0.0060058 | 0.0010998 | 7.3905e-05 | 0 | 0.0011738 | 0.00030324 | 0.0038633 | 0.0053403 | 0.0011496 | 7.7246e-05 | 0 | 0.0012268 | 0.001213 | 0.0090143 | 0.011454 | 44.8436 | 0.49662 | 0 | 45.3402 | 0.00019188 | 1.426e-05 | 0 | 0.00020614 | 0.0070488 | 7.8062e-05 | 0 | 0.0071269 | 0.004131 | 0.00030701 | 0 | 0.004438 | 0 | 0 | 0 | 0 | 0.004438 | 0.0047029 | 0.00034951 | 0 | 0.0050524 | 0 | 0 | 0 | 0 | 0.0050524 | 0.018137 | 0.0025446 | 0 | 0.020681 | 0.00042393 | 4.6948e-06 | 0 | 0.00042863 | 4.0409 | 0.89125 | 1.6998 | 6728.3651 | 0.74976 | 3.069
Los Angeles (SC) | 2030 | LHD2 | 2025 | Aggregate | Gasoline | 1007.2079 | 38318.396 | 15005.8972 | 0.0010388 | 2.4771e-05 | 0.0034231 | 0.0044867 | 4.9431e-05 | 0 | 5.047e-06 | 5.4478e-05 | 8.4478e-05 | 0.0016144 | 0.0017533 | 5.3761e-05 | 0 | 5.4891e-06 | 5.925e-05 | 0.00033791 | 0.0037669 | 0.004164 | 33.0333 | 0.12809 | 0.29412 | 33.4555 | 4.0129e-05 | 9.5311e-05 | 0.00011772 | 0.00025316 | 0.00012533 | 2.9885e-06 | 0.00041299 | 0.0005413 | 0.00011978 | 0.0002845 | 0.00045145 | 0.00085573 | 9.7383e-06 | 0.00020278 | 0.00061191 | 6.4815e-06 | 0.0016866 | 0.00017479 | 0.00041514 | 0.00049428 | 0.0010842 | 9.7383e-06 | 0.00020278 | 0.00061191 | 6.4815e-06 | 0.0019151 | 0.0044838 | 0.0041983 | 0.020695 | 0.029377 | 0.00032689 | 1.2675e-06 | 2.9106e-06 | 0.00033107 | 3.5313 | 1.5933 | 1.4787 | 11880.8357 | 0.6801 | 10.4325
Los Angeles (SC) | 2030 | LHD2 | 2025 | Aggregate | Diesel | 2577.697 | 98056.5534 | 32424.1855 | 0.0039323 | 0.0021895 | 0 | 0.0061218 | 0.0010719 | 7.5077e-05 | 0 | 0.001147 | 0.00032427 | 0.0041312 | 0.0056024 | 0.0011204 | 7.8471e-05 | 0 | 0.0011988 | 0.0012971 | 0.0096394 | 0.012135 | 46.733 | 0.49166 | 0 | 47.2246 | 0.00020065 | 1.4486e-05 | 0 | 0.00021514 | 0.0073458 | 7.7282e-05 | 0 | 0.0074231 | 0.0043199 | 0.00031187 | 0 | 0.0046318 | 0 | 0 | 0 | 0 | 0.0046318 | 0.0049179 | 0.00035505 | 0 | 0.005273 | 0 | 0 | 0 | 0 | 0.005273 | 0.017779 | 0.002585 | 0 | 0.020364 | 0.00044179 | 4.6479e-06 | 0 | 0.00044644 | 4.2088 | 0.84955 | 1.6841 | 6553.5866 | 0.73175 | 2.826
Los Angeles (SC) | 2030 | LHD2 | 2026 | Aggregate | Gasoline | 1047.9146 | 42225.4482 | 15612.3656 | 0.0011792 | 2.5758e-05 | 0.0036401 | 0.0048451 | 5.4471e-05 | 0 | 5.251e-06 | 5.9722e-05 | 9.3091e-05 | 0.001779 | 0.0019318 | 5.9242e-05 | 0 | 5.7109e-06 | 6.4953e-05 | 0.00037236 | 0.0041509 | 0.0045883 | 35.4926 | 0.13014 | 0.3001 | 35.9229 | 4.6176e-05 | 9.9648e-05 | 0.00012371 | 0.00026953 | 0.00014314 | 3.1268e-06 | 0.00044187 | 0.00058814 | 0.00013709 | 0.00029585 | 0.00047186 | 0.0009048 | 8.4299e-06 | 0.00015861 | 0.00046916 | 5.2382e-06 | 0.0015462 | 0.00020005 | 0.0004317 | 0.00051663 | 0.0011484 | 8.4299e-06 | 0.00015861 | 0.00046916 | 5.2382e-06 | 0.0017898 | 0.0049171 | 0.004368 | 0.022059 | 0.031344 | 0.00035123 | 1.2878e-06 | 2.9698e-06 | 0.00035549 | 3.7918 | 1.5614 | 1.4786 | 11576.674 | 0.57679 | 10.101
Los Angeles (SC) | 2030 | LHD2 | 2026 | Aggregate | Diesel | 2605.9067 | 104993.8389 | 32779.0275 | 0.0040021 | 0.0022137 | 0 | 0.0062158 | 0.0010302 | 7.5898e-05 | 0 | 0.0011061 | 0.00034721 | 0.0044234 | 0.0058767 | 0.0010768 | 7.933e-05 | 0 | 0.0011561 | 0.0013888 | 0.010321 | 0.012866 | 48.7897 | 0.48463 | 0 | 49.2743 | 0.00020974 | 1.4644e-05 | 0 | 0.00022438 | 0.0076691 | 7.6176e-05 | 0 | 0.0077452 | 0.0045155 | 0.00031529 | 0 | 0.0048308 | 0 | 0 | 0 | 0 | 0.0048308 | 0.0051406 | 0.00035893 | 0 | 0.0054996 | 0 | 0 | 0 | 0 | 0.0054996 | 0.017215 | 0.0026133 | 0 | 0.019828 | 0.00046124 | 4.5815e-06 | 0 | 0.00046582 | 4.3915 | 0.8056 | 1.6675 | 6386.2172 | 0.71277 | 2.5699
Los Angeles (SC) | 2030 | LHD2 | 2027 | Aggregate | Gasoline | 1085.7663 | 46741.3942 | 16176.3006 | 0.0013928 | 2.6689e-05 | 0.0040903 | 0.0055098 | 6.0297e-05 | 0 | 5.4406e-06 | 6.5737e-05 | 0.00010305 | 0.0019692 | 0.002138 | 6.5578e-05 | 0 | 5.9172e-06 | 7.1495e-05 | 0.00041219 | 0.0045949 | 0.0050786 | 38.3286 | 0.13175 | 0.3068 | 38.7672 | 5.6481e-05 | 0.00010335 | 0.00013655 | 0.00029639 | 0.0001677 | 3.2134e-06 | 0.00049248 | 0.00066339 | 0.00016751 | 0.00030653 | 0.00052031 | 0.00099436 | 7.523e-06 | 0.00012687 | 0.00033491 | 4.356e-06 | 0.001468 | 0.00024443 | 0.00044729 | 0.00056968 | 0.0012614 | 7.523e-06 | 0.00012687 | 0.00033491 | 4.356e-06 | 0.0017351 | 0.0056266 | 0.0045258 | 0.024389 | 0.034541 | 0.00037929 | 1.3038e-06 | 3.0361e-06 | 0.00038363 | 4.092 | 1.6041 | 1.4785 | 11286.2427 | 0.50513 | 10.0559
Los Angeles (SC) | 2030 | LHD2 | 2027 | Aggregate | Diesel | 2617.3449 | 112663.3885 | 32922.9058 | 0.004059 | 0.0022234 | 0 | 0.0062824 | 0.00097298 | 7.6231e-05 | 0 | 0.0010492 | 0.00037257 | 0.0047465 | 0.0061683 | 0.001017 | 7.9678e-05 | 0 | 0.0010967 | 0.0014903 | 0.011075 | 0.013662 | 51.0738 | 0.47485 | 0 | 51.5486 | 0.0002193 | 1.4709e-05 | 0 | 0.00023401 | 0.0080281 | 7.464e-05 | 0 | 0.0081027 | 0.0047214 | 0.00031667 | 0 | 0.0050381 | 0 | 0 | 0 | 0 | 0.0050381 | 0.005375 | 0.00036051 | 0 | 0.0057355 | 0 | 0 | 0 | 0 | 0.0057355 | 0.016419 | 0.0026247 | 0 | 0.019044 | 0.00048283 | 4.4891e-06 | 0 | 0.00048732 | 4.5942 | 0.75881 | 1.6502 | 6226.1726 | 0.69275 | 2.3002
Los Angeles (SC) | 2030 | LHD2 | 2028 | Aggregate | Gasoline | 1128.1976 | 52574.3999 | 16808.4629 | 0.0017649 | 2.7732e-05 | 0.0048181 | 0.0066107 | 6.7821e-05 | 0 | 5.6533e-06 | 7.3474e-05 | 0.00011591 | 0.002215 | 0.0024044 | 7.3762e-05 | 0 | 6.1484e-06 | 7.991e-05 | 0.00046363 | 0.0051683 | 0.0057118 | 43.1126 | 0.1369 | 0.32319 | 43.5727 | 7.3262e-05 | 0.00010714 | 0.00015801 | 0.00033841 | 0.00020839 | 3.2744e-06 | 0.00056888 | 0.00078054 | 0.00021779 | 0.00031851 | 0.00060347 | 0.0011398 | 6.9647e-06 | 0.00010532 | 0.00025316 | 3.7725e-06 | 0.001509 | 0.00031781 | 0.00046477 | 0.00066073 | 0.0014433 | 6.9647e-06 | 0.00010532 | 0.00025316 | 3.7725e-06 | 0.0018125 | 0.0067717 | 0.0047026 | 0.027983 | 0.039458 | 0.00042663 | 1.3547e-06 | 3.1982e-06 | 0.00043119 | 4.5992 | 1.7111 | 1.4784 | 11277.8661 | 0.46913 | 10.2128
Los Angeles (SC) | 2030 | LHD2 | 2028 | Aggregate | Diesel | 2636.988 | 122872.2717 | 33169.9921 | 0.0041577 | 0.0022401 | 0 | 0.0063978 | 0.00090973 | 7.6803e-05 | 0 | 0.00098653 | 0.00040633 | 0.0051767 | 0.0065695 | 0.00095087 | 8.0276e-05 | 0 | 0.0010311 | 0.0016253 | 0.012079 | 0.014735 | 55.7018 | 0.47842 | 0 | 56.1802 | 0.00023259 | 1.4819e-05 | 0 | 0.00024741 | 0.0087555 | 7.52e-05 | 0 | 0.0088307 | 0.0050075 | 0.00031905 | 0 | 0.0053265 | 0 | 0 | 0 | 0 | 0.0053265 | 0.0057007 | 0.00036321 | 0 | 0.0060639 | 0 | 0 | 0 | 0 | 0.0060639 | 0.01556 | 0.0026444 | 0 | 0.018204 | 0.00052658 | 4.5228e-06 | 0 | 0.0005311 | 5.0069 | 0.70854 | 1.6319 | 6221.802 | 0.67156 | 2.0161
Los Angeles (SC) | 2030 | LHD2 | 2029 | Aggregate | Gasoline | 1155.1917 | 59614.1192 | 17210.6348 | 0.0022159 | 2.8395e-05 | 0.0054949 | 0.0077392 | 7.6902e-05 | 0 | 5.7885e-06 | 8.2691e-05 | 0.00013143 | 0.0025116 | 0.0027257 | 8.3638e-05 | 0 | 6.2956e-06 | 8.9934e-05 | 0.00052571 | 0.0058603 | 0.006476 | 48.8863 | 0.14018 | 0.33543 | 49.3619 | 9.4347e-05 | 0.00010978 | 0.00017783 | 0.00038196 | 0.00025912 | 3.3204e-06 | 0.00064255 | 0.00090499 | 0.00028027 | 0.00032613 | 0.0006787 | 0.0012851 | 6.5462e-06 | 8.9557e-05 | 0.00017259 | 3.3452e-06 | 0.0015571 | 0.00040897 | 0.00047589 | 0.00074309 | 0.0016279 | 6.5462e-06 | 8.9557e-05 | 0.00017259 | 3.3452e-06 | 0.0019 | 0.0081516 | 0.0048152 | 0.031364 | 0.044331 | 0.00048377 | 1.3872e-06 | 3.3193e-06 | 0.00048848 | 5.2103 | 1.7666 | 1.4782 | 11267.5479 | 0.4337 | 10.1192
Los Angeles (SC) | 2030 | LHD2 | 2029 | Aggregate | Diesel | 2660.8305 | 137299.469 | 33469.9003 | 0.0043314 | 0.0022604 | 0 | 0.0065917 | 0.0008396 | 7.7498e-05 | 0 | 0.0009171 | 0.00045404 | 0.0057845 | 0.0071556 | 0.00087756 | 8.1002e-05 | 0 | 0.00095857 | 0.0018162 | 0.013497 | 0.016272 | 62.242 | 0.48274 | 0 | 62.7248 | 0.00025221 | 1.4953e-05 | 0 | 0.00026716 | 0.0097836 | 7.588e-05 | 0 | 0.0098595 | 0.0054298 | 0.00032193 | 0 | 0.0057518 | 0 | 0 | 0 | 0 | 0.0057518 | 0.0061815 | 0.0003665 | 0 | 0.006548 | 0 | 0 | 0 | 0 | 0.006548 | 0.014644 | 0.0026683 | 0 | 0.017313 | 0.00058841 | 4.5637e-06 | 0 | 0.00059297 | 5.5902 | 0.65331 | 1.6127 | 6216.6633 | 0.64897 | 1.7159
Los Angeles (SC) | 2030 | LHD2 | 2030 | Aggregate | Gasoline | 806.9328 | 48546.3394 | 12022.0965 | 0.0016865 | 1.9835e-05 | 0.0036398 | 0.0053461 | 6.2625e-05 | 0 | 4.0434e-06 | 6.6668e-05 | 0.00010703 | 0.0020453 | 0.002219 | 6.811e-05 | 0 | 4.3976e-06 | 7.2508e-05 | 0.00042811 | 0.0047723 | 0.0052729 | 39.8094 | 0.097917 | 0.23315 | 40.1405 | 7.5396e-05 | 7.84e-05 | 0.00011641 | 0.0002702 | 0.00020728 | 2.4379e-06 | 0.00044736 | 0.00065708 | 0.00021908 | 0.00022781 | 0.00043458 | 0.00088147 | 4.3005e-06 | 5.4009e-05 | 8.244e-05 | 2.0959e-06 | 0.0010243 | 0.00031969 | 0.00033242 | 0.00047581 | 0.0011279 | 4.3005e-06 | 5.4009e-05 | 8.244e-05 | 2.0959e-06 | 0.0012708 | 0.0061913 | 0.0033635 | 0.021267 | 0.030822 | 0.00039395 | 9.6897e-07 | 2.3073e-06 | 0.00039722 | 4.237 | 1.4985 | 1.478 | 11251.5762 | 0.3562 | 8.6395
Los Angeles (SC) | 2030 | LHD2 | 2030 | Aggregate | Diesel | 2058.5962 | 123835.9813 | 25894.5506 | 0.0036106 | 0.0017488 | 0 | 0.0053594 | 0.00059068 | 5.9957e-05 | 0 | 0.00065064 | 0.00040952 | 0.0052173 | 0.0062774 | 0.00061739 | 6.2669e-05 | 0 | 0.00068006 | 0.0016381 | 0.012174 | 0.014492 | 56.1386 | 0.37348 | 0 | 56.5121 | 0.00022023 | 1.1569e-05 | 0 | 0.0002318 | 0.0088242 | 5.8706e-05 | 0 | 0.0088829 | 0.0047415 | 0.00024907 | 0 | 0.0049905 | 0 | 0 | 0 | 0 | 0.0049905 | 0.0053978 | 0.00028355 | 0 | 0.0056814 | 0 | 0 | 0 | 0 | 0.0056814 | 0.010626 | 0.0020644 | 0 | 0.012691 | 0.00053071 | 3.5307e-06 | 0 | 0.00053424 | 5.0365 | 0.58891 | 1.5924 | 6209.8588 | 0.6243 | 1.3945
Los Angeles (SC) | 2030 | MDV | 1986 | Aggregate | Gasoline | 512.0958 | 8500.1659 | 1366.9066 | 0.018575 | 0 | 0.002203 | 0.020778 | 0.00019707 | 0 | 2.8913e-05 | 0.00022598 | 1.874e-05 | 0.00014757 | 0.0003923 | 0.00021433 | 0 | 3.1445e-05 | 0.00024578 | 7.4959e-05 | 0.00034434 | 0.00066508 | 5.6031 | 0 | 0.17545 | 5.7785 | 0.0010974 | 0 | 0.00071386 | 0.0018113 | 0.00089326 | 0 | 0.00010595 | 0.00099921 | 0.0056488 | 0 | 0.0047209 | 0.01037 | 0.0031728 | 0.003514 | 0.019657 | 0.0026987 | 0.039412 | 0.0082427 | 0 | 0.0051687 | 0.013411 | 0.0031728 | 0.003514 | 0.019657 | 0.0026987 | 0.042454 | 0.14329 | 0 | 0.00011124 | 0.1434 | 5.5447e-05 | 0 | 1.7362e-06 | 5.7183e-05 | 0.60994 | 33.2627 | 1.0647 | 9250.7313 | 67.9643 | 229.5621
Los Angeles (SC) | 2030 | MDV | 1986 | Aggregate | Diesel | 11.4935 | 189.8551 | 30.6789 | 0.00025352 | 0 | 0 | 0.00025352 | 4.8119e-05 | 0 | 0 | 4.8119e-05 | 4.1856e-07 | 3.2962e-06 | 5.1834e-05 | 5.0295e-05 | 0 | 0 | 5.0295e-05 | 1.6742e-06 | 7.691e-06 | 5.966e-05 | 0.11587 | 0 | 0 | 0.11587 | 3.6053e-06 | 0 | 0 | 3.6053e-06 | 1.8214e-05 | 0 | 0 | 1.8214e-05 | 7.762e-05 | 0 | 0 | 7.762e-05 | 0 | 0 | 0 | 0 | 7.762e-05 | 8.8366e-05 | 0 | 0 | 8.8366e-05 | 0 | 0 | 0 | 0 | 8.8366e-05 | 0.00046534 | 0 | 0 | 0.00046534 | 1.0954e-06 | 0 | 0 | 1.0954e-06 | 0.010327 | 18.171 | 4.2761 | 8305.1949 | 6.3336 | 33.3531
Los Angeles (SC) | 2030 | MDV | 1987 | Aggregate | Gasoline | 453.3925 | 7629.4242 | 1236.1883 | 0.016514 | 0 | 0.0019995 | 0.018514 | 0.00017953 | 0 | 2.6105e-05 | 0.00020564 | 1.682e-05 | 0.00013246 | 0.00035491 | 0.00019526 | 0 | 2.8392e-05 | 0.00022365 | 6.728e-05 | 0.00030907 | 0.0006 | 5.0328 | 0 | 0.15668 | 5.1894 | 0.00099906 | 0 | 0.00064154 | 0.0016406 | 0.00079592 | 0 | 9.6371e-05 | 0.00089229 | 0.00515 | 0 | 0.0042487 | 0.0093987 | 0.0028892 | 0.003484 | 0.015095 | 0.0023829 | 0.03325 | 0.0075148 | 0 | 0.0046518 | 0.012167 | 0.0028892 | 0.003484 | 0.015095 | 0.0023829 | 0.036018 | 0.12801 | 0 | 9.9936e-05 | 0.12811 | 4.9803e-05 | 0 | 1.5505e-06 | 5.1354e-05 | 0.54776 | 33.0207 | 1.0701 | 9255.8422 | 64.2407 | 228.4953
Los Angeles (SC) | 2030 | MDV | 1987 | Aggregate | Diesel | 3.8521 | 65.1584 | 10.503 | 8.7009e-05 | 0 | 0 | 8.7009e-05 | 1.6514e-05 | 0 | 0 | 1.6514e-05 | 1.4365e-07 | 1.1312e-06 | 1.7789e-05 | 1.7261e-05 | 0 | 0 | 1.7261e-05 | 5.746e-07 | 2.6396e-06 | 2.0475e-05 | 0.039768 | 0 | 0 | 0.039768 | 1.2373e-06 | 0 | 0 | 1.2373e-06 | 6.251e-06 | 0 | 0 | 6.251e-06 | 2.6639e-05 | 0 | 0 | 2.6639e-05 | 0 | 0 | 0 | 0 | 2.6639e-05 | 3.0327e-05 | 0 | 0 | 3.0327e-05 | 0 | 0 | 0 | 0 | 3.0327e-05 | 0.00015971 | 0 | 0 | 0.00015971 | 3.7595e-07 | 0 | 0 | 3.7595e-07 | 0.0035442 | 18.171 | 4.2761 | 8305.1949 | 6.3336 | 33.3531
Los Angeles (SC) | 2030 | MDV | 1988 | Aggregate | Gasoline | 557.4538 | 9539.0792 | 1551.8511 | 0.02075 | 0 | 0.0025018 | 0.023252 | 0.00022262 | 0 | 3.2825e-05 | 0.00025544 | 2.103e-05 | 0.00016561 | 0.00044208 | 0.00024212 | 0 | 3.57e-05 | 0.00027782 | 8.412e-05 | 0.00038643 | 0.00074836 | 6.299 | 0 | 0.19809 | 6.4971 | 0.0012401 | 0 | 0.00080776 | 0.0020479 | 0.00099873 | 0 | 0.00012041 | 0.0011191 | 0.0063909 | 0 | 0.0053481 | 0.011739 | 0.0035934 | 0.0045368 | 0.021103 | 0.0029726 | 0.043945 | 0.0093256 | 0 | 0.0058555 | 0.015181 | 0.0035934 | 0.0045368 | 0.021103 | 0.0029726 | 0.047387 | 0.1609 | 0 | 0.00012592 | 0.16102 | 6.2334e-05 | 0 | 1.9602e-06 | 6.4294e-05 | 0.68579 | 33.1695 | 1.0676 | 9268.3415 | 67.5984 | 229.7028
Los Angeles (SC) | 2030 | MDV | 1988 | Aggregate | Diesel | 2.2299 | 38.2767 | 6.2077 | 5.1112e-05 | 0 | 0 | 5.1112e-05 | 9.7013e-06 | 0 | 0 | 9.7013e-06 | 8.4386e-08 | 6.6454e-07 | 1.045e-05 | 1.014e-05 | 0 | 0 | 1.014e-05 | 3.3754e-07 | 1.5506e-06 | 1.2028e-05 | 0.023361 | 0 | 0 | 0.023361 | 7.2687e-07 | 0 | 0 | 7.2687e-07 | 3.6721e-06 | 0 | 0 | 3.6721e-06 | 1.5649e-05 | 0 | 0 | 1.5649e-05 | 0 | 0 | 0 | 0 | 1.5649e-05 | 1.7815e-05 | 0 | 0 | 1.7815e-05 | 0 | 0 | 0 | 0 | 1.7815e-05 | 9.3817e-05 | 0 | 0 | 9.3817e-05 | 2.2085e-07 | 0 | 0 | 2.2085e-07 | 0.002082 | 18.171 | 4.2761 | 8305.1949 | 6.3336 | 33.3531
Los Angeles (SC) | 2030 | MDV | 1989 | Aggregate | Gasoline | 649.9493 | 11283.2977 | 1846.5774 | 0.024729 | 0 | 0.0029469 | 0.027676 | 0.00026321 | 0 | 3.9059e-05 | 0.00030227 | 2.4875e-05 | 0.00019589 | 0.00052304 | 0.00028627 | 0 | 4.248e-05 | 0.00032875 | 9.9502e-05 | 0.00045709 | 0.00088534 | 7.4689 | 0 | 0.23732 | 7.7062 | 0.0014812 | 0 | 0.00095733 | 0.0024385 | 0.001188 | 0 | 0.00014157 | 0.0013296 | 0.0076412 | 0 | 0.006345 | 0.013986 | 0.0041514 | 0.0050409 | 0.025874 | 0.0029937 | 0.052046 | 0.01115 | 0 | 0.006947 | 0.018097 | 0.0041514 | 0.0050409 | 0.025874 | 0.0029937 | 0.056157 | 0.19429 | 0 | 0.0010233 | 0.19531 | 7.3911e-05 | 0 | 2.3485e-06 | 7.6259e-05 | 0.81341 | 33.3776 | 1.0677 | 9293.7573 | 67.7256 | 235.5467
Los Angeles (SC) | 2030 | MDV | 1989 | Aggregate | Diesel | 1.0065 | 17.1658 | 2.8595 | 2.2922e-05 | 0 | 0 | 2.2922e-05 | 4.3507e-06 | 0 | 0 | 4.3507e-06 | 3.7844e-08 | 2.9802e-07 | 4.6865e-06 | 4.5474e-06 | 0 | 0 | 4.5474e-06 | 1.5138e-07 | 6.9538e-07 | 5.3942e-06 | 0.010477 | 0 | 0 | 0.010477 | 3.2597e-07 | 0 | 0 | 3.2597e-07 | 1.6468e-06 | 0 | 0 | 1.6468e-06 | 7.018e-06 | 0 | 0 | 7.018e-06 | 0 | 0 | 0 | 0 | 7.018e-06 | 7.9896e-06 | 0 | 0 | 7.9896e-06 | 0 | 0 | 0 | 0 | 7.9896e-06 | 4.2074e-05 | 0 | 0 | 4.2074e-05 | 9.9043e-08 | 0 | 0 | 9.9043e-08 | 0.00093372 | 18.171 | 4.2761 | 8305.1949 | 6.3336 | 33.3531
Los Angeles (SC) | 2030 | MDV | 1989 | Aggregate | Electricity | 0.62381 | 3.3528 | 1.7723 | 0 | 0 | 0 | 0 | 0 | 0 | 0 | 0 | 7.3917e-09 | 5.8209e-08 | 6.5601e-08 | 0 | 0 | 0 | 0 | 2.9567e-08 | 1.3582e-07 | 1.6539e-07 | 0 | 0 | 0 | 0 | 0 | 0 | 0 | 0 | 0 | 0 | 0 | 0 | 0 | 0 | 0 | 0 | 1.5408e-08 | 9.5494e-09 | 0 | 5.1574e-09 | 3.0115e-08 | 0 | 0 | 0 | 0 | 1.5408e-08 | 9.5494e-09 | 0 | 5.1574e-09 | 3.0115e-08 | 0 | 0 | 0 | 0 | 0 | 0 | 0 | 0 | 0 | 0 | 0.67125 | 0 | 0.12222 | 0
Los Angeles (SC) | 2030 | MDV | 1990 | Aggregate | Gasoline | 617.7409 | 10867.239 | 1790.4602 | 0.023511 | 0 | 0.0028873 | 0.026399 | 0.00025559 | 0 | 3.7872e-05 | 0.00029346 | 2.3958e-05 | 0.00018867 | 0.00050609 | 0.00027797 | 0 | 4.1189e-05 | 0.00031916 | 9.5833e-05 | 0.00044023 | 0.00085523 | 7.1913 | 0 | 0.22704 | 7.4184 | 0.0014245 | 0 | 0.00092837 | 0.0023528 | 0.0011328 | 0 | 0.00013912 | 0.0012719 | 0.0073508 | 0 | 0.0061548 | 0.013506 | 0.0038338 | 0.004673 | 0.022242 | 0.0027248 | 0.046979 | 0.010726 | 0 | 0.0067387 | 0.017465 | 0.0038338 | 0.004673 | 0.022242 | 0.0027248 | 0.050939 | 0.18344 | 0 | 0.00014478 | 0.18358 | 7.1164e-05 | 0 | 2.2468e-06 | 7.3411e-05 | 0.78303 | 33.056 | 1.0709 | 9289.1316 | 63.7846 | 229.8759
Los Angeles (SC) | 2030 | MDV | 1990 | Aggregate | Diesel | 2.4915 | 44.173 | 7.2213 | 5.8986e-05 | 0 | 0 | 5.8986e-05 | 1.1196e-05 | 0 | 0 | 1.1196e-05 | 9.7385e-08 | 7.6691e-07 | 1.206e-05 | 1.1702e-05 | 0 | 0 | 1.1702e-05 | 3.8954e-07 | 1.7894e-06 | 1.3881e-05 | 0.02696 | 0 | 0 | 0.02696 | 8.3884e-07 | 0 | 0 | 8.3884e-07 | 4.2377e-06 | 0 | 0 | 4.2377e-06 | 1.806e-05 | 0 | 0 | 1.806e-05 | 0 | 0 | 0 | 0 | 1.806e-05 | 2.056e-05 | 0 | 0 | 2.056e-05 | 0 | 0 | 0 | 0 | 2.056e-05 | 0.00010827 | 0 | 0 | 0.00010827 | 2.5487e-07 | 0 | 0 | 2.5487e-07 | 0.0024028 | 18.171 | 4.2761 | 8305.1949 | 6.3336 | 33.3531
Los Angeles (SC) | 2030 | MDV | 1991 | Aggregate | Gasoline | 536.4533 | 9593.8777 | 1585.5896 | 0.020795 | 0 | 0.0025568 | 0.023352 | 0.00012611 | 0 | 1.8782e-05 | 0.00014489 | 2.1151e-05 | 0.00016656 | 0.00033261 | 0.00013716 | 0 | 2.0427e-05 | 0.00015758 | 8.4604e-05 | 0.00038865 | 0.00063084 | 6.35 | 0 | 0.2014 | 6.5514 | 0.0012552 | 0 | 0.00082262 | 0.0020779 | 0.0010013 | 0 | 0.00012311 | 0.0011245 | 0.0064779 | 0 | 0.005454 | 0.011932 | 0.0031011 | 0.0037516 | 0.012031 | 0.0021617 | 0.032978 | 0.0094525 | 0 | 0.0059715 | 0.015424 | 0.0031011 | 0.0037516 | 0.012031 | 0.0021617 | 0.03647 | 0.16213 | 0 | 0.00012833 | 0.16226 | 6.2839e-05 | 0 | 1.993e-06 | 6.4832e-05 | 0.69152 | 33.1223 | 0.89476 | 9292.4115 | 51.7278 | 230.1478
Los Angeles (SC) | 2030 | MDV | 1991 | Aggregate | Diesel | 1.0071 | 17.6211 | 2.9766 | 2.353e-05 | 0 | 0 | 2.353e-05 | 4.4661e-06 | 0 | 0 | 4.4661e-06 | 3.8848e-08 | 3.0593e-07 | 4.8109e-06 | 4.668e-06 | 0 | 0 | 4.668e-06 | 1.5539e-07 | 7.1383e-07 | 5.5372e-06 | 0.010755 | 0 | 0 | 0.010755 | 3.3462e-07 | 0 | 0 | 3.3462e-07 | 1.6905e-06 | 0 | 0 | 1.6905e-06 | 7.2042e-06 | 0 | 0 | 7.2042e-06 | 0 | 0 | 0 | 0 | 7.2042e-06 | 8.2015e-06 | 0 | 0 | 8.2015e-06 | 0 | 0 | 0 | 0 | 8.2015e-06 | 4.319e-05 | 0 | 0 | 4.319e-05 | 1.0167e-07 | 0 | 0 | 1.0167e-07 | 0.00095849 | 18.171 | 4.2761 | 8305.1949 | 6.3336 | 33.3531
Los Angeles (SC) | 2030 | MDV | 1992 | Aggregate | Gasoline | 645.1433 | 11708.5979 | 1943.8037 | 0.025274 | 0 | 0.003135 | 0.028409 | 0.00015471 | 0 | 2.3025e-05 | 0.00017773 | 2.5813e-05 | 0.00020328 | 0.00040682 | 0.00016826 | 0 | 2.5041e-05 | 0.0001933 | 0.00010325 | 0.00047431 | 0.00077087 | 7.7549 | 0 | 0.24581 | 8.0007 | 0.0015398 | 0 | 0.0010061 | 0.002546 | 0.0012182 | 0 | 0.0001511 | 0.0013693 | 0.0079515 | 0 | 0.0066748 | 0.014626 | 0.0036617 | 0.0044938 | 0.014597 | 0.0025326 | 0.039911 | 0.011603 | 0 | 0.0073081 | 0.018911 | 0.0036617 | 0.0044938 | 0.014597 | 0.0025326 | 0.044196 | 0.1977 | 0 | 0.00015695 | 0.19785 | 7.6741e-05 | 0 | 2.4325e-06 | 7.9173e-05 | 0.8445 | 33.017 | 0.8959 | 9298.4458 | 51.3647 | 229.9463
Los Angeles (SC) | 2030 | MDV | 1992 | Aggregate | Diesel | 1.5864 | 28.1921 | 4.7797 | 3.7646e-05 | 0 | 0 | 3.7646e-05 | 7.1453e-06 | 0 | 0 | 7.1453e-06 | 6.2153e-08 | 4.8945e-07 | 7.6969e-06 | 7.4684e-06 | 0 | 0 | 7.4684e-06 | 2.4861e-07 | 1.1421e-06 | 8.8591e-06 | 0.017206 | 0 | 0 | 0.017206 | 5.3536e-07 | 0 | 0 | 5.3536e-07 | 2.7046e-06 | 0 | 0 | 2.7046e-06 | 1.1526e-05 | 0 | 0 | 1.1526e-05 | 0 | 0 | 0 | 0 | 1.1526e-05 | 1.3122e-05 | 0 | 0 | 1.3122e-05 | 0 | 0 | 0 | 0 | 1.3122e-05 | 6.91e-05 | 0 | 0 | 6.91e-05 | 1.6266e-07 | 0 | 0 | 1.6266e-07 | 0.0015335 | 18.171 | 4.2761 | 8305.1949 | 6.3336 | 33.3531
Los Angeles (SC) | 2030 | MDV | 1992 | Aggregate | Electricity | 2.471 | 14.9647 | 7.4449 | 0 | 0 | 0 | 0 | 0 | 0 | 0 | 0 | 3.2992e-08 | 2.5981e-07 | 2.928e-07 | 0 | 0 | 0 | 0 | 1.3197e-07 | 6.0622e-07 | 7.3819e-07 | 0 | 0 | 0 | 0 | 0 | 0 | 0 | 0 | 0 | 0 | 0 | 0 | 0 | 0 | 0 | 0 | 6.1033e-08 | 4.0114e-08 | 0 | 2.0429e-08 | 1.2158e-07 | 0 | 0 | 0 | 0 | 6.1033e-08 | 4.0114e-08 | 0 | 2.0429e-08 | 1.2158e-07 | 0 | 0 | 0 | 0 | 0 | 0 | 0 | 0 | 0 | 0 | 0.67125 | 0 | 0.11055 | 0
Los Angeles (SC) | 2030 | MDV | 1993 | Aggregate | Gasoline | 779.8394 | 14411.6399 | 2394.3175 | 0.030896 | 0 | 0.0038629 | 0.034759 | 0.00019191 | 0 | 2.8361e-05 | 0.00022027 | 3.1772e-05 | 0.00025021 | 0.00050225 | 0.00020872 | 0 | 3.0845e-05 | 0.00023957 | 0.00012709 | 0.00058381 | 0.00095047 | 8.2285 | 0 | 0.26126 | 8.4898 | 0.0019097 | 0 | 0.0012354 | 0.0031451 | 0.0014918 | 0 | 0.00018652 | 0.0016783 | 0.0098667 | 0 | 0.0082006 | 0.018067 | 0.0043503 | 0.0053926 | 0.017691 | 0.0030021 | 0.048503 | 0.014397 | 0 | 0.0089786 | 0.023376 | 0.0043503 | 0.0053926 | 0.017691 | 0.0030021 | 0.053812 | 0.24267 | 0 | 0.00019264 | 0.24287 | 8.1428e-05 | 0 | 2.5854e-06 | 8.4013e-05 | 0.89612 | 32.8198 | 0.89746 | 8016.2311 | 50.8102 | 229.3203
Los Angeles (SC) | 2030 | MDV | 1993 | Aggregate | Diesel | 1.4324 | 25.5782 | 4.3979 | 4.4981e-05 | 0 | 0 | 4.4981e-05 | 1.5951e-06 | 0 | 0 | 1.5951e-06 | 5.639e-08 | 4.4407e-07 | 2.0956e-06 | 1.6673e-06 | 0 | 0 | 1.6673e-06 | 2.2556e-07 | 1.0362e-06 | 2.929e-06 | 0.014135 | 0 | 0 | 0.014135 | 1.2649e-07 | 0 | 0 | 1.2649e-07 | 2.2218e-06 | 0 | 0 | 2.2218e-06 | 2.7233e-06 | 0 | 0 | 2.7233e-06 | 0 | 0 | 0 | 0 | 2.7233e-06 | 3.1003e-06 | 0 | 0 | 3.1003e-06 | 0 | 0 | 0 | 0 | 3.1003e-06 | 2.8714e-05 | 0 | 0 | 2.8714e-05 | 1.3363e-07 | 0 | 0 | 1.3363e-07 | 0.0012598 | 23.9302 | 1.5582 | 7519.9711 | 1.6494 | 15.2762
Los Angeles (SC) | 2030 | MDV | 1993 | Aggregate | Electricity | 0.20352 | 1.288 | 0.62486 | 0 | 0 | 0 | 0 | 0 | 0 | 0 | 0 | 2.8395e-09 | 2.2361e-08 | 2.52e-08 | 0 | 0 | 0 | 0 | 1.1358e-08 | 5.2175e-08 | 6.3533e-08 | 0 | 0 | 0 | 0 | 0 | 0 | 0 | 0 | 0 | 0 | 0 | 0 | 0 | 0 | 0 | 0 | 5.0269e-09 | 3.3668e-09 | 0 | 1.6826e-09 | 1.0076e-08 | 0 | 0 | 0 | 0 | 5.0269e-09 | 3.3668e-09 | 0 | 1.6826e-09 | 1.0076e-08 | 0 | 0 | 0 | 0 | 0 | 0 | 0 | 0 | 0 | 0 | 0.67125 | 0 | 0.10646 | 0
Los Angeles (SC) | 2030 | MDV | 1994 | Aggregate | Gasoline | 1238.8737 | 23253.1319 | 3874.6519 | 0.049744 | 0 | 0.0062518 | 0.055996 | 0.00031045 | 0 | 4.5896e-05 | 0.00035635 | 5.1264e-05 | 0.00040371 | 0.00081132 | 0.00033765 | 0 | 4.9916e-05 | 0.00038756 | 0.00020506 | 0.00094198 | 0.0015346 | 13.2811 | 0 | 0.42184 | 13.7029 | 0.0030891 | 0 | 0.0019968 | 0.0050858 | 0.0024031 | 0 | 0.00030202 | 0.0027051 | 0.015966 | 0 | 0.013259 | 0.029225 | 0.0067888 | 0.0084986 | 0.028057 | 0.0046814 | 0.077251 | 0.023297 | 0 | 0.014517 | 0.037815 | 0.0067888 | 0.0084986 | 0.028057 | 0.0046814 | 0.085841 | 0.39137 | 0 | 0.00031138 | 0.39169 | 0.00013143 | 0 | 4.1745e-06 | 0.0001356 | 1.4464 | 32.7688 | 0.89805 | 8018.9629 | 50.2342 | 229.2152
Los Angeles (SC) | 2030 | MDV | 1994 | Aggregate | Diesel | 2.561 | 47.2193 | 8.0096 | 8.3038e-05 | 0 | 0 | 8.3038e-05 | 2.9448e-06 | 0 | 0 | 2.9448e-06 | 1.041e-07 | 8.1979e-07 | 3.8687e-06 | 3.0779e-06 | 0 | 0 | 3.0779e-06 | 4.164e-07 | 1.9129e-06 | 5.4072e-06 | 0.026094 | 0 | 0 | 0.026094 | 2.3351e-07 | 0 | 0 | 2.3351e-07 | 4.1017e-06 | 0 | 0 | 4.1017e-06 | 5.0274e-06 | 0 | 0 | 5.0274e-06 | 0 | 0 | 0 | 0 | 5.0274e-06 | 5.7233e-06 | 0 | 0 | 5.7233e-06 | 0 | 0 | 0 | 0 | 5.7233e-06 | 5.3009e-05 | 0 | 0 | 5.3009e-05 | 2.4669e-07 | 0 | 0 | 2.4669e-07 | 0.0023256 | 23.9302 | 1.5582 | 7519.9711 | 1.6494 | 15.2762
Los Angeles (SC) | 2030 | MDV | 1995 | Aggregate | Gasoline | 1455.3614 | 27768.8912 | 4635.1076 | 0.051107 | 0 | 0.0064318 | 0.057539 | 0.00037074 | 0 | 5.4904e-05 | 0.00042565 | 6.122e-05 | 0.00048211 | 0.00096897 | 0.00040322 | 0 | 5.9713e-05 | 0.00046293 | 0.00024488 | 0.0011249 | 0.0018327 | 15.6774 | 0 | 0.4951 | 16.1725 | 0.0031204 | 0 | 0.0020196 | 0.00514 | 0.0025838 | 0 | 0.00032517 | 0.002909 | 0.015711 | 0 | 0.013064 | 0.028775 | 0.0072225 | 0.0093535 | 0.030429 | 0.0050924 | 0.080872 | 0.022926 | 0 | 0.014304 | 0.037229 | 0.0072225 | 0.0093535 | 0.030429 | 0.0050924 | 0.089326 | 0.35609 | 0 | 0.00028351 | 0.35637 | 0.00015514 | 0 | 4.8994e-06 | 0.00016004 | 1.7071 | 28.1961 | 0.8981 | 7925.132 | 43.7731 | 174.6355
Los Angeles (SC) | 2030 | MDV | 1995 | Aggregate | Diesel | 3.5174 | 66.0782 | 11.2024 | 0.0001162 | 0 | 0 | 0.0001162 | 4.1209e-06 | 0 | 0 | 4.1209e-06 | 1.4568e-07 | 1.1472e-06 | 5.4138e-06 | 4.3072e-06 | 0 | 0 | 4.3072e-06 | 5.8271e-07 | 2.6768e-06 | 7.5667e-06 | 0.036516 | 0 | 0 | 0.036516 | 3.2677e-07 | 0 | 0 | 3.2677e-07 | 5.7399e-06 | 0 | 0 | 5.7399e-06 | 7.0353e-06 | 0 | 0 | 7.0353e-06 | 0 | 0 | 0 | 0 | 7.0353e-06 | 8.0092e-06 | 0 | 0 | 8.0092e-06 | 0 | 0 | 0 | 0 | 8.0092e-06 | 7.418e-05 | 0 | 0 | 7.418e-05 | 3.4521e-07 | 0 | 0 | 3.4521e-07 | 0.0032544 | 23.9302 | 1.5582 | 7519.9711 | 1.6494 | 15.2762
Los Angeles (SC) | 2030 | MDV | 1995 | Aggregate | Electricity | 0.93754 | 6.507 | 2.9859 | 0 | 0 | 0 | 0 | 0 | 0 | 0 | 0 | 1.4345e-08 | 1.1297e-07 | 1.2732e-07 | 0 | 0 | 0 | 0 | 5.7382e-08 | 2.636e-07 | 3.2098e-07 | 0 | 0 | 0 | 0 | 0 | 0 | 0 | 0 | 0 | 0 | 0 | 0 | 0 | 0 | 0 | 0 | 2.3157e-08 | 1.6089e-08 | 0 | 7.7512e-09 | 4.6997e-08 | 0 | 0 | 0 | 0 | 2.3157e-08 | 1.6089e-08 | 0 | 7.7512e-09 | 4.6997e-08 | 0 | 0 | 0 | 0 | 0 | 0 | 0 | 0 | 0 | 0 | 0.67125 | 0 | 0.098283 | 0
Los Angeles (SC) | 2030 | MDV | 1996 | Aggregate | Gasoline | 1353.8432 | 26235.8426 | 4389.3493 | 0.034848 | 0 | 0.0069028 | 0.041751 | 0.00010008 | 0 | 2.0145e-05 | 0.00012022 | 5.784e-05 | 0.00045549 | 0.00063356 | 0.00010884 | 0 | 2.191e-05 | 0.00013075 | 0.00023136 | 0.0010628 | 0.0014249 | 14.4058 | 0 | 0.54949 | 14.9553 | 0.0013011 | 0 | 0.0012572 | 0.0025583 | 0.0019083 | 0 | 0.00037801 | 0.0022864 | 0.0059245 | 0 | 0.0073545 | 0.013279 | 0.0054985 | 0.0075567 | 0.023716 | 0.0041071 | 0.054157 | 0.0086451 | 0 | 0.0080523 | 0.016697 | 0.0054985 | 0.0075567 | 0.023716 | 0.0041071 | 0.057575 | 0.17064 | 0 | 0.056113 | 0.22675 | 0.00014256 | 0 | 5.4377e-06 | 0.00014799 | 1.5786 | 21.6549 | 0.73907 | 7756.86 | 29.8626 | 117.6077
Los Angeles (SC) | 2030 | MDV | 1996 | Aggregate | Diesel | 2.7652 | 52.3459 | 8.9652 | 9.2054e-05 | 0 | 0 | 9.2054e-05 | 3.2645e-06 | 0 | 0 | 3.2645e-06 | 1.154e-07 | 9.088e-07 | 4.2887e-06 | 3.4121e-06 | 0 | 0 | 3.4121e-06 | 4.6161e-07 | 2.1205e-06 | 5.9942e-06 | 0.028928 | 0 | 0 | 0.028928 | 2.5886e-07 | 0 | 0 | 2.5886e-07 | 4.547e-06 | 0 | 0 | 4.547e-06 | 5.5732e-06 | 0 | 0 | 5.5732e-06 | 0 | 0 | 0 | 0 | 5.5732e-06 | 6.3447e-06 | 0 | 0 | 6.3447e-06 | 0 | 0 | 0 | 0 | 6.3447e-06 | 5.8764e-05 | 0 | 0 | 5.8764e-05 | 2.7347e-07 | 0 | 0 | 2.7347e-07 | 0.0025781 | 23.9302 | 1.5582 | 7519.9711 | 1.6494 | 15.2762
Los Angeles (SC) | 2030 | MDV | 1996 | Aggregate | Electricity | 0.89448 | 6.5121 | 2.9 | 0 | 0 | 0 | 0 | 0 | 0 | 0 | 0 | 1.4357e-08 | 1.1306e-07 | 1.2742e-07 | 0 | 0 | 0 | 0 | 5.7427e-08 | 2.638e-07 | 3.2123e-07 | 0 | 0 | 0 | 0 | 0 | 0 | 0 | 0 | 0 | 0 | 0 | 0 | 0 | 0 | 0 | 0 | 2.2094e-08 | 1.5626e-08 | 0 | 7.3952e-09 | 4.5115e-08 | 0 | 0 | 0 | 0 | 2.2094e-08 | 1.5626e-08 | 0 | 7.3952e-09 | 4.5115e-08 | 0 | 0 | 0 | 0 | 0 | 0 | 0 | 0 | 0 | 0 | 0.67125 | 0 | 0.094272 | 0
Los Angeles (SC) | 2030 | MDV | 1997 | Aggregate | Gasoline | 1969.7455 | 38808.1479 | 6499.0372 | 0.051569 | 0 | 0.010223 | 0.061793 | 0.00014804 | 0 | 2.9828e-05 | 0.00017787 | 8.5557e-05 | 0.00067376 | 0.00093719 | 0.000161 | 0 | 3.2441e-05 | 0.00019344 | 0.00034223 | 0.0015721 | 0.0021078 | 21.3172 | 0 | 0.81355 | 22.1308 | 0.0019187 | 0 | 0.0018577 | 0.0037764 | 0.0028236 | 0 | 0.00055976 | 0.0033833 | 0.0087339 | 0 | 0.010864 | 0.019598 | 0.0062625 | 0.0093517 | 0.027818 | 0.0050584 | 0.068088 | 0.012744 | 0 | 0.011894 | 0.024639 | 0.0062625 | 0.0093517 | 0.027818 | 0.0050584 | 0.07313 | 0.25271 | 0 | 0.083107 | 0.33582 | 0.00021095 | 0 | 8.0508e-06 | 0.000219 | 2.336 | 21.6671 | 0.73908 | 7759.9855 | 25.6423 | 117.751
Los Angeles (SC) | 2030 | MDV | 1997 | Aggregate | Diesel | 2.7631 | 52.8525 | 9.1168 | 9.2945e-05 | 0 | 0 | 9.2945e-05 | 3.2961e-06 | 0 | 0 | 3.2961e-06 | 1.1652e-07 | 9.1759e-07 | 4.3302e-06 | 3.4451e-06 | 0 | 0 | 3.4451e-06 | 4.6608e-07 | 2.1411e-06 | 6.0522e-06 | 0.029208 | 0 | 0 | 0.029208 | 2.6137e-07 | 0 | 0 | 2.6137e-07 | 4.591e-06 | 0 | 0 | 4.591e-06 | 5.6271e-06 | 0 | 0 | 5.6271e-06 | 0 | 0 | 0 | 0 | 5.6271e-06 | 6.4061e-06 | 0 | 0 | 6.4061e-06 | 0 | 0 | 0 | 0 | 6.4061e-06 | 5.9333e-05 | 0 | 0 | 5.9333e-05 | 2.7612e-07 | 0 | 0 | 2.7612e-07 | 0.0026031 | 23.9302 | 1.5582 | 7519.9711 | 1.6494 | 15.2762
Los Angeles (SC) | 2030 | MDV | 1998 | Aggregate | Gasoline | 2348.9177 | 47007.6623 | 7884.6591 | 0.052511 | 0 | 0.012901 | 0.065413 | 0.00018022 | 0 | 3.5163e-05 | 0.00021538 | 0.00010363 | 0.00081612 | 0.0011351 | 0.000196 | 0 | 3.8243e-05 | 0.00023425 | 0.00041454 | 0.0019043 | 0.0025531 | 25.8405 | 0 | 0.96676 | 26.8072 | 0.0020509 | 0 | 0.002315 | 0.0043658 | 0.0029948 | 0 | 0.0007358 | 0.0037306 | 0.0092673 | 0 | 0.013439 | 0.022707 | 0.0027317 | 0.0064577 | 0.01398 | 0.0036046 | 0.049481 | 0.013523 | 0 | 0.014714 | 0.028237 | 0.0027317 | 0.0064577 | 0.01398 | 0.0036046 | 0.055011 | 0.27725 | 0 | 0.09024 | 0.36749 | 0.00025571 | 0 | 9.5668e-06 | 0.00026528 | 2.8296 | 18.9357 | 0.73906 | 7760.1552 | 15.9246 | 106.3812
Los Angeles (SC) | 2030 | MDV | 1998 | Aggregate | Diesel | 0.99319 | 19.1278 | 3.3338 | 3.3638e-05 | 0 | 0 | 3.3638e-05 | 1.1929e-06 | 0 | 0 | 1.1929e-06 | 4.217e-08 | 3.3209e-07 | 1.5671e-06 | 1.2468e-06 | 0 | 0 | 1.2468e-06 | 1.6868e-07 | 7.7487e-07 | 2.1904e-06 | 0.01057 | 0 | 0 | 0.01057 | 9.4592e-08 | 0 | 0 | 9.4592e-08 | 1.6615e-06 | 0 | 0 | 1.6615e-06 | 2.0365e-06 | 0 | 0 | 2.0365e-06 | 0 | 0 | 0 | 0 | 2.0365e-06 | 2.3184e-06 | 0 | 0 | 2.3184e-06 | 0 | 0 | 0 | 0 | 2.3184e-06 | 2.1473e-05 | 0 | 0 | 2.1473e-05 | 9.9929e-08 | 0 | 0 | 9.9929e-08 | 0.00094207 | 23.9302 | 1.5582 | 7519.9711 | 1.6494 | 15.2762
Los Angeles (SC) | 2030 | MDV | 1998 | Aggregate | Electricity | 0.58378 | 4.6863 | 1.9596 | 0 | 0 | 0 | 0 | 0 | 0 | 0 | 0 | 1.0332e-08 | 8.1361e-08 | 9.1692e-08 | 0 | 0 | 0 | 0 | 4.1326e-08 | 1.8984e-07 | 2.3117e-07 | 0 | 0 | 0 | 0 | 0 | 0 | 0 | 0 | 0 | 0 | 0 | 0 | 0 | 0 | 0 | 0 | 1.4419e-08 | 1.0559e-08 | 0 | 4.8265e-09 | 2.9804e-08 | 0 | 0 | 0 | 0 | 1.4419e-08 | 1.0559e-08 | 0 | 4.8265e-09 | 2.9804e-08 | 0 | 0 | 0 | 0 | 0 | 0 | 0 | 0 | 0 | 0 | 0.67125 | 0 | 0.086544 | 0
Los Angeles (SC) | 2030 | MDV | 1999 | Aggregate | Gasoline | 4222.0457 | 85858.4695 | 14414.1061 | 0.079273 | 0 | 0.024689 | 0.10396 | 0.0003307 | 0 | 6.2548e-05 | 0.00039325 | 0.00018929 | 0.0014906 | 0.0020732 | 0.00035967 | 0 | 6.8027e-05 | 0.0004277 | 0.00075714 | 0.0034781 | 0.004663 | 47.2138 | 0 | 1.7322 | 48.946 | 0.0033142 | 0 | 0.0043677 | 0.0076819 | 0.0047155 | 0 | 0.0014686 | 0.0061841 | 0.014888 | 0 | 0.025208 | 0.040097 | 0.0047505 | 0.0114 | 0.024737 | 0.0062631 | 0.087247 | 0.021725 | 0 | 0.0276 | 0.049325 | 0.0047505 | 0.0114 | 0.024737 | 0.0062631 | 0.096475 | 0.45661 | 0 | 0.1461 | 0.60271 | 0.00046722 | 0 | 1.7142e-05 | 0.00048436 | 5.1664 | 16.477 | 0.73904 | 7757.4906 | 15.2904 | 95.5241
Los Angeles (SC) | 2030 | MDV | 1999 | Aggregate | Diesel | 1.3006 | 25.5219 | 4.4404 | 4.4882e-05 | 0 | 0 | 4.4882e-05 | 1.5916e-06 | 0 | 0 | 1.5916e-06 | 5.6266e-08 | 4.431e-07 | 2.091e-06 | 1.6636e-06 | 0 | 0 | 1.6636e-06 | 2.2506e-07 | 1.0339e-06 | 2.9226e-06 | 0.014104 | 0 | 0 | 0.014104 | 1.2621e-07 | 0 | 0 | 1.2621e-07 | 2.217e-06 | 0 | 0 | 2.217e-06 | 2.7173e-06 | 0 | 0 | 2.7173e-06 | 0 | 0 | 0 | 0 | 2.7173e-06 | 3.0935e-06 | 0 | 0 | 3.0935e-06 | 0 | 0 | 0 | 0 | 3.0935e-06 | 2.8651e-05 | 0 | 0 | 2.8651e-05 | 1.3333e-07 | 0 | 0 | 1.3333e-07 | 0.001257 | 23.9302 | 1.5582 | 7519.9711 | 1.6494 | 15.2762
Los Angeles (SC) | 2030 | MDV | 1999 | Aggregate | Electricity | 0.4327 | 3.6497 | 1.4772 | 0 | 0 | 0 | 0 | 0 | 0 | 0 | 0 | 8.0463e-09 | 6.3365e-08 | 7.1411e-08 | 0 | 0 | 0 | 0 | 3.2185e-08 | 1.4785e-07 | 1.8004e-07 | 0 | 0 | 0 | 0 | 0 | 0 | 0 | 0 | 0 | 0 | 0 | 0 | 0 | 0 | 0 | 0 | 1.0688e-08 | 7.9595e-09 | 0 | 3.5773e-09 | 2.2224e-08 | 0 | 0 | 0 | 0 | 1.0688e-08 | 7.9595e-09 | 0 | 3.5773e-09 | 2.2224e-08 | 0 | 0 | 0 | 0 | 0 | 0 | 0 | 0 | 0 | 0 | 0.67125 | 0 | 0.082862 | 0
Los Angeles (SC) | 2030 | MDV | 2000 | Aggregate | Gasoline | 5106.5687 | 105462.1069 | 17726.4319 | 0.077104 | 0 | 0.03172 | 0.10882 | 0.00040808 | 0 | 7.4789e-05 | 0.00048287 | 0.0002325 | 0.001831 | 0.0025463 | 0.00044382 | 0 | 8.134e-05 | 0.00052516 | 0.00093002 | 0.0042723 | 0.0057274 | 64.8714 | 0 | 2.2949 | 67.1663 | 0.0035394 | 0 | 0.0055408 | 0.0090802 | 0.0048141 | 0 | 0.0019804 | 0.0067945 | 0.015804 | 0 | 0.031787 | 0.047591 | 0.0055526 | 0.01352 | 0.029414 | 0.007314 | 0.10339 | 0.023062 | 0 | 0.034802 | 0.057864 | 0.0055526 | 0.01352 | 0.029414 | 0.007314 | 0.11366 | 0.5 | 0 | 0.1564 | 0.6564 | 0.00064196 | 0 | 2.271e-05 | 0.00066466 | 7.0896 | 14.0416 | 0.73901 | 8666.4641 | 14.6662 | 84.6958
Los Angeles (SC) | 2030 | MDV | 2000 | Aggregate | Diesel | 0.34817 | 6.9166 | 1.2086 | 1.2163e-05 | 0 | 0 | 1.2163e-05 | 4.3134e-07 | 0 | 0 | 4.3134e-07 | 1.5248e-08 | 1.2008e-07 | 5.6667e-07 | 4.5084e-07 | 0 | 0 | 4.5084e-07 | 6.0994e-08 | 2.8019e-07 | 7.9203e-07 | 0.0038223 | 0 | 0 | 0.0038223 | 3.4204e-08 | 0 | 0 | 3.4204e-08 | 6.008e-07 | 0 | 0 | 6.008e-07 | 7.364e-07 | 0 | 0 | 7.364e-07 | 0 | 0 | 0 | 0 | 7.364e-07 | 8.3834e-07 | 0 | 0 | 8.3834e-07 | 0 | 0 | 0 | 0 | 8.3834e-07 | 7.7646e-06 | 0 | 0 | 7.7646e-06 | 3.6134e-08 | 0 | 0 | 3.6134e-08 | 0.00034065 | 23.9302 | 1.5582 | 7519.9711 | 1.6494 | 15.2762
Los Angeles (SC) | 2030 | MDV | 2000 | Aggregate | Electricity | 0.162 | 1.4361 | 0.56235 | 0 | 0 | 0 | 0 | 0 | 0 | 0 | 0 | 3.1661e-09 | 2.4933e-08 | 2.8099e-08 | 0 | 0 | 0 | 0 | 1.2664e-08 | 5.8176e-08 | 7.0841e-08 | 0 | 0 | 0 | 0 | 0 | 0 | 0 | 0 | 0 | 0 | 0 | 0 | 0 | 0 | 0 | 0 | 4.0014e-09 | 3.03e-09 | 0 | 1.3394e-09 | 8.3708e-09 | 0 | 0 | 0 | 0 | 4.0014e-09 | 3.03e-09 | 0 | 1.3394e-09 | 8.3708e-09 | 0 | 0 | 0 | 0 | 0 | 0 | 0 | 0 | 0 | 0 | 0.67125 | 0 | 0.079317 | 0
Los Angeles (SC) | 2030 | MDV | 2001 | Aggregate | Gasoline | 6924.2618 | 145213.6872 | 24432.8809 | 0.079133 | 0 | 0.044681 | 0.12381 | 0.00056428 | 0 | 0.00010038 | 0.00066466 | 0.00032014 | 0.0025211 | 0.0035059 | 0.0006137 | 0 | 0.00010917 | 0.00072288 | 0.0012806 | 0.0058826 | 0.007886 | 89.3675 | 0 | 3.1098 | 92.4772 | 0.0041251 | 0 | 0.0078037 | 0.011929 | 0.0052345 | 0 | 0.0029555 | 0.00819 | 0.018285 | 0 | 0.04444 | 0.062725 | 0.0072673 | 0.017947 | 0.039145 | 0.0095632 | 0.13665 | 0.026681 | 0 | 0.048656 | 0.075337 | 0.0072673 | 0.017947 | 0.039145 | 0.0095632 | 0.14926 | 0.6116 | 0 | 0.18869 | 0.80029 | 0.00088436 | 0 | 3.0774e-05 | 0.00091514 | 9.7613 | 11.6025 | 0.73899 | 8665.912 | 13.987 | 74.9942
Los Angeles (SC) | 2030 | MDV | 2001 | Aggregate | Diesel | 2.4392 | 49.7 | 8.6071 | 8.7401e-05 | 0 | 0 | 8.7401e-05 | 3.0995e-06 | 0 | 0 | 3.0995e-06 | 1.0957e-07 | 8.6286e-07 | 4.0719e-06 | 3.2396e-06 | 0 | 0 | 3.2396e-06 | 4.3828e-07 | 2.0133e-06 | 5.6912e-06 | 0.027465 | 0 | 0 | 0.027465 | 2.4578e-07 | 0 | 0 | 2.4578e-07 | 4.3172e-06 | 0 | 0 | 4.3172e-06 | 5.2915e-06 | 0 | 0 | 5.2915e-06 | 0 | 0 | 0 | 0 | 5.2915e-06 | 6.024e-06 | 0 | 0 | 6.024e-06 | 0 | 0 | 0 | 0 | 6.024e-06 | 5.5794e-05 | 0 | 0 | 5.5794e-05 | 2.5965e-07 | 0 | 0 | 2.5965e-07 | 0.0024478 | 23.9302 | 1.5582 | 7519.9711 | 1.6494 | 15.2762
Los Angeles (SC) | 2030 | MDV | 2002 | Aggregate | Gasoline | 9330.7479 | 198863.4214 | 33458.9422 | 0.10566 | 0 | 0.059461 | 0.16512 | 0.00077275 | 0 | 0.00013746 | 0.00091022 | 0.00043842 | 0.0034525 | 0.0048012 | 0.00084044 | 0 | 0.0001495 | 0.00098994 | 0.0017537 | 0.0080559 | 0.0108 | 122.3833 | 0 | 4.265 | 126.6483 | 0.005497 | 0 | 0.010564 | 0.016061 | 0.0070456 | 0 | 0.0039649 | 0.01101 | 0.024301 | 0 | 0.059996 | 0.084297 | 0.0094402 | 0.023635 | 0.051679 | 0.012409 | 0.18146 | 0.03546 | 0 | 0.065688 | 0.10115 | 0.0094402 | 0.023635 | 0.051679 | 0.012409 | 0.19831 | 0.83875 | 0 | 0.26427 | 1.103 | 0.0012111 | 0 | 4.2206e-05 | 0.0012533 | 13.3681 | 11.299 | 0.73899 | 8666.2563 | 13.5701 | 75.4775
Los Angeles (SC) | 2030 | MDV | 2002 | Aggregate | Diesel | 1.6008 | 33.639 | 5.7401 | 5.9157e-05 | 0 | 0 | 5.9157e-05 | 2.0978e-06 | 0 | 0 | 2.0978e-06 | 7.4161e-08 | 5.8402e-07 | 2.756e-06 | 2.1927e-06 | 0 | 0 | 2.1927e-06 | 2.9665e-07 | 1.3627e-06 | 3.8521e-06 | 0.01859 | 0 | 0 | 0.01859 | 1.6635e-07 | 0 | 0 | 1.6635e-07 | 2.922e-06 | 0 | 0 | 2.922e-06 | 3.5815e-06 | 0 | 0 | 3.5815e-06 | 0 | 0 | 0 | 0 | 3.5815e-06 | 4.0773e-06 | 0 | 0 | 4.0773e-06 | 0 | 0 | 0 | 0 | 4.0773e-06 | 3.7763e-05 | 0 | 0 | 3.7763e-05 | 1.7574e-07 | 0 | 0 | 1.7574e-07 | 0.0016568 | 23.9302 | 1.5582 | 7519.9711 | 1.6494 | 15.2762
Los Angeles (SC) | 2030 | MDV | 2002 | Aggregate | Electricity | 5.2163 | 51.0796 | 18.7051 | 0 | 0 | 0 | 0 | 0 | 0 | 0 | 0 | 1.1261e-07 | 8.8681e-07 | 9.9942e-07 | 0 | 0 | 0 | 0 | 4.5044e-07 | 2.0692e-06 | 2.5197e-06 | 0 | 0 | 0 | 0 | 0 | 0 | 0 | 0 | 0 | 0 | 0 | 0 | 0 | 0 | 0 | 0 | 1.2884e-07 | 1.0079e-07 | 0 | 4.3126e-08 | 2.7276e-07 | 0 | 0 | 0 | 0 | 1.2884e-07 | 1.0079e-07 | 0 | 4.3126e-08 | 2.7276e-07 | 0 | 0 | 0 | 0 | 0 | 0 | 0 | 0 | 0 | 0 | 0.67125 | 0 | 0.072663 | 0
Los Angeles (SC) | 2030 | MDV | 2003 | Aggregate | Gasoline | 11145.7848 | 241381.239 | 40605.9889 | 0.10853 | 0 | 0.059588 | 0.16812 | 0.00093797 | 0 | 0.00016683 | 0.0011048 | 0.00053215 | 0.0041907 | 0.0058277 | 0.0010201 | 0 | 0.00018144 | 0.0012016 | 0.0021286 | 0.0097783 | 0.013109 | 148.5398 | 0 | 5.2229 | 153.7627 | 0.0055491 | 0 | 0.01192 | 0.017469 | 0.0076325 | 0 | 0.0041905 | 0.011823 | 0.024113 | 0 | 0.066544 | 0.090656 | 0.010855 | 0.027541 | 0.06037 | 0.014253 | 0.20368 | 0.035185 | 0 | 0.072857 | 0.10804 | 0.010855 | 0.027541 | 0.06037 | 0.014253 | 0.22106 | 1.0267 | 0 | 0.36355 | 1.3903 | 0.0014699 | 0 | 5.1685e-05 | 0.0015216 | 16.2302 | 9.4778 | 0.73899 | 8668.3135 | 12.4622 | 78.3764
Los Angeles (SC) | 2030 | MDV | 2003 | Aggregate | Diesel | 4.5607 | 97.3574 | 16.6152 | 0.00017121 | 0 | 0 | 0.00017121 | 6.0715e-06 | 0 | 0 | 6.0715e-06 | 2.1464e-07 | 1.6903e-06 | 7.9764e-06 | 6.3461e-06 | 0 | 0 | 6.3461e-06 | 8.5855e-07 | 3.9439e-06 | 1.1149e-05 | 0.053802 | 0 | 0 | 0.053802 | 4.8146e-07 | 0 | 0 | 4.8146e-07 | 8.4569e-06 | 0 | 0 | 8.4569e-06 | 1.0366e-05 | 0 | 0 | 1.0366e-05 | 0 | 0 | 0 | 0 | 1.0366e-05 | 1.18e-05 | 0 | 0 | 1.18e-05 | 0 | 0 | 0 | 0 | 1.18e-05 | 0.00010929 | 0 | 0 | 0.00010929 | 5.0862e-07 | 0 | 0 | 5.0862e-07 | 0.004795 | 23.9302 | 1.5582 | 7519.9711 | 1.6494 | 15.2762
Los Angeles (SC) | 2030 | MDV | 2003 | Aggregate | Electricity | 2.3111 | 23.7802 | 8.4196 | 0 | 0 | 0 | 0 | 0 | 0 | 0 | 0 | 5.2426e-08 | 4.1286e-07 | 4.6528e-07 | 0 | 0 | 0 | 0 | 2.0971e-07 | 9.6334e-07 | 1.173e-06 | 0 | 0 | 0 | 0 | 0 | 0 | 0 | 0 | 0 | 0 | 0 | 0 | 0 | 0 | 0 | 0 | 5.7083e-08 | 4.5366e-08 | 0 | 1.9107e-08 | 1.2156e-07 | 0 | 0 | 0 | 0 | 5.7083e-08 | 4.5366e-08 | 0 | 1.9107e-08 | 1.2156e-07 | 0 | 0 | 0 | 0 | 0 | 0 | 0 | 0 | 0 | 0 | 0.67125 | 0 | 0.069558 | 0
Los Angeles (SC) | 2030 | MDV | 2004 | Aggregate | Gasoline | 12278.3877 | 269959.6634 | 45435.6824 | 0.028007 | 0 | 0.010357 | 0.038365 | 6.9935e-05 | 0 | 6.7806e-06 | 7.6715e-05 | 0.00059516 | 0.0046869 | 0.0053588 | 7.606e-05 | 0 | 7.3746e-06 | 8.3435e-05 | 0.0023806 | 0.010936 | 0.0134 | 169.741 | 0 | 5.5058 | 175.2467 | 0.0018353 | 0 | 0.002736 | 0.0045713 | 0.0031866 | 0 | 0.0011784 | 0.004365 | 0.00635 | 0 | 0.012162 | 0.018512 | 0.011841 | 0.02423 | 0.05996 | 0.015471 | 0.13001 | 0.0092659 | 0 | 0.013315 | 0.022581 | 0.011841 | 0.02423 | 0.05996 | 0.015471 | 0.13408 | 0.38158 | 0 | 0.14434 | 0.52592 | 0.0016797 | 0 | 5.4484e-05 | 0.0017342 | 18.4979 | 1.9338 | 0.67546 | 8833.6072 | 6.7587 | 26.5098
Los Angeles (SC) | 2030 | MDV | 2004 | Aggregate | Diesel | 9.3003 | 202.1549 | 34.4155 | 0.0003555 | 0 | 0 | 0.0003555 | 1.2607e-05 | 0 | 0 | 1.2607e-05 | 4.4568e-07 | 3.5097e-06 | 1.6562e-05 | 1.3177e-05 | 0 | 0 | 1.3177e-05 | 1.7827e-06 | 8.1893e-06 | 2.3149e-05 | 0.12819 | 0 | 0 | 0.12819 | 9.9971e-07 | 0 | 0 | 9.9971e-07 | 2.0149e-05 | 0 | 0 | 2.0149e-05 | 2.1523e-05 | 0 | 0 | 2.1523e-05 | 0 | 0 | 0 | 0 | 2.1523e-05 | 2.4503e-05 | 0 | 0 | 2.4503e-05 | 0 | 0 | 0 | 0 | 2.4503e-05 | 0.00022694 | 0 | 0 | 0.00022694 | 1.2118e-06 | 0 | 0 | 1.2118e-06 | 0.011424 | 23.9302 | 1.5582 | 8628.6848 | 1.6494 | 15.2762
Los Angeles (SC) | 2030 | MDV | 2005 | Aggregate | Gasoline | 11313.6962 | 252376.6931 | 42514.0419 | 0.021986 | 0 | 0.0091704 | 0.031157 | 6.538e-05 | 0 | 6.3446e-06 | 7.1724e-05 | 0.0005564 | 0.0043816 | 0.0050097 | 7.1107e-05 | 0 | 6.9004e-06 | 7.8007e-05 | 0.0022256 | 0.010224 | 0.012527 | 154.9111 | 0 | 5.0473 | 159.9584 | 0.0014872 | 0 | 0.0026491 | 0.0041363 | 0.0026104 | 0 | 0.0010888 | 0.0036992 | 0.0051192 | 0 | 0.011715 | 0.016834 | 0.010766 | 0.016937 | 0.049368 | 0.013994 | 0.1079 | 0.0074699 | 0 | 0.012827 | 0.020297 | 0.010766 | 0.016937 | 0.049368 | 0.013994 | 0.11136 | 0.34169 | 0 | 0.1417 | 0.4834 | 0.001533 | 0 | 4.9947e-05 | 0.0015829 | 16.8841 | 1.6799 | 0.67546 | 8624.7172 | 6.0044 | 26.064
Los Angeles (SC) | 2030 | MDV | 2005 | Aggregate | Diesel | 20.3224 | 450.7576 | 76.3666 | 0.00079269 | 0 | 0 | 0.00079269 | 2.8111e-05 | 0 | 0 | 2.8111e-05 | 9.9375e-07 | 7.8258e-06 | 3.693e-05 | 2.9382e-05 | 0 | 0 | 2.9382e-05 | 3.975e-06 | 1.826e-05 | 5.1617e-05 | 0.27905 | 0 | 0 | 0.27905 | 2.2291e-06 | 0 | 0 | 2.2291e-06 | 4.3863e-05 | 0 | 0 | 4.3863e-05 | 4.7992e-05 | 0 | 0 | 4.7992e-05 | 0 | 0 | 0 | 0 | 4.7992e-05 | 5.4635e-05 | 0 | 0 | 5.4635e-05 | 0 | 0 | 0 | 0 | 5.4635e-05 | 0.00050602 | 0 | 0 | 0.00050602 | 2.638e-06 | 0 | 0 | 2.638e-06 | 0.02487 | 23.9302 | 1.5582 | 8424.1797 | 1.6494 | 15.2762
Los Angeles (SC) | 2030 | MDV | 2006 | Aggregate | Gasoline | 12632.2722 | 286311.9822 | 48192.6238 | 0.005312 | 0 | 0.0040012 | 0.0093132 | 7.4171e-05 | 0 | 7.1921e-06 | 8.1363e-05 | 0.00063121 | 0.0049708 | 0.0056834 | 8.0668e-05 | 0 | 7.822e-06 | 8.849e-05 | 0.0025248 | 0.011598 | 0.014212 | 169.442 | 0 | 5.3826 | 174.8246 | 0.00044646 | 0 | 0.0016077 | 0.0020541 | 0.00094439 | 0 | 0.00071136 | 0.0016557 | 0.00135 | 0 | 0.0062455 | 0.0075955 | 0.01166 | 0.015756 | 0.051167 | 0.0151 | 0.10128 | 0.0019699 | 0 | 0.0068381 | 0.008808 | 0.01166 | 0.015756 | 0.051167 | 0.0151 | 0.10249 | 0.14691 | 0 | 0.079143 | 0.22605 | 0.0016768 | 0 | 5.3265e-05 | 0.00173 | 18.4533 | 0.44263 | 0.67546 | 8309.0257 | 4.8712 | 10.7438
Los Angeles (SC) | 2030 | MDV | 2006 | Aggregate | Diesel | 25.3858 | 570.5617 | 96.8477 | 0.0010034 | 0 | 0 | 0.0010034 | 3.5582e-05 | 0 | 0 | 3.5582e-05 | 1.2579e-06 | 9.9058e-06 | 4.6746e-05 | 3.7191e-05 | 0 | 0 | 3.7191e-05 | 5.0315e-06 | 2.3113e-05 | 6.5336e-05 | 0.34647 | 0 | 0 | 0.34647 | 2.8216e-06 | 0 | 0 | 2.8216e-06 | 5.446e-05 | 0 | 0 | 5.446e-05 | 6.0747e-05 | 0 | 0 | 6.0747e-05 | 0 | 0 | 0 | 0 | 6.0747e-05 | 6.9156e-05 | 0 | 0 | 6.9156e-05 | 0 | 0 | 0 | 0 | 6.9156e-05 | 0.00064052 | 0 | 0 | 0.00064052 | 3.2754e-06 | 0 | 0 | 3.2754e-06 | 0.030878 | 23.9302 | 1.5582 | 8263.1986 | 1.6494 | 15.2762
Los Angeles (SC) | 2030 | MDV | 2007 | Aggregate | Gasoline | 13035.2071 | 297897.7058 | 50476.6234 | 0.010947 | 0 | 0.01197 | 0.022917 | 7.7172e-05 | 0 | 7.5329e-06 | 8.4705e-05 | 0.00065675 | 0.0051719 | 0.0059134 | 8.3932e-05 | 0 | 8.1928e-06 | 9.2125e-05 | 0.002627 | 0.012068 | 0.014787 | 176.5416 | 0 | 5.7672 | 182.3088 | 0.00087733 | 0 | 0.0031232 | 0.0040005 | 0.0014998 | 0 | 0.00164 | 0.0031398 | 0.0029271 | 0 | 0.013387 | 0.016314 | 0.011486 | 0.015717 | 0.051211 | 0.014843 | 0.10957 | 0.0042712 | 0 | 0.014657 | 0.018928 | 0.011486 | 0.015717 | 0.051211 | 0.014843 | 0.11218 | 0.23015 | 0 | 0.14557 | 0.37572 | 0.001747 | 0 | 5.7071e-05 | 0.0018041 | 19.2433 | 1.0469 | 0.67546 | 8327.745 | 5.1245 | 17.1628
Los Angeles (SC) | 2030 | MDV | 2007 | Aggregate | Diesel | 38.3171 | 870.6232 | 148.3766 | 4.1454e-05 | 0 | 0 | 4.1454e-05 | 6.6428e-06 | 0 | 0 | 6.6428e-06 | 1.9194e-06 | 1.5115e-05 | 2.3677e-05 | 6.9431e-06 | 0 | 0 | 6.9431e-06 | 7.6776e-06 | 3.5269e-05 | 4.989e-05 | 0.52116 | 0 | 0 | 0.52116 | 1.1229e-06 | 0 | 0 | 1.1229e-06 | 8.1919e-05 | 0 | 0 | 8.1919e-05 | 2.4174e-05 | 0 | 0 | 2.4174e-05 | 0 | 0 | 0 | 0 | 2.4174e-05 | 2.7521e-05 | 0 | 0 | 2.7521e-05 | 0 | 0 | 0 | 0 | 2.7521e-05 | 0.00056913 | 0 | 0 | 0.00056913 | 4.9268e-06 | 0 | 0 | 4.9268e-06 | 0.046447 | 0.64792 | 0.77977 | 8145.6896 | 0.43015 | 8.8955
Los Angeles (SC) | 2030 | MDV | 2007 | Aggregate | Electricity | 1.7437 | 21.8058 | 6.7524 | 0 | 0 | 0 | 0 | 0 | 0 | 0 | 0 | 4.8073e-08 | 3.7858e-07 | 4.2665e-07 | 0 | 0 | 0 | 0 | 1.9229e-07 | 8.8335e-07 | 1.0756e-06 | 0 | 0 | 0 | 0 | 0 | 0 | 0 | 0 | 0 | 0 | 0 | 0 | 0 | 0 | 0 | 0 | 4.307e-08 | 3.6383e-08 | 0 | 1.4417e-08 | 9.387e-08 | 0 | 0 | 0 | 0 | 4.307e-08 | 3.6383e-08 | 0 | 1.4417e-08 | 9.387e-08 | 0 | 0 | 0 | 0 | 0 | 0 | 0 | 0 | 0 | 0 | 0.67125 | 0 | 0.058579 | 0
Los Angeles (SC) | 2030 | MDV | 2008 | Aggregate | Gasoline | 10619.1467 | 245308.1405 | 41729.2111 | 0.0088577 | 0 | 0.0098655 | 0.018723 | 7.2445e-05 | 0 | 7.8796e-06 | 8.0325e-05 | 0.00054081 | 0.0042589 | 0.00488 | 7.8791e-05 | 0 | 8.5698e-06 | 8.7361e-05 | 0.0021632 | 0.0099374 | 0.012188 | 141.1838 | 0 | 4.6374 | 145.8212 | 0.00073354 | 0 | 0.0026191 | 0.0033526 | 0.0012165 | 0 | 0.0013549 | 0.0025713 | 0.0024541 | 0 | 0.011257 | 0.013711 | 0.0089124 | 0.012344 | 0.040362 | 0.01149 | 0.086819 | 0.003581 | 0 | 0.012325 | 0.015906 | 0.0089124 | 0.012344 | 0.040362 | 0.01149 | 0.089014 | 0.18668 | 0 | 0.12037 | 0.30705 | 0.0013971 | 0 | 4.5891e-05 | 0.001443 | 15.3919 | 1.0386 | 0.6761 | 8089.0176 | 4.9378 | 17.0326
Los Angeles (SC) | 2030 | MDV | 2008 | Aggregate | Diesel | 35.0095 | 805.9479 | 137.574 | 3.8286e-05 | 0 | 0 | 3.8286e-05 | 6.1213e-06 | 0 | 0 | 6.1213e-06 | 1.7768e-06 | 1.3992e-05 | 2.189e-05 | 6.3981e-06 | 0 | 0 | 6.3981e-06 | 7.1072e-06 | 3.2649e-05 | 4.6154e-05 | 0.46852 | 0 | 0 | 0.46852 | 1.0348e-06 | 0 | 0 | 1.0348e-06 | 7.3645e-05 | 0 | 0 | 7.3645e-05 | 2.2279e-05 | 0 | 0 | 2.2279e-05 | 0 | 0 | 0 | 0 | 2.2279e-05 | 2.5364e-05 | 0 | 0 | 2.5364e-05 | 0 | 0 | 0 | 0 | 2.5364e-05 | 0.00052432 | 0 | 0 | 0.00052432 | 4.4292e-06 | 0 | 0 | 4.4292e-06 | 0.041756 | 0.64643 | 0.77928 | 7910.5503 | 0.42825 | 8.8527
Los Angeles (SC) | 2030 | MDV | 2008 | Aggregate | Electricity | 0.84164 | 11.0383 | 3.3073 | 0 | 0 | 0 | 0 | 0 | 0 | 0 | 0 | 2.4335e-08 | 1.9164e-07 | 2.1598e-07 | 0 | 0 | 0 | 0 | 9.7341e-08 | 4.4716e-07 | 5.445e-07 | 0 | 0 | 0 | 0 | 0 | 0 | 0 | 0 | 0 | 0 | 0 | 0 | 0 | 0 | 0 | 0 | 2.0788e-08 | 1.782e-08 | 0 | 6.9583e-09 | 4.5567e-08 | 0 | 0 | 0 | 0 | 2.0788e-08 | 1.782e-08 | 0 | 6.9583e-09 | 4.5567e-08 | 0 | 0 | 0 | 0 | 0 | 0 | 0 | 0 | 0 | 0 | 0.67125 | 0 | 0.056174 | 0
Los Angeles (SC) | 2030 | MDV | 2009 | Aggregate | Gasoline | 4583.9893 | 107210.357 | 18275.953 | 0.0037844 | 0 | 0.004278 | 0.0080624 | 3.555e-05 | 0 | 4.1746e-06 | 3.9725e-05 | 0.00023636 | 0.0018613 | 0.0021374 | 3.8664e-05 | 0 | 4.5402e-06 | 4.3204e-05 | 0.00094543 | 0.0043431 | 0.0053317 | 58.2144 | 0 | 1.9233 | 60.1377 | 0.00033061 | 0 | 0.0011824 | 0.001513 | 0.00052206 | 0 | 0.00059015 | 0.0011122 | 0.0011116 | 0 | 0.0051079 | 0.0062196 | 0.0036552 | 0.0051217 | 0.016808 | 0.0047004 | 0.036505 | 0.0016221 | 0 | 0.0055925 | 0.0072147 | 0.0036552 | 0.0051217 | 0.016808 | 0.0047004 | 0.0375 | 0.081161 | 0 | 0.053428 | 0.13459 | 0.00057608 | 0 | 1.9033e-05 | 0.00059511 | 6.3477 | 1.0233 | 0.67673 | 7633.0345 | 4.7598 | 17.0829
Los Angeles (SC) | 2030 | MDV | 2009 | Aggregate | Diesel | 74.6469 | 1745.1014 | 297.6104 | 8.1598e-05 | 0 | 0 | 8.1598e-05 | 1.3169e-05 | 0 | 0 | 1.3169e-05 | 3.8473e-06 | 3.0297e-05 | 4.7314e-05 | 1.3765e-05 | 0 | 0 | 1.3765e-05 | 1.5389e-05 | 7.0694e-05 | 9.9848e-05 | 0.95699 | 0 | 0 | 0.95699 | 2.2504e-06 | 0 | 0 | 2.2504e-06 | 0.00015043 | 0 | 0 | 0.00015043 | 4.8451e-05 | 0 | 0 | 4.8451e-05 | 0 | 0 | 0 | 0 | 4.8451e-05 | 5.5158e-05 | 0 | 0 | 5.5158e-05 | 0 | 0 | 0 | 0 | 5.5158e-05 | 0.0010245 | 0 | 0 | 0.0010245 | 9.047e-06 | 0 | 0 | 9.047e-06 | 0.08529 | 0.63628 | 0.77858 | 7462.3298 | 0.4301 | 7.9885
Los Angeles (SC) | 2030 | MDV | 2010 | Aggregate | Gasoline | 6541.1083 | 155192.7477 | 26453.5501 | 0.0054105 | 0 | 0.0064993 | 0.01191 | 6.2718e-05 | 0 | 8.1372e-06 | 7.0855e-05 | 0.00034214 | 0.0026944 | 0.0031074 | 6.8211e-05 | 0 | 8.8499e-06 | 7.7061e-05 | 0.0013686 | 0.0062868 | 0.0077325 | 83.4469 | 0 | 2.743 | 86.1899 | 0.0004337 | 0 | 0.0015513 | 0.001985 | 0.00074181 | 0 | 0.00089109 | 0.0016329 | 0.0014359 | 0 | 0.0065986 | 0.0080345 | 0.0049418 | 0.0070017 | 0.023069 | 0.0063367 | 0.049384 | 0.0020953 | 0 | 0.0072246 | 0.00932 | 0.0049418 | 0.0070017 | 0.023069 | 0.0063367 | 0.050669 | 0.10231 | 0 | 0.068967 | 0.17128 | 0.00082578 | 0 | 2.7144e-05 | 0.00085292 | 9.0976 | 1.0443 | 0.67801 | 7557.396 | 4.4429 | 15.0179
Los Angeles (SC) | 2030 | MDV | 2010 | Aggregate | Diesel | 122.5974 | 2906.121 | 495.8082 | 0.00013536 | 0 | 0 | 0.00013536 | 2.1749e-05 | 0 | 0 | 2.1749e-05 | 6.4069e-06 | 5.0454e-05 | 7.861e-05 | 2.2733e-05 | 0 | 0 | 2.2733e-05 | 2.5628e-05 | 0.00011773 | 0.00016609 | 1.5786 | 0 | 0 | 1.5786 | 3.7215e-06 | 0 | 0 | 3.7215e-06 | 0.00024813 | 0 | 0 | 0.00024813 | 8.0122e-05 | 0 | 0 | 8.0122e-05 | 0 | 0 | 0 | 0 | 8.0122e-05 | 9.1214e-05 | 0 | 0 | 9.1214e-05 | 0 | 0 | 0 | 0 | 9.1214e-05 | 0.0016908 | 0 | 0 | 0.0016908 | 1.4923e-05 | 0 | 0 | 1.4923e-05 | 0.14069 | 0.63383 | 0.77769 | 7391.6148 | 0.4271 | 7.917
Los Angeles (SC) | 2030 | MDV | 2011 | Aggregate | Gasoline | 9699.0193 | 233917.843 | 39780.4306 | 0.0081141 | 0 | 0.0096317 | 0.017746 | 0.00012847 | 0 | 1.8536e-05 | 0.000147 | 0.0005157 | 0.0040611 | 0.0047238 | 0.00013972 | 0 | 2.016e-05 | 0.00015988 | 0.0020628 | 0.009476 | 0.011699 | 121.7932 | 0 | 4.0033 | 125.7965 | 0.00066129 | 0 | 0.0023635 | 0.0030247 | 0.0011164 | 0 | 0.0013252 | 0.0024416 | 0.0021932 | 0 | 0.010071 | 0.012264 | 0.0069214 | 0.0099099 | 0.032793 | 0.0088464 | 0.070735 | 0.0032003 | 0 | 0.011026 | 0.014226 | 0.0069214 | 0.0099099 | 0.032793 | 0.0088464 | 0.072697 | 0.15736 | 0 | 0.10544 | 0.2628 | 0.0012052 | 0 | 3.9616e-05 | 0.0012449 | 13.2782 | 1.0323 | 0.68055 | 7317.996 | 4.229 | 15.288
Los Angeles (SC) | 2030 | MDV | 2011 | Aggregate | Diesel | 233.908 | 5632.1594 | 959.3715 | 0.0002611 | 0 | 0 | 0.0002611 | 4.172e-05 | 0 | 0 | 4.172e-05 | 1.2417e-05 | 9.7782e-05 | 0.00015192 | 4.3606e-05 | 0 | 0 | 4.3606e-05 | 4.9667e-05 | 0.00022816 | 0.00032143 | 2.9621 | 0 | 0 | 2.9621 | 7.1505e-06 | 0 | 0 | 7.1505e-06 | 0.0004656 | 0 | 0 | 0.0004656 | 0.00015395 | 0 | 0 | 0.00015395 | 0 | 0 | 0 | 0 | 0.00015395 | 0.00017526 | 0 | 0 | 0.00017526 | 0 | 0 | 0 | 0 | 0.00017526 | 0.0032406 | 0 | 0 | 0.0032406 | 2.8003e-05 | 0 | 0 | 2.8003e-05 | 0.26399 | 0.63084 | 0.77661 | 7156.7016 | 0.42344 | 7.8295
Los Angeles (SC) | 2030 | MDV | 2012 | Aggregate | Gasoline | 9924.8637 | 244224.3561 | 41275.3247 | 0.0084431 | 0 | 0.010068 | 0.018511 | 0.00019613 | 0 | 3.0672e-05 | 0.0002268 | 0.00053842 | 0.0042401 | 0.0050053 | 0.00021331 | 0 | 3.3359e-05 | 0.00024667 | 0.0021537 | 0.0098935 | 0.012294 | 124.015 | 0 | 4.0453 | 128.0603 | 0.00064986 | 0 | 0.0023142 | 0.002964 | 0.001162 | 0 | 0.0013856 | 0.0025476 | 0.002134 | 0 | 0.0097631 | 0.011897 | 0.0066669 | 0.00964 | 0.032054 | 0.0084902 | 0.068748 | 0.0031139 | 0 | 0.010689 | 0.013803 | 0.0066669 | 0.00964 | 0.032054 | 0.0084902 | 0.070654 | 0.15638 | 0 | 0.10387 | 0.26025 | 0.0012272 | 0 | 4.0032e-05 | 0.0012673 | 13.5172 | 1.0314 | 0.68499 | 7135.3043 | 3.9367 | 14.5008
Los Angeles (SC) | 2030 | MDV | 2012 | Aggregate | Diesel | 310.3908 | 7614.2817 | 1290.8472 | 0.00035101 | 0 | 0 | 0.00035101 | 5.5715e-05 | 0 | 0 | 5.5715e-05 | 1.6787e-05 | 0.00013219 | 0.0002047 | 5.8234e-05 | 0 | 0 | 5.8234e-05 | 6.7146e-05 | 0.00030845 | 0.00043383 | 3.9057 | 0 | 0 | 3.9057 | 9.5681e-06 | 0 | 0 | 9.5681e-06 | 0.00061393 | 0 | 0 | 0.00061393 | 0.000206 | 0 | 0 | 0.000206 | 0 | 0 | 0 | 0 | 0.000206 | 0.00023451 | 0 | 0 | 0.00023451 | 0 | 0 | 0 | 0 | 0.00023451 | 0.0043232 | 0 | 0 | 0.0043232 | 3.6923e-05 | 0 | 0 | 3.6923e-05 | 0.34809 | 0.6273 | 0.77532 | 6980.0952 | 0.4191 | 7.7262
Los Angeles (SC) | 2030 | MDV | 2013 | Aggregate | Gasoline | 11516.4942 | 289201.2374 | 48554.3458 | 0.0096443 | 0 | 0.011503 | 0.021147 | 0.00034763 | 0 | 5.7227e-05 | 0.00040485 | 0.00063758 | 0.0050209 | 0.0060634 | 0.00037808 | 0 | 6.2239e-05 | 0.00044031 | 0.0025503 | 0.011716 | 0.014706 | 141.9964 | 0 | 4.6308 | 146.6272 | 0.00086192 | 0 | 0.0030588 | 0.0039207 | 0.0013418 | 0 | 0.0016004 | 0.0029421 | 0.0028799 | 0 | 0.013131 | 0.016011 | 0.0072536 | 0.010584 | 0.035385 | 0.0091993 | 0.078433 | 0.0042024 | 0 | 0.014376 | 0.018579 | 0.0072536 | 0.010584 | 0.035385 | 0.0091993 | 0.081001 | 0.19484 | 0 | 0.13295 | 0.32779 | 0.0014052 | 0 | 4.5825e-05 | 0.001451 | 15.477 | 0.99504 | 0.69197 | 6899.2407 | 3.8114 | 15.4233
Los Angeles (SC) | 2030 | MDV | 2013 | Aggregate | Diesel | 275.9756 | 6929.3463 | 1163.5325 | 0.00031736 | 0 | 0 | 0.00031736 | 4.998e-05 | 0 | 0 | 4.998e-05 | 1.5277e-05 | 0.0001203 | 0.00018556 | 5.224e-05 | 0 | 0 | 5.224e-05 | 6.1106e-05 | 0.00028071 | 0.00039405 | 3.4362 | 0 | 0 | 3.4362 | 8.6035e-06 | 0 | 0 | 8.6035e-06 | 0.00054012 | 0 | 0 | 0.00054012 | 0.00018523 | 0 | 0 | 0.00018523 | 0 | 0 | 0 | 0 | 0.00018523 | 0.00021087 | 0 | 0 | 0.00021087 | 0 | 0 | 0 | 0 | 0.00021087 | 0.0038736 | 0 | 0 | 0.0038736 | 3.2484e-05 | 0 | 0 | 3.2484e-05 | 0.30624 | 0.62322 | 0.77384 | 6747.9366 | 0.41411 | 7.6069
Los Angeles (SC) | 2030 | MDV | 2014 | Aggregate | Gasoline | 20035.6801 | 514866.2848 | 85619.6739 | 0.016951 | 0 | 0.02016 | 0.03711 | 0.00086163 | 0 | 0.00014498 | 0.0010066 | 0.0011351 | 0.0089388 | 0.01108 | 0.0009371 | 0 | 0.00015768 | 0.0010948 | 0.0045403 | 0.020857 | 0.026492 | 251.1466 | 0 | 8.1182 | 259.2649 | 0.0015467 | 0 | 0.0054582 | 0.0070048 | 0.0023686 | 0 | 0.002817 | 0.0051855 | 0.0051707 | 0 | 0.023443 | 0.028614 | 0.01178 | 0.017332 | 0.058299 | 0.014869 | 0.13089 | 0.007545 | 0 | 0.025668 | 0.033213 | 0.01178 | 0.017332 | 0.058299 | 0.014869 | 0.13549 | 0.34549 | 0 | 0.23565 | 0.58114 | 0.0024853 | 0 | 8.0337e-05 | 0.0025656 | 27.3662 | 0.98081 | 0.70018 | 6852.2975 | 3.581 | 15.3594
Los Angeles (SC) | 2030 | MDV | 2014 | Aggregate | Diesel | 518.2594 | 13302.5844 | 2214.7092 | 0.00060472 | 0 | 0 | 0.00060472 | 9.4378e-05 | 0 | 0 | 9.4378e-05 | 2.9327e-05 | 0.00023095 | 0.00035466 | 9.8645e-05 | 0 | 0 | 9.8645e-05 | 0.00011731 | 0.00053889 | 0.00075484 | 6.5535 | 0 | 0 | 6.5535 | 1.6291e-05 | 0 | 0 | 1.6291e-05 | 0.0010301 | 0 | 0 | 0.0010301 | 0.00035073 | 0 | 0 | 0.00035073 | 0 | 0 | 0 | 0 | 0.00035073 | 0.00039928 | 0 | 0 | 0.00039928 | 0 | 0 | 0 | 0 | 0.00039928 | 0.0073042 | 0 | 0 | 0.0073042 | 6.1954e-05 | 0 | 0 | 6.1954e-05 | 0.58407 | 0.6186 | 0.77216 | 6703.8404 | 0.40844 | 7.4718
Los Angeles (SC) | 2030 | MDV | 2015 | Aggregate | Gasoline | 24933.2414 | 656550.9785 | 107977.1417 | 0.021006 | 0 | 0.02526 | 0.046266 | 0.0013845 | 0 | 0.00023414 | 0.0016186 | 0.0014474 | 0.011399 | 0.014465 | 0.0015058 | 0 | 0.00025465 | 0.0017604 | 0.0057898 | 0.026597 | 0.034147 | 312.7839 | 0 | 10.0061 | 322.79 | 0.0019478 | 0 | 0.0068495 | 0.0087974 | 0.0029554 | 0 | 0.0035538 | 0.0065093 | 0.0064963 | 0 | 0.029349 | 0.035845 | 0.013616 | 0.020177 | 0.068346 | 0.017092 | 0.15508 | 0.0094794 | 0 | 0.032133 | 0.041613 | 0.013616 | 0.020177 | 0.068346 | 0.017092 | 0.16084 | 0.42585 | 0 | 0.29347 | 0.71932 | 0.0030953 | 0 | 9.9018e-05 | 0.0031943 | 34.0715 | 0.95892 | 0.70774 | 6690.1917 | 3.3337 | 14.9088
Los Angeles (SC) | 2030 | MDV | 2015 | Aggregate | Diesel | 842.5604 | 22153.5407 | 3648.8344 | 0.00099867 | 0 | 0 | 0.00099867 | 0.00015425 | 0 | 0 | 0.00015425 | 4.884e-05 | 0.00038462 | 0.0005877 | 0.00016122 | 0 | 0 | 0.00016122 | 0.00019536 | 0.00089744 | 0.001254 | 10.6594 | 0 | 0 | 10.6594 | 2.6709e-05 | 0 | 0 | 2.6709e-05 | 0.0016755 | 0 | 0 | 0.0016755 | 0.00057503 | 0 | 0 | 0.00057503 | 0 | 0 | 0 | 0 | 0.00057503 | 0.00065463 | 0 | 0 | 0.00065463 | 0 | 0 | 0 | 0 | 0.00065463 | 0.011918 | 0 | 0 | 0.011918 | 0.00010077 | 0 | 0 | 0.00010077 | 0.95 | 0.61343 | 0.77028 | 6547.5096 | 0.40211 | 7.3207
Los Angeles (SC) | 2030 | MDV | 2016 | Aggregate | Gasoline | 33304.1556 | 899458.2849 | 146136.6366 | 0.027702 | 0 | 0.03286 | 0.060562 | 0.0021903 | 0 | 0.00036895 | 0.0025593 | 0.001983 | 0.015616 | 0.020158 | 0.0023821 | 0 | 0.00040127 | 0.0027834 | 0.0079319 | 0.036437 | 0.047152 | 411.3656 | 0 | 13.026 | 424.3916 | 0.0025794 | 0 | 0.0090043 | 0.011584 | 0.0039516 | 0 | 0.0046872 | 0.0086388 | 0.0085495 | 0 | 0.038343 | 0.046892 | 0.016792 | 0.025034 | 0.08548 | 0.020943 | 0.19514 | 0.012475 | 0 | 0.041981 | 0.054456 | 0.016792 | 0.025034 | 0.08548 | 0.020943 | 0.2027 | 0.58409 | 0 | 0.39763 | 0.98173 | 0.0040708 | 0 | 0.0001289 | 0.0041997 | 44.7959 | 0.91623 | 0.71336 | 6420.5581 | 3.0667 | 14.8524
Los Angeles (SC) | 2030 | MDV | 2016 | Aggregate | Diesel | 598.6646 | 16156.6176 | 2626.9043 | 0.00072155 | 0 | 0 | 0.00072155 | 0.00011013 | 0 | 0 | 0.00011013 | 3.5619e-05 | 0.0002805 | 0.00042626 | 0.00011511 | 0 | 0 | 0.00011511 | 0.00014248 | 0.0006545 | 0.00091209 | 7.4623 | 0 | 0 | 7.4623 | 1.914e-05 | 0 | 0 | 1.914e-05 | 0.001173 | 0 | 0 | 0.001173 | 0.00041207 | 0 | 0 | 0.00041207 | 0 | 0 | 0 | 0 | 0.00041207 | 0.00046912 | 0 | 0 | 0.00046912 | 0 | 0 | 0 | 0 | 0.00046912 | 0.0084937 | 0 | 0 | 0.0084937 | 7.0545e-05 | 0 | 0 | 7.0545e-05 | 0.66506 | 0.60772 | 0.7682 | 6285.0228 | 0.39511 | 7.1538
Los Angeles (SC) | 2030 | MDV | 2017 | Aggregate | Gasoline | 37613.8727 | 1042848.587 | 167202.3153 | 0.031861 | 0 | 0.037337 | 0.069198 | 0.0027286 | 0 | 0.00045524 | 0.0031838 | 0.0022991 | 0.018105 | 0.023588 | 0.0029676 | 0 | 0.00049511 | 0.0034627 | 0.0091964 | 0.042246 | 0.054905 | 457.0685 | 0 | 14.3155 | 471.384 | 0.0029666 | 0 | 0.010279 | 0.013246 | 0.0045649 | 0 | 0.0053495 | 0.0099145 | 0.0098113 | 0 | 0.043678 | 0.053489 | 0.017389 | 0.02604 | 0.089755 | 0.021522 | 0.2082 | 0.014317 | 0 | 0.047822 | 0.062138 | 0.017389 | 0.02604 | 0.089755 | 0.021522 | 0.21684 | 0.67496 | 0 | 0.45409 | 1.129 | 0.0045231 | 0 | 0.00014166 | 0.0046647 | 49.7561 | 0.90294 | 0.71643 | 6150.9271 | 2.8295 | 14.7326
Los Angeles (SC) | 2030 | MDV | 2017 | Aggregate | Diesel | 1308.1478 | 36268.5364 | 5815.018 | 0.0016031 | 0 | 0 | 0.0016031 | 0.00024143 | 0 | 0 | 0.00024143 | 7.9958e-05 | 0.00062967 | 0.00095106 | 0.00025235 | 0 | 0 | 0.00025235 | 0.00031983 | 0.0014692 | 0.0020414 | 16.0518 | 0 | 0 | 16.0518 | 4.2132e-05 | 0 | 0 | 4.2132e-05 | 0.0025231 | 0 | 0 | 0.0025231 | 0.00090708 | 0 | 0 | 0.00090708 | 0 | 0 | 0 | 0 | 0.00090708 | 0.0010326 | 0 | 0 | 0.0010326 | 0 | 0 | 0 | 0 | 0.0010326 | 0.018579 | 0 | 0 | 0.018579 | 0.00015175 | 0 | 0 | 0.00015175 | 1.4306 | 0.60146 | 0.76593 | 6022.5359 | 0.38744 | 6.9709
Los Angeles (SC) | 2030 | MDV | 2017 | Aggregate | Electricity | 134.4914 | 2638.7993 | 597.8452 | 0 | 0 | 0 | 0 | 0 | 0 | 0 | 0 | 5.8176e-06 | 4.5813e-05 | 5.1631e-05 | 0 | 0 | 0 | 0 | 2.327e-05 | 0.0001069 | 0.00013017 | 0 | 0 | 0 | 0 | 0 | 0 | 0 | 0 | 0 | 0 | 0 | 0 | 0 | 0 | 0 | 0 | 3.3219e-06 | 3.2213e-06 | 0 | 1.1119e-06 | 7.6551e-06 | 0 | 0 | 0 | 0 | 3.3219e-06 | 3.2213e-06 | 0 | 1.1119e-06 | 7.6551e-06 | 0 | 0 | 0 | 0 | 0 | 0 | 0 | 0 | 0 | 0 | 0.67125 | 0 | 0.039476 | 0
Los Angeles (SC) | 2030 | MDV | 2018 | Aggregate | Gasoline | 41282.0563 | 1175795.7878 | 185873.2843 | 0.034331 | 0 | 0.039674 | 0.074004 | 0.0032044 | 0 | 0.00052815 | 0.0037325 | 0.0025922 | 0.020413 | 0.026738 | 0.003485 | 0 | 0.00057441 | 0.0040595 | 0.010369 | 0.047631 | 0.06206 | 492.9239 | 0 | 15.2522 | 508.1761 | 0.0031988 | 0 | 0.010998 | 0.014197 | 0.0049981 | 0 | 0.0057759 | 0.010774 | 0.010496 | 0 | 0.046361 | 0.056857 | 0.013463 | 0.019486 | 0.058596 | 0.015943 | 0.16435 | 0.015315 | 0 | 0.05076 | 0.066075 | 0.013463 | 0.019486 | 0.058596 | 0.015943 | 0.17356 | 0.75757 | 0 | 0.50294 | 1.2605 | 0.0048779 | 0 | 0.00015093 | 0.0050288 | 53.6396 | 0.85647 | 0.71823 | 5881.2458 | 2.0087 | 14.5882
Los Angeles (SC) | 2030 | MDV | 2018 | Aggregate | Diesel | 1435.7211 | 40892.2185 | 6464.3632 | 0.001787 | 0 | 0 | 0.001787 | 0.00026511 | 0 | 0 | 0.00026511 | 9.0152e-05 | 0.00070995 | 0.0010652 | 0.00027709 | 0 | 0 | 0.00027709 | 0.00036061 | 0.0016565 | 0.0022942 | 17.3093 | 0 | 0 | 17.3093 | 4.6482e-05 | 0 | 0 | 4.6482e-05 | 0.0027208 | 0 | 0 | 0.0027208 | 0.0010007 | 0 | 0 | 0.0010007 | 0 | 0 | 0 | 0 | 0.0010007 | 0.0011393 | 0 | 0 | 0.0011393 | 0 | 0 | 0 | 0 | 0.0011393 | 0.020351 | 0 | 0 | 0.020351 | 0.00016364 | 0 | 0 | 0.00016364 | 1.5427 | 0.59466 | 0.76346 | 5760.0491 | 0.37911 | 6.7722
Los Angeles (SC) | 2030 | MDV | 2018 | Aggregate | Electricity | 147.6073 | 3019.462 | 664.6047 | 0 | 0 | 0 | 0 | 0 | 0 | 0 | 0 | 6.6568e-06 | 5.2422e-05 | 5.9079e-05 | 0 | 0 | 0 | 0 | 2.6627e-05 | 0.00012232 | 0.00014895 | 0 | 0 | 0 | 0 | 0 | 0 | 0 | 0 | 0 | 0 | 0 | 0 | 0 | 0 | 0 | 0 | 3.6459e-06 | 3.581e-06 | 0 | 1.2204e-06 | 8.4472e-06 | 0 | 0 | 0 | 0 | 3.6459e-06 | 3.581e-06 | 0 | 1.2204e-06 | 8.4472e-06 | 0 | 0 | 0 | 0 | 0 | 0 | 0 | 0 | 0 | 0 | 0.67125 | 0 | 0.038069 | 0
Los Angeles (SC) | 2030 | MDV | 2019 | Aggregate | Gasoline | 44820.4926 | 1312949.3379 | 204372.9303 | 0.034501 | 0 | 0.039202 | 0.073703 | 0.0033795 | 0 | 0.00054915 | 0.0039287 | 0.0028946 | 0.022795 | 0.029618 | 0.0036755 | 0 | 0.00059725 | 0.0042728 | 0.011578 | 0.053187 | 0.069039 | 525.39 | 0 | 16.0315 | 541.4215 | 0.0032289 | 0 | 0.011004 | 0.014232 | 0.0051999 | 0 | 0.0059084 | 0.011108 | 0.010417 | 0 | 0.045606 | 0.056023 | 0.01325 | 0.019108 | 0.059337 | 0.01546 | 0.16318 | 0.0152 | 0 | 0.049933 | 0.065133 | 0.01325 | 0.019108 | 0.059337 | 0.01546 | 0.17229 | 0.84145 | 0 | 0.55034 | 1.3918 | 0.0051992 | 0 | 0.00015864 | 0.0053578 | 57.1488 | 0.76388 | 0.71553 | 5611.4426 | 1.7856 | 14.4249
Los Angeles (SC) | 2030 | MDV | 2019 | Aggregate | Diesel | 1568.6441 | 45951.0832 | 7152.7189 | 0.0019833 | 0 | 0 | 0.0019833 | 0.00028928 | 0 | 0 | 0.00028928 | 0.0001013 | 0.00079778 | 0.0011884 | 0.00030236 | 0 | 0 | 0.00030236 | 0.00040522 | 0.0018615 | 0.0025691 | 18.5643 | 0 | 0 | 18.5643 | 5.0992e-05 | 0 | 0 | 5.0992e-05 | 0.0029181 | 0 | 0 | 0.0029181 | 0.0010978 | 0 | 0 | 0.0010978 | 0 | 0 | 0 | 0 | 0.0010978 | 0.0012498 | 0 | 0 | 0.0012498 | 0 | 0 | 0 | 0 | 0.0012498 | 0.022144 | 0 | 0 | 0.022144 | 0.0001755 | 0 | 0 | 0.0001755 | 1.6545 | 0.58732 | 0.76079 | 5497.5623 | 0.37011 | 6.5575
Los Angeles (SC) | 2030 | MDV | 2019 | Aggregate | Electricity | 444.8407 | 9481.3487 | 2028.3889 | 0 | 0 | 0 | 0 | 0 | 0 | 0 | 0 | 2.0903e-05 | 0.00016461 | 0.00018551 | 0 | 0 | 0 | 0 | 8.3611e-05 | 0.00038409 | 0.0004677 | 0 | 0 | 0 | 0 | 0 | 0 | 0 | 0 | 0 | 0 | 0 | 0 | 0 | 0 | 0 | 0 | 1.0988e-05 | 1.0929e-05 | 0 | 3.6778e-06 | 2.5595e-05 | 0 | 0 | 0 | 0 | 1.0988e-05 | 1.0929e-05 | 0 | 3.6778e-06 | 2.5595e-05 | 0 | 0 | 0 | 0 | 0 | 0 | 0 | 0 | 0 | 0 | 0.67125 | 0 | 0.036734 | 0
Los Angeles (SC) | 2030 | MDV | 2020 | Aggregate | Gasoline | 47710.2174 | 1438528.6771 | 220282.8447 | 0.033834 | 0 | 0.037457 | 0.071292 | 0.0026563 | 0 | 0.00042462 | 0.0030809 | 0.0031714 | 0.024975 | 0.031227 | 0.002889 | 0 | 0.00046182 | 0.0033508 | 0.012686 | 0.058275 | 0.074311 | 548.1986 | 0 | 16.4611 | 564.6596 | 0.0030834 | 0 | 0.010404 | 0.013487 | 0.0052954 | 0 | 0.0058625 | 0.011158 | 0.0097236 | 0 | 0.042151 | 0.051874 | 0.01151 | 0.016123 | 0.049175 | 0.01292 | 0.1416 | 0.014189 | 0 | 0.04615 | 0.060338 | 0.01151 | 0.016123 | 0.049175 | 0.01292 | 0.15007 | 0.9071 | 0 | 0.57888 | 1.486 | 0.0054249 | 0 | 0.0001629 | 0.0055878 | 59.6016 | 0.67438 | 0.70295 | 5341.4014 | 1.4196 | 14.0567
Los Angeles (SC) | 2030 | MDV | 2020 | Aggregate | Diesel | 1687.1713 | 50870.5341 | 7789.8384 | 0.0021661 | 0 | 0 | 0.0021661 | 0.00031 | 0 | 0 | 0.00031 | 0.00011215 | 0.00088318 | 0.0013053 | 0.00032401 | 0 | 0 | 0.00032401 | 0.0004486 | 0.0020608 | 0.0028334 | 19.5705 | 0 | 0 | 19.5705 | 5.4978e-05 | 0 | 0 | 5.4978e-05 | 0.0030762 | 0 | 0 | 0.0030762 | 0.0011836 | 0 | 0 | 0.0011836 | 0 | 0 | 0 | 0 | 0.0011836 | 0.0013475 | 0 | 0 | 0.0013475 | 0 | 0 | 0 | 0 | 0.0013475 | 0.023652 | 0 | 0 | 0.023652 | 0.00018501 | 0 | 0 | 0.00018501 | 1.7442 | 0.57943 | 0.75792 | 5235.0754 | 0.36045 | 6.327
Los Angeles (SC) | 2030 | MDV | 2020 | Aggregate | Electricity | 975.3775 | 21648.0732 | 4503.4154 | 0 | 0 | 0 | 0 | 0 | 0 | 0 | 0 | 4.7726e-05 | 0.00037584 | 0.00042357 | 0 | 0 | 0 | 0 | 0.0001909 | 0.00087696 | 0.0010679 | 0 | 0 | 0 | 0 | 0 | 0 | 0 | 0 | 0 | 0 | 0 | 0 | 0 | 0 | 0 | 0 | 2.4092e-05 | 2.4265e-05 | 0 | 8.064e-06 | 5.6421e-05 | 0 | 0 | 0 | 0 | 2.4092e-05 | 2.4265e-05 | 0 | 8.064e-06 | 5.6421e-05 | 0 | 0 | 0 | 0 | 0 | 0 | 0 | 0 | 0 | 0 | 0.67125 | 0 | 0.035466 | 0
Los Angeles (SC) | 2030 | MDV | 2021 | Aggregate | Gasoline | 50894.9518 | 1581306.2569 | 237902.8537 | 0.034425 | 0 | 0.036922 | 0.071347 | 0.0018139 | 0 | 0.00028488 | 0.0020988 | 0.0034862 | 0.027454 | 0.033039 | 0.0019728 | 0 | 0.00030983 | 0.0022826 | 0.013945 | 0.064059 | 0.080286 | 572.4376 | 0 | 16.8933 | 589.3309 | 0.0030077 | 0 | 0.010037 | 0.013045 | 0.0055432 | 0 | 0.0059452 | 0.011488 | 0.0092963 | 0 | 0.039856 | 0.049152 | 0.010916 | 0.015047 | 0.048984 | 0.011943 | 0.13604 | 0.013565 | 0 | 0.043637 | 0.057202 | 0.010916 | 0.015047 | 0.048984 | 0.011943 | 0.14409 | 0.97708 | 0 | 0.60539 | 1.5825 | 0.0056647 | 0 | 0.00016717 | 0.0058319 | 62.2058 | 0.61397 | 0.69089 | 5071.4277 | 1.24 | 13.6178
Los Angeles (SC) | 2030 | MDV | 2021 | Aggregate | Diesel | 1822.3599 | 56620.7268 | 8518.421 | 0.00072214 | 0 | 0 | 0.00072214 | 5.5473e-05 | 0 | 0 | 5.5473e-05 | 0.00012483 | 0.00098302 | 0.0011633 | 5.7981e-05 | 0 | 0 | 5.7981e-05 | 0.00049931 | 0.0022937 | 0.002851 | 20.6905 | 0 | 0 | 20.6905 | 2.3253e-05 | 0 | 0 | 2.3253e-05 | 0.0032523 | 0 | 0 | 0.0032523 | 0.00050061 | 0 | 0 | 0.00050061 | 0 | 0 | 0 | 0 | 0.00050061 | 0.00056991 | 0 | 0 | 0.00056991 | 0 | 0 | 0 | 0 | 0.00056991 | 0.017094 | 0 | 0 | 0.017094 | 0.0001956 | 0 | 0 | 0.0001956 | 1.844 | 0.17355 | 0.68518 | 4972.5886 | 0.13697 | 4.1083
Los Angeles (SC) | 2030 | MDV | 2021 | Aggregate | Electricity | 1691.6939 | 39074.0647 | 7907.6373 | 0 | 0 | 0 | 0 | 0 | 0 | 0 | 0 | 8.6144e-05 | 0.00067838 | 0.00076452 | 0 | 0 | 0 | 0 | 0.00034457 | 0.0015829 | 0.0019275 | 0 | 0 | 0 | 0 | 0 | 0 | 0 | 0 | 0 | 0 | 0 | 0 | 0 | 0 | 0 | 0 | 4.1785e-05 | 4.2607e-05 | 0 | 1.3986e-05 | 9.8378e-05 | 0 | 0 | 0 | 0 | 4.1785e-05 | 4.2607e-05 | 0 | 1.3986e-05 | 9.8378e-05 | 0 | 0 | 0 | 0 | 0 | 0 | 0 | 0 | 0 | 0 | 0.67125 | 0 | 0.034261 | 0
Los Angeles (SC) | 2030 | MDV | 2022 | Aggregate | Gasoline | 52752.6153 | 1689919.5738 | 249608.4945 | 0.033189 | 0 | 0.034178 | 0.067367 | 0.0019385 | 0 | 0.0002989 | 0.0022374 | 0.0037256 | 0.029339 | 0.035302 | 0.0021083 | 0 | 0.00032508 | 0.0024334 | 0.014903 | 0.068459 | 0.085794 | 588.2466 | 0 | 17.0245 | 605.271 | 0.0027402 | 0 | 0.0090314 | 0.011772 | 0.0055483 | 0 | 0.0057135 | 0.011262 | 0.0082475 | 0 | 0.034924 | 0.043171 | 0.0090401 | 0.011762 | 0.040448 | 0.0092804 | 0.1137 | 0.012035 | 0 | 0.038237 | 0.050272 | 0.0090401 | 0.011762 | 0.040448 | 0.0092804 | 0.1208 | 1.0192 | 0 | 0.61035 | 1.6296 | 0.0058212 | 0 | 0.00016847 | 0.0059896 | 63.8883 | 0.54246 | 0.69084 | 4873.8352 | 0.97273 | 13.122
Los Angeles (SC) | 2030 | MDV | 2022 | Aggregate | Diesel | 1900.7843 | 60891.2497 | 8993.9033 | 0.00074739 | 0 | 0 | 0.00074739 | 5.7329e-05 | 0 | 0 | 5.7329e-05 | 0.00013424 | 0.0010572 | 0.0012487 | 5.9921e-05 | 0 | 0 | 5.9921e-05 | 0.00053697 | 0.0024667 | 0.0030636 | 21.3953 | 0 | 0 | 21.3953 | 2.3859e-05 | 0 | 0 | 2.3859e-05 | 0.003363 | 0 | 0 | 0.003363 | 0.00051367 | 0 | 0 | 0.00051367 | 0 | 0 | 0 | 0 | 0.00051367 | 0.00058478 | 0 | 0 | 0.00058478 | 0 | 0 | 0 | 0 | 0.00058478 | 0.01748 | 0 | 0 | 0.01748 | 0.00020226 | 0 | 0 | 0.00020226 | 1.9068 | 0.16703 | 0.68464 | 4781.3448 | 0.13068 | 3.9065
Los Angeles (SC) | 2030 | MDV | 2022 | Aggregate | Electricity | 2097.0723 | 50378.3382 | 9922.6749 | 0 | 0 | 0 | 0 | 0 | 0 | 0 | 0 | 0.00011107 | 0.00087464 | 0.0009857 | 0 | 0 | 0 | 0 | 0.00044426 | 0.0020408 | 0.0024851 | 0 | 0 | 0 | 0 | 0 | 0 | 0 | 0 | 0 | 0 | 0 | 0 | 0 | 0 | 0 | 0 | 5.1798e-05 | 5.3465e-05 | 0 | 1.7338e-05 | 0.0001226 | 0 | 0 | 0 | 0 | 5.1798e-05 | 5.3465e-05 | 0 | 1.7338e-05 | 0.0001226 | 0 | 0 | 0 | 0 | 0 | 0 | 0 | 0 | 0 | 0 | 0.67125 | 0 | 0.033116 | 0
Los Angeles (SC) | 2030 | MDV | 2023 | Aggregate | Gasoline | 55035.7245 | 1818936.7145 | 263564.4337 | 0.033653 | 0 | 0.032906 | 0.066559 | 0.0020865 | 0 | 0.00031561 | 0.0024021 | 0.0040101 | 0.031579 | 0.037991 | 0.0022693 | 0 | 0.00034325 | 0.0026125 | 0.01604 | 0.073685 | 0.092338 | 607.9569 | 0 | 17.2259 | 625.1828 | 0.0025517 | 0 | 0.0082933 | 0.010845 | 0.0057735 | 0 | 0.0056454 | 0.011419 | 0.0074951 | 0 | 0.031296 | 0.038792 | 0.0081224 | 0.010063 | 0.039025 | 0.0079796 | 0.10398 | 0.010937 | 0 | 0.034266 | 0.045202 | 0.0081224 | 0.010063 | 0.039025 | 0.0079796 | 0.11039 | 1.0615 | 0 | 0.60756 | 1.669 | 0.0060162 | 0 | 0.00017046 | 0.0061867 | 65.99 | 0.49794 | 0.69079 | 4677.0975 | 0.82586 | 12.4862
Los Angeles (SC) | 2030 | MDV | 2023 | Aggregate | Diesel | 1993.9578 | 65900.5228 | 9549.004 | 0.00077535 | 0 | 0 | 0.00077535 | 5.9374e-05 | 0 | 0 | 5.9374e-05 | 0.00014529 | 0.0011441 | 0.0013488 | 6.2058e-05 | 0 | 0 | 6.2058e-05 | 0.00058114 | 0.0026696 | 0.0033128 | 22.2292 | 0 | 0 | 22.2292 | 2.4505e-05 | 0 | 0 | 2.4505e-05 | 0.0034941 | 0 | 0 | 0.0034941 | 0.00052757 | 0 | 0 | 0.00052757 | 0 | 0 | 0 | 0 | 0.00052757 | 0.00060061 | 0 | 0 | 0.00060061 | 0 | 0 | 0 | 0 | 0.00060061 | 0.017882 | 0 | 0 | 0.017882 | 0.00021015 | 0 | 0 | 0.00021015 | 1.9811 | 0.1601 | 0.68406 | 4590.1011 | 0.12402 | 3.6924
Los Angeles (SC) | 2030 | MDV | 2023 | Aggregate | Electricity | 2502.6079 | 62493.2972 | 11984.9142 | 0 | 0 | 0 | 0 | 0 | 0 | 0 | 0 | 0.00013777 | 0.001085 | 0.0012227 | 0 | 0 | 0 | 0 | 0.0005511 | 0.0025316 | 0.0030827 | 0 | 0 | 0 | 0 | 0 | 0 | 0 | 0 | 0 | 0 | 0 | 0 | 0 | 0 | 0 | 0 | 6.1814e-05 | 6.4576e-05 | 0 | 2.0691e-05 | 0.00014708 | 0 | 0 | 0 | 0 | 6.1814e-05 | 6.4576e-05 | 0 | 2.0691e-05 | 0.00014708 | 0 | 0 | 0 | 0 | 0 | 0 | 0 | 0 | 0 | 0 | 0.67125 | 0 | 0.032027 | 0
Los Angeles (SC) | 2030 | MDV | 2024 | Aggregate | Gasoline | 56997.9931 | 1944584.4726 | 276227.0942 | 0.034495 | 0 | 0.031605 | 0.066101 | 0.0022306 | 0 | 0.00033077 | 0.0025614 | 0.0042871 | 0.033761 | 0.040609 | 0.002426 | 0 | 0.00035974 | 0.0027858 | 0.017148 | 0.078775 | 0.098709 | 622.9883 | 0 | 17.2519 | 640.2402 | 0.0023429 | 0 | 0.0074932 | 0.0098361 | 0.0060516 | 0 | 0.0055446 | 0.011596 | 0.0067065 | 0 | 0.027557 | 0.034263 | 0.0069613 | 0.0078478 | 0.034361 | 0.0065108 | 0.089944 | 0.0097862 | 0 | 0.030171 | 0.039957 | 0.0069613 | 0.0078478 | 0.034361 | 0.0065108 | 0.095639 | 1.0872 | 0 | 0.58724 | 1.6745 | 0.006165 | 0 | 0.00017072 | 0.0063357 | 67.5794 | 0.46256 | 0.69074 | 4480.2587 | 0.66926 | 11.7177
Los Angeles (SC) | 2030 | MDV | 2024 | Aggregate | Diesel | 2075.8523 | 70821.2689 | 10060.1201 | 0.00079516 | 0 | 0 | 0.00079516 | 6.0772e-05 | 0 | 0 | 6.0772e-05 | 0.00015613 | 0.0012296 | 0.0014465 | 6.3519e-05 | 0 | 0 | 6.3519e-05 | 0.00062454 | 0.002869 | 0.003557 | 22.8937 | 0 | 0 | 22.8937 | 2.4838e-05 | 0 | 0 | 2.4838e-05 | 0.0035986 | 0 | 0 | 0.0035986 | 0.00053476 | 0 | 0 | 0.00053476 | 0 | 0 | 0 | 0 | 0.00053476 | 0.00060879 | 0 | 0 | 0.00060879 | 0 | 0 | 0 | 0 | 0.00060879 | 0.01804 | 0 | 0 | 0.01804 | 0.00021643 | 0 | 0 | 0.00021643 | 2.0404 | 0.15278 | 0.68345 | 4398.8573 | 0.11697 | 3.4662
Los Angeles (SC) | 2030 | MDV | 2024 | Aggregate | Electricity | 2903.5164 | 75322.7459 | 14071.1954 | 0 | 0 | 0 | 0 | 0 | 0 | 0 | 0 | 0.00016606 | 0.0013077 | 0.0014738 | 0 | 0 | 0 | 0 | 0.00066423 | 0.0030513 | 0.0037156 | 0 | 0 | 0 | 0 | 0 | 0 | 0 | 0 | 0 | 0 | 0 | 0 | 0 | 0 | 0 | 0 | 7.1717e-05 | 7.5817e-05 | 0 | 2.4005e-05 | 0.00017154 | 0 | 0 | 0 | 0 | 7.1717e-05 | 7.5817e-05 | 0 | 2.4005e-05 | 0.00017154 | 0 | 0 | 0 | 0 | 0 | 0 | 0 | 0 | 0 | 0 | 0.67125 | 0 | 0.03099 | 0
Los Angeles (SC) | 2030 | MDV | 2025 | Aggregate | Gasoline | 59641.0015 | 2102364.5742 | 292452.6327 | 0.037144 | 0 | 0.031759 | 0.068903 | 0.0024116 | 0 | 0.0003502 | 0.0027618 | 0.0046349 | 0.0365 | 0.043897 | 0.0026229 | 0 | 0.00038088 | 0.0030037 | 0.01854 | 0.085167 | 0.10671 | 644.3616 | 0 | 17.4107 | 661.7723 | 0.0022665 | 0 | 0.0071377 | 0.0094042 | 0.0065886 | 0 | 0.0056334 | 0.012222 | 0.006364 | 0 | 0.025748 | 0.032112 | 0.0062235 | 0.00642 | 0.033935 | 0.0053785 | 0.084069 | 0.0092863 | 0 | 0.028191 | 0.037477 | 0.0062235 | 0.00642 | 0.033935 | 0.0053785 | 0.089434 | 1.1158 | 0 | 0.56113 | 1.6769 | 0.0063765 | 0 | 0.00017229 | 0.0065488 | 69.8522 | 0.44598 | 0.69069 | 4283.3893 | 0.57887 | 10.854
Los Angeles (SC) | 2030 | MDV | 2025 | Aggregate | Diesel | 2182.9419 | 76949.4082 | 10704.1649 | 0.00082034 | 0 | 0 | 0.00082034 | 6.2554e-05 | 0 | 0 | 6.2554e-05 | 0.00016964 | 0.0013359 | 0.0015681 | 6.5382e-05 | 0 | 0 | 6.5382e-05 | 0.00067858 | 0.0031172 | 0.0038612 | 23.7933 | 0 | 0 | 23.7933 | 2.5274e-05 | 0 | 0 | 2.5274e-05 | 0.00374 | 0 | 0 | 0.00374 | 0.00054414 | 0 | 0 | 0.00054414 | 0 | 0 | 0 | 0 | 0.00054414 | 0.00061947 | 0 | 0 | 0.00061947 | 0 | 0 | 0 | 0 | 0.00061947 | 0.018252 | 0 | 0 | 0.018252 | 0.00022493 | 0 | 0 | 0.00022493 | 2.1205 | 0.14507 | 0.68281 | 4207.6135 | 0.10955 | 3.2277
Los Angeles (SC) | 2030 | MDV | 2025 | Aggregate | Electricity | 3350.7224 | 90251.9802 | 16430.4346 | 0 | 0 | 0 | 0 | 0 | 0 | 0 | 0 | 0.00019897 | 0.0015669 | 0.0017659 | 0 | 0 | 0 | 0 | 0.00079589 | 0.0036561 | 0.004452 | 0 | 0 | 0 | 0 | 0 | 0 | 0 | 0 | 0 | 0 | 0 | 0 | 0 | 0 | 0 | 0 | 8.2763e-05 | 8.8529e-05 | 0 | 2.7702e-05 | 0.00019899 | 0 | 0 | 0 | 0 | 8.2763e-05 | 8.8529e-05 | 0 | 2.7702e-05 | 0.00019899 | 0 | 0 | 0 | 0 | 0 | 0 | 0 | 0 | 0 | 0 | 0.67125 | 0 | 0.030003 | 0
Los Angeles (SC) | 2030 | MDV | 2026 | Aggregate | Gasoline | 61756.7954 | 2247923.771 | 306365.581 | 0.037412 | 0 | 0.031054 | 0.068466 | 0.0022012 | 0 | 0.00031317 | 0.0025144 | 0.0049558 | 0.039027 | 0.046497 | 0.0023941 | 0 | 0.00034061 | 0.0027347 | 0.019823 | 0.091063 | 0.11362 | 689.0955 | 0 | 18.2332 | 707.3287 | 0.0023718 | 0 | 0.0074104 | 0.0097822 | 0.0067851 | 0 | 0.005632 | 0.012417 | 0.0066309 | 0 | 0.026617 | 0.033248 | 0.005675 | 0.0053312 | 0.033456 | 0.0045291 | 0.082238 | 0.0096758 | 0 | 0.029142 | 0.038818 | 0.005675 | 0.0053312 | 0.033456 | 0.0045291 | 0.087808 | 1.1863 | 0 | 0.58494 | 1.7712 | 0.0068192 | 0 | 0.00018043 | 0.0069996 | 74.6608 | 0.41446 | 0.6878 | 4281.8029 | 0.53155 | 10.722
Los Angeles (SC) | 2030 | MDV | 2026 | Aggregate | Diesel | 2260.3829 | 82277.0731 | 11213.3977 | 0.0008281 | 0 | 0 | 0.0008281 | 6.2977e-05 | 0 | 0 | 6.2977e-05 | 0.00018139 | 0.0014284 | 0.0016728 | 6.5825e-05 | 0 | 0 | 6.5825e-05 | 0.00072556 | 0.003333 | 0.0041244 | 25.4406 | 0 | 0 | 25.4406 | 2.5098e-05 | 0 | 0 | 2.5098e-05 | 0.0039989 | 0 | 0 | 0.0039989 | 0.00054035 | 0 | 0 | 0.00054035 | 0 | 0 | 0 | 0 | 0.00054035 | 0.00061515 | 0 | 0 | 0.00061515 | 0 | 0 | 0 | 0 | 0.00061515 | 0.018 | 0 | 0 | 0.018 | 0.00024051 | 0 | 0 | 0.00024051 | 2.2673 | 0.13696 | 0.68214 | 4207.6135 | 0.10174 | 2.977
Los Angeles (SC) | 2030 | MDV | 2026 | Aggregate | Electricity | 3469.5909 | 96977.7414 | 17212.0852 | 0 | 0 | 0 | 0 | 0 | 0 | 0 | 0 | 0.0002138 | 0.0016837 | 0.0018975 | 0 | 0 | 0 | 0 | 0.0008552 | 0.0039286 | 0.0047838 | 0 | 0 | 0 | 0 | 0 | 0 | 0 | 0 | 0 | 0 | 0 | 0 | 0 | 0 | 0 | 0 | 8.5699e-05 | 9.2741e-05 | 0 | 2.8685e-05 | 0.00020712 | 0 | 0 | 0 | 0 | 8.5699e-05 | 9.2741e-05 | 0 | 2.8685e-05 | 0.00020712 | 0 | 0 | 0 | 0 | 0 | 0 | 0 | 0 | 0 | 0 | 0.67125 | 0 | 0.029063 | 0
Los Angeles (SC) | 2030 | MDV | 2027 | Aggregate | Gasoline | 64406.4512 | 2421576.7998 | 323199.9451 | 0.037888 | 0 | 0.030556 | 0.068443 | 0.001897 | 0 | 0.00026431 | 0.0021613 | 0.0053387 | 0.042042 | 0.049542 | 0.0020632 | 0 | 0.00028746 | 0.0023507 | 0.021355 | 0.098098 | 0.1218 | 742.4571 | 0 | 19.2284 | 761.6856 | 0.002495 | 0 | 0.0077463 | 0.010241 | 0.0070286 | 0 | 0.0056684 | 0.012697 | 0.0069441 | 0 | 0.027699 | 0.034643 | 0.0053677 | 0.0046087 | 0.033462 | 0.0039786 | 0.08206 | 0.010133 | 0 | 0.030327 | 0.040459 | 0.0053677 | 0.0046087 | 0.033462 | 0.0039786 | 0.087876 | 1.2697 | 0 | 0.61369 | 1.8834 | 0.0073472 | 0 | 0.00019028 | 0.0075375 | 80.3983 | 0.38461 | 0.68446 | 4280.204 | 0.49381 | 10.5837
Los Angeles (SC) | 2030 | MDV | 2027 | Aggregate | Diesel | 2357.3639 | 88633.0106 | 11829.5584 | 0.00083667 | 0 | 0 | 0.00083667 | 6.3427e-05 | 0 | 0 | 6.3427e-05 | 0.0001954 | 0.0015388 | 0.0017976 | 6.6295e-05 | 0 | 0 | 6.6295e-05 | 0.00078161 | 0.0035905 | 0.0044384 | 27.4059 | 0 | 0 | 27.4059 | 2.4861e-05 | 0 | 0 | 2.4861e-05 | 0.0043078 | 0 | 0 | 0.0043078 | 0.00053524 | 0 | 0 | 0.00053524 | 0 | 0 | 0 | 0 | 0.00053524 | 0.00060933 | 0 | 0 | 0.00060933 | 0 | 0 | 0 | 0 | 0.00060933 | 0.017677 | 0 | 0 | 0.017677 | 0.00025908 | 0 | 0 | 0.00025908 | 2.4425 | 0.12845 | 0.68143 | 4207.6135 | 0.093551 | 2.714
Los Angeles (SC) | 2030 | MDV | 2027 | Aggregate | Electricity | 3618.4526 | 104895.3333 | 18157.8655 | 0 | 0 | 0 | 0 | 0 | 0 | 0 | 0 | 0.00023125 | 0.0018211 | 0.0020524 | 0 | 0 | 0 | 0 | 0.00092502 | 0.0042493 | 0.0051743 | 0 | 0 | 0 | 0 | 0 | 0 | 0 | 0 | 0 | 0 | 0 | 0 | 0 | 0 | 0 | 0 | 8.9376e-05 | 9.7837e-05 | 0 | 2.9916e-05 | 0.00021713 | 0 | 0 | 0 | 0 | 8.9376e-05 | 9.7837e-05 | 0 | 2.9916e-05 | 0.00021713 | 0 | 0 | 0 | 0 | 0 | 0 | 0 | 0 | 0 | 0 | 0.67125 | 0 | 0.028167 | 0
Los Angeles (SC) | 2030 | MDV | 2028 | Aggregate | Gasoline | 68679.5482 | 2667914.3688 | 348577.5523 | 0.039168 | 0 | 0.03074 | 0.069907 | 0.0016422 | 0 | 0.00022398 | 0.0018661 | 0.0058817 | 0.046319 | 0.054067 | 0.001786 | 0 | 0.00024359 | 0.0020296 | 0.023527 | 0.10808 | 0.13363 | 818.1245 | 0 | 20.7304 | 838.8549 | 0.0026773 | 0 | 0.00828 | 0.010957 | 0.0074345 | 0 | 0.0058347 | 0.013269 | 0.0074175 | 0 | 0.029472 | 0.036889 | 0.0053263 | 0.0042254 | 0.034386 | 0.003705 | 0.084532 | 0.010824 | 0 | 0.032268 | 0.043091 | 0.0053263 | 0.0042254 | 0.034386 | 0.003705 | 0.090735 | 1.3888 | 0 | 0.65779 | 2.0466 | 0.008096 | 0 | 0.00020514 | 0.0083011 | 88.5438 | 0.35656 | 0.6816 | 4278.6028 | 0.46279 | 10.439
Los Angeles (SC) | 2030 | MDV | 2028 | Aggregate | Diesel | 2513.765 | 97649.3013 | 12758.4134 | 0.00085791 | 0 | 0 | 0.00085791 | 6.479e-05 | 0 | 0 | 6.479e-05 | 0.00021528 | 0.0016953 | 0.0019754 | 6.7719e-05 | 0 | 0 | 6.7719e-05 | 0.00086112 | 0.0039558 | 0.0048846 | 30.1938 | 0 | 0 | 30.1938 | 2.4881e-05 | 0 | 0 | 2.4881e-05 | 0.004746 | 0 | 0 | 0.004746 | 0.00053567 | 0 | 0 | 0.00053567 | 0 | 0 | 0 | 0 | 0.00053567 | 0.00060983 | 0 | 0 | 0.00060983 | 0 | 0 | 0 | 0 | 0.00060983 | 0.017501 | 0 | 0 | 0.017501 | 0.00028544 | 0 | 0 | 0.00028544 | 2.691 | 0.11955 | 0.68069 | 4207.6135 | 0.084981 | 2.4388
Los Angeles (SC) | 2030 | MDV | 2028 | Aggregate | Electricity | 3858.5217 | 115947.6027 | 19583.6181 | 0 | 0 | 0 | 0 | 0 | 0 | 0 | 0 | 0.00025562 | 0.002013 | 0.0022686 | 0 | 0 | 0 | 0 | 0.0010225 | 0.004697 | 0.0057195 | 0 | 0 | 0 | 0 | 0 | 0 | 0 | 0 | 0 | 0 | 0 | 0 | 0 | 0 | 0 | 0 | 9.5305e-05 | 0.00010552 | 0 | 3.1901e-05 | 0.00023273 | 0 | 0 | 0 | 0 | 9.5305e-05 | 0.00010552 | 0 | 3.1901e-05 | 0.00023273 | 0 | 0 | 0 | 0 | 0 | 0 | 0 | 0 | 0 | 0 | 0.67125 | 0 | 0.027313 | 0
Los Angeles (SC) | 2030 | MDV | 2029 | Aggregate | Gasoline | 72055.9712 | 2892608.3335 | 369842.4041 | 0.039779 | 0 | 0.030474 | 0.070253 | 0.0017805 | 0 | 0.00023764 | 0.0020181 | 0.0063771 | 0.05022 | 0.058615 | 0.0019364 | 0 | 0.00025845 | 0.0021949 | 0.025508 | 0.11718 | 0.14488 | 887.1775 | 0 | 21.9862 | 909.1637 | 0.0028191 | 0 | 0.0087175 | 0.011537 | 0.0077261 | 0 | 0.0059187 | 0.013645 | 0.0077744 | 0 | 0.030886 | 0.038661 | 0.0053086 | 0.0039506 | 0.034958 | 0.0035091 | 0.086386 | 0.011344 | 0 | 0.033816 | 0.045161 | 0.0053086 | 0.0039506 | 0.034958 | 0.0035091 | 0.092887 | 1.4937 | 0 | 0.69311 | 2.1868 | 0.0087793 | 0 | 0.00021757 | 0.0089969 | 95.9651 | 0.33049 | 0.68158 | 4277.0018 | 0.43697 | 10.2874
Los Angeles (SC) | 2030 | MDV | 2029 | Aggregate | Diesel | 2637.3467 | 105873.4066 | 13536.736 | 0.00085783 | 0 | 0 | 0.00085783 | 6.4482e-05 | 0 | 0 | 6.4482e-05 | 0.00023341 | 0.0018381 | 0.002136 | 6.7398e-05 | 0 | 0 | 6.7398e-05 | 0.00093364 | 0.0042889 | 0.00529 | 32.7368 | 0 | 0 | 32.7368 | 2.4135e-05 | 0 | 0 | 2.4135e-05 | 0.0051458 | 0 | 0 | 0.0051458 | 0.00051962 | 0 | 0 | 0.00051962 | 0 | 0 | 0 | 0 | 0.00051962 | 0.00059155 | 0 | 0 | 0.00059155 | 0 | 0 | 0 | 0 | 0.00059155 | 0.016739 | 0 | 0 | 0.016739 | 0.00030948 | 0 | 0 | 0.00030948 | 2.9176 | 0.11026 | 0.67991 | 4207.6135 | 0.076031 | 2.1514
Los Angeles (SC) | 2030 | MDV | 2029 | Aggregate | Electricity | 4048.2143 | 126033.1935 | 20778.3099 | 0 | 0 | 0 | 0 | 0 | 0 | 0 | 0 | 0.00027786 | 0.0021881 | 0.002466 | 0 | 0 | 0 | 0 | 0.0011114 | 0.0051056 | 0.006217 | 0 | 0 | 0 | 0 | 0 | 0 | 0 | 0 | 0 | 0 | 0 | 0 | 0 | 0 | 0 | 0 | 9.9991e-05 | 0.00011196 | 0 | 3.3469e-05 | 0.00024542 | 0 | 0 | 0 | 0 | 9.9991e-05 | 0.00011196 | 0 | 3.3469e-05 | 0.00024542 | 0 | 0 | 0 | 0 | 0 | 0 | 0 | 0 | 0 | 0 | 0.67125 | 0 | 0.026497 | 0
Los Angeles (SC) | 2030 | MDV | 2030 | Aggregate | Gasoline | 67150.5278 | 2785850.2704 | 348511.2391 | 0.035832 | 0 | 0.027011 | 0.062843 | 0.0017147 | 0 | 0.00022393 | 0.0019387 | 0.0061417 | 0.048366 | 0.056447 | 0.0018649 | 0 | 0.00024355 | 0.0021085 | 0.024567 | 0.11285 | 0.13953 | 854.5765 | 0 | 20.7094 | 875.2859 | 0.0026271 | 0 | 0.0081874 | 0.010815 | 0.0071168 | 0 | 0.0053647 | 0.012482 | 0.0072143 | 0 | 0.028885 | 0.0361 | 0.0047737 | 0.0033868 | 0.031659 | 0.0030355 | 0.078955 | 0.010527 | 0 | 0.031626 | 0.042153 | 0.0047737 | 0.0033868 | 0.031659 | 0.0030355 | 0.085008 | 1.4256 | 0 | 0.64812 | 2.0737 | 0.0084567 | 0 | 0.00020494 | 0.0086617 | 92.3892 | 0.30696 | 0.68155 | 4275.4237 | 0.41523 | 10.1291
Los Angeles (SC) | 2030 | MDV | 2030 | Aggregate | Diesel | 2457.8008 | 101965.916 | 12755.9862 | 0.00075355 | 0 | 0 | 0.00075355 | 5.6315e-05 | 0 | 0 | 5.6315e-05 | 0.0002248 | 0.0017703 | 0.0020514 | 5.8861e-05 | 0 | 0 | 5.8861e-05 | 0.00089919 | 0.0041306 | 0.0050887 | 31.5285 | 0 | 0 | 31.5285 | 2.0392e-05 | 0 | 0 | 2.0392e-05 | 0.0049558 | 0 | 0 | 0.0049558 | 0.00043902 | 0 | 0 | 0.00043902 | 0 | 0 | 0 | 0 | 0.00043902 | 0.0004998 | 0 | 0 | 0.0004998 | 0 | 0 | 0 | 0 | 0.0004998 | 0.013876 | 0 | 0 | 0.013876 | 0.00029806 | 0 | 0 | 0.00029806 | 2.8099 | 0.10056 | 0.67911 | 4207.6135 | 0.0667 | 1.8518
Los Angeles (SC) | 2030 | MDV | 2030 | Aggregate | Electricity | 3772.619 | 121624.9462 | 19579.8925 | 0 | 0 | 0 | 0 | 0 | 0 | 0 | 0 | 0.00026814 | 0.0021116 | 0.0023797 | 0 | 0 | 0 | 0 | 0.0010725 | 0.004927 | 0.0059996 | 0 | 0 | 0 | 0 | 0 | 0 | 0 | 0 | 0 | 0 | 0 | 0 | 0 | 0 | 0 | 0 | 9.3184e-05 | 0.0001055 | 0 | 3.119e-05 | 0.00022987 | 0 | 0 | 0 | 0 | 9.3184e-05 | 0.0001055 | 0 | 3.119e-05 | 0.00022987 | 0 | 0 | 0 | 0 | 0 | 0 | 0 | 0 | 0 | 0 | 0.67125 | 0 | 0.025719 | 0
Los Angeles (SC) | 2030 | T6 Public | 1986 | Aggregate | Diesel | 7.1029 | 98.3405 | 21.5455 | 0.0014689 | 0.00030418 | 0 | 0.001773 | 1.4788e-05 | 4.355e-06 | 0 | 1.9143e-05 | 3.2521e-07 | 6.0553e-06 | 2.5523e-05 | 1.5457e-05 | 4.5519e-06 | 0 | 2.0008e-05 | 1.3008e-06 | 1.4129e-05 | 3.5438e-05 | 0.13964 | 0.022284 | 0 | 0.16192 | 1.0353e-06 | 6.8594e-07 | 0 | 1.7213e-06 | 2.1949e-05 | 3.5027e-06 | 0 | 2.5452e-05 | 2.229e-05 | 1.4768e-05 | 0 | 3.7058e-05 | 0 | 0 | 0 | 0 | 3.7058e-05 | 2.5376e-05 | 1.6812e-05 | 0 | 4.2188e-05 | 0 | 0 | 0 | 0 | 4.2188e-05 | 5.9103e-05 | 5.8131e-05 | 0 | 0.00011723 | 1.3192e-06 | 2.1052e-07 | 0 | 1.5298e-06 | 0.014431 | 245.3413 | 4.9037 | 22405.7578 | 5.8378 | 16.2221
Los Angeles (SC) | 2030 | T6 Public | 1987 | Aggregate | Diesel | 7.9001 | 109.3773 | 23.9636 | 0.0016333 | 0.00036836 | 0 | 0.0020016 | 1.6339e-05 | 2.1171e-06 | 0 | 1.8456e-05 | 3.617e-07 | 6.7349e-06 | 2.5552e-05 | 1.7077e-05 | 2.2129e-06 | 0 | 1.929e-05 | 1.4468e-06 | 1.5715e-05 | 3.6452e-05 | 0.15044 | 0.026266 | 0 | 0.17671 | 1.1458e-06 | 3.0893e-07 | 0 | 1.4547e-06 | 2.3648e-05 | 4.1286e-06 | 0 | 2.7776e-05 | 2.4668e-05 | 6.6512e-06 | 0 | 3.1319e-05 | 0 | 0 | 0 | 0 | 3.1319e-05 | 2.8083e-05 | 7.5719e-06 | 0 | 3.5655e-05 | 0 | 0 | 0 | 0 | 3.5655e-05 | 6.5407e-05 | 3.9644e-05 | 0 | 0.00010505 | 1.4213e-06 | 2.4814e-07 | 0 | 1.6695e-06 | 0.015749 | 249.0236 | 4.535 | 21984.5967 | 4.4358 | 13.0695
Los Angeles (SC) | 2030 | T6 Public | 1988 | Aggregate | Diesel | 7.9247 | 109.7187 | 24.0384 | 0.0016372 | 0.00036951 | 0 | 0.0020067 | 1.6306e-05 | 2.1237e-06 | 0 | 1.8429e-05 | 3.6283e-07 | 6.7559e-06 | 2.5548e-05 | 1.7043e-05 | 2.2198e-06 | 0 | 1.9263e-05 | 1.4513e-06 | 1.5764e-05 | 3.6478e-05 | 0.15091 | 0.026348 | 0 | 0.17726 | 1.1399e-06 | 3.0989e-07 | 0 | 1.4498e-06 | 2.3721e-05 | 4.1415e-06 | 0 | 2.7863e-05 | 2.4542e-05 | 6.6719e-06 | 0 | 3.1214e-05 | 0 | 0 | 0 | 0 | 3.1214e-05 | 2.7939e-05 | 7.5955e-06 | 0 | 3.5535e-05 | 0 | 0 | 0 | 0 | 3.5535e-05 | 6.5073e-05 | 3.9768e-05 | 0 | 0.00010484 | 1.4258e-06 | 2.4892e-07 | 0 | 1.6747e-06 | 0.015798 | 248.8792 | 4.5241 | 21984.5967 | 4.4072 | 13.0028
Los Angeles (SC) | 2030 | T6 Public | 1989 | Aggregate | Diesel | 12.3939 | 171.5938 | 37.5947 | 0.0025587 | 0.00057789 | 0 | 0.0031365 | 2.5369e-05 | 3.3214e-06 | 0 | 2.8691e-05 | 5.6745e-07 | 1.0566e-05 | 3.9824e-05 | 2.6516e-05 | 3.4716e-06 | 0 | 2.9988e-05 | 2.2698e-06 | 2.4654e-05 | 5.6912e-05 | 0.23602 | 0.041206 | 0 | 0.27723 | 1.768e-06 | 4.8466e-07 | 0 | 2.2527e-06 | 3.7099e-05 | 6.477e-06 | 0 | 4.3576e-05 | 3.8065e-05 | 1.0435e-05 | 0 | 4.85e-05 | 0 | 0 | 0 | 0 | 4.85e-05 | 4.3334e-05 | 1.1879e-05 | 0 | 5.5213e-05 | 0 | 0 | 0 | 0 | 5.5213e-05 | 0.00010093 | 6.2195e-05 | 0 | 0.00016312 | 2.2298e-06 | 3.893e-07 | 0 | 2.6191e-06 | 0.024707 | 248.7348 | 4.5132 | 21984.5967 | 4.3785 | 12.936
Los Angeles (SC) | 2030 | T6 Public | 1990 | Aggregate | Diesel | 27.7388 | 384.0455 | 84.141 | 0.0057225 | 0.0012934 | 0 | 0.0070158 | 5.6485e-05 | 7.4337e-06 | 0 | 6.3919e-05 | 1.27e-06 | 2.3648e-05 | 8.8836e-05 | 5.9039e-05 | 7.7698e-06 | 0 | 6.6809e-05 | 5.0801e-06 | 5.5178e-05 | 0.00012707 | 0.52824 | 0.092224 | 0 | 0.62046 | 3.924e-06 | 1.0847e-06 | 0 | 5.0087e-06 | 8.3031e-05 | 1.4496e-05 | 0 | 9.7528e-05 | 8.4483e-05 | 2.3354e-05 | 0 | 0.00010784 | 0 | 0 | 0 | 0 | 0.00010784 | 9.6178e-05 | 2.6586e-05 | 0 | 0.00012276 | 0 | 0 | 0 | 0 | 0.00012276 | 0.00022401 | 0.0001392 | 0 | 0.0003632 | 4.9905e-06 | 8.7128e-07 | 0 | 5.8618e-06 | 0.055297 | 248.5905 | 4.5023 | 21984.5967 | 4.3499 | 12.8693
Los Angeles (SC) | 2030 | T6 Public | 1991 | Aggregate | Diesel | 26.6249 | 368.6241 | 80.7623 | 0.0052747 | 0.0013816 | 0 | 0.0066564 | 2.8182e-05 | 5.0632e-06 | 0 | 3.3245e-05 | 1.219e-06 | 2.2698e-05 | 5.7162e-05 | 2.9456e-05 | 5.2921e-06 | 0 | 3.4748e-05 | 4.8761e-06 | 5.2962e-05 | 9.2586e-05 | 0.48778 | 0.093297 | 0 | 0.58108 | 1.7171e-06 | 7.1694e-07 | 0 | 2.434e-06 | 7.6672e-05 | 1.4665e-05 | 0 | 9.1337e-05 | 3.6968e-05 | 1.5436e-05 | 0 | 5.2404e-05 | 0 | 0 | 0 | 0 | 5.2404e-05 | 4.2085e-05 | 1.7572e-05 | 0 | 5.9658e-05 | 0 | 0 | 0 | 0 | 5.9658e-05 | 0.00010564 | 0.00010863 | 0 | 0.00021427 | 4.6083e-06 | 8.8143e-07 | 0 | 5.4897e-06 | 0.051787 | 245.72 | 3.4178 | 21450.5214 | 2.2023 | 7.9099
Los Angeles (SC) | 2030 | T6 Public | 1992 | Aggregate | Diesel | 11.9227 | 165.071 | 36.1656 | 0.0023592 | 0.00061869 | 0 | 0.0029779 | 1.254e-05 | 2.2673e-06 | 0 | 1.4807e-05 | 5.4588e-07 | 1.0164e-05 | 2.5517e-05 | 1.3107e-05 | 2.3698e-06 | 0 | 1.5477e-05 | 2.1835e-06 | 2.3717e-05 | 4.1377e-05 | 0.21843 | 0.041779 | 0 | 0.26021 | 7.6243e-07 | 3.2105e-07 | 0 | 1.0835e-06 | 3.4334e-05 | 6.5671e-06 | 0 | 4.0901e-05 | 1.6415e-05 | 6.9121e-06 | 0 | 2.3327e-05 | 0 | 0 | 0 | 0 | 2.3327e-05 | 1.8687e-05 | 7.8689e-06 | 0 | 2.6556e-05 | 0 | 0 | 0 | 0 | 2.6556e-05 | 4.6908e-05 | 4.8645e-05 | 0 | 9.5553e-05 | 2.0636e-06 | 3.9471e-07 | 0 | 2.4583e-06 | 0.023191 | 245.4865 | 3.4109 | 21450.5214 | 2.1892 | 7.877
Los Angeles (SC) | 2030 | T6 Public | 1993 | Aggregate | Diesel | 14.0713 | 194.8184 | 42.683 | 0.002781 | 0.00073019 | 0 | 0.0035112 | 1.4705e-05 | 2.6759e-06 | 0 | 1.7381e-05 | 6.4425e-07 | 1.1996e-05 | 3.0021e-05 | 1.537e-05 | 2.7969e-06 | 0 | 1.8167e-05 | 2.577e-06 | 2.7991e-05 | 4.8734e-05 | 0.25779 | 0.049308 | 0 | 0.3071 | 8.9217e-07 | 3.7891e-07 | 0 | 1.2711e-06 | 4.0521e-05 | 7.7505e-06 | 0 | 4.8272e-05 | 1.9208e-05 | 8.1577e-06 | 0 | 2.7366e-05 | 0 | 0 | 0 | 0 | 2.7366e-05 | 2.1867e-05 | 9.287e-06 | 0 | 3.1154e-05 | 0 | 0 | 0 | 0 | 3.1154e-05 | 5.489e-05 | 5.7411e-05 | 0 | 0.0001123 | 2.4355e-06 | 4.6584e-07 | 0 | 2.9013e-06 | 0.02737 | 245.2529 | 3.404 | 21450.5214 | 2.1761 | 7.8441
Los Angeles (SC) | 2030 | T6 Public | 1994 | Aggregate | Diesel | 18.3079 | 253.4743 | 55.534 | 0.0036098 | 0.0010846 | 0 | 0.0046944 | 1.1649e-05 | 2.4841e-06 | 0 | 1.4134e-05 | 8.3822e-07 | 1.5608e-05 | 3.058e-05 | 1.2176e-05 | 2.5965e-06 | 0 | 1.4773e-05 | 3.3529e-06 | 3.6418e-05 | 5.4544e-05 | 0.32151 | 0.06847 | 0 | 0.38998 | 1.1424e-06 | 3.4169e-07 | 0 | 1.4841e-06 | 5.0537e-05 | 1.0763e-05 | 0 | 6.1299e-05 | 2.4596e-05 | 7.3564e-06 | 0 | 3.1952e-05 | 0 | 0 | 0 | 0 | 3.1952e-05 | 2.8e-05 | 8.3747e-06 | 0 | 3.6375e-05 | 0 | 0 | 0 | 0 | 3.6375e-05 | 7.0286e-05 | 6.0855e-05 | 0 | 0.00013114 | 3.0375e-06 | 6.4687e-07 | 0 | 3.6843e-06 | 0.034756 | 252.017 | 2.9282 | 20936.1093 | 1.9528 | 7.0403
Los Angeles (SC) | 2030 | T6 Public | 1995 | Aggregate | Diesel | 26.164 | 362.2421 | 79.3641 | 0.0051511 | 0.00155 | 0 | 0.0067011 | 1.6526e-05 | 3.5501e-06 | 0 | 2.0076e-05 | 1.1979e-06 | 2.2305e-05 | 4.3579e-05 | 1.7273e-05 | 3.7106e-06 | 0 | 2.0984e-05 | 4.7916e-06 | 5.2045e-05 | 7.7821e-05 | 0.45947 | 0.097852 | 0 | 0.55732 | 1.6155e-06 | 4.8831e-07 | 0 | 2.1038e-06 | 7.2223e-05 | 1.5381e-05 | 0 | 8.7604e-05 | 3.4781e-05 | 1.0513e-05 | 0 | 4.5294e-05 | 0 | 0 | 0 | 0 | 4.5294e-05 | 3.9595e-05 | 1.1968e-05 | 0 | 5.1563e-05 | 0 | 0 | 0 | 0 | 5.1563e-05 | 9.939e-05 | 8.6968e-05 | 0 | 0.00018636 | 4.3409e-06 | 9.2445e-07 | 0 | 5.2653e-06 | 0.04967 | 251.7299 | 2.9234 | 20936.1093 | 1.937 | 7.0006
Los Angeles (SC) | 2030 | T6 Public | 1996 | Aggregate | Diesel | 17.5494 | 242.9726 | 53.2332 | 0.0034155 | 0.0010397 | 0 | 0.0044551 | 1.1026e-05 | 2.3812e-06 | 0 | 1.3407e-05 | 8.0349e-07 | 1.4961e-05 | 2.9172e-05 | 1.1524e-05 | 2.4889e-06 | 0 | 1.4013e-05 | 3.214e-06 | 3.4909e-05 | 5.2136e-05 | 0.30789 | 0.065634 | 0 | 0.37352 | 1.0664e-06 | 3.2753e-07 | 0 | 1.3939e-06 | 4.8396e-05 | 1.0317e-05 | 0 | 5.8712e-05 | 2.2959e-05 | 7.0516e-06 | 0 | 3.001e-05 | 0 | 0 | 0 | 0 | 3.001e-05 | 2.6137e-05 | 8.0277e-06 | 0 | 3.4164e-05 | 0 | 0 | 0 | 0 | 3.4164e-05 | 6.624e-05 | 5.8334e-05 | 0 | 0.00012457 | 2.9088e-06 | 6.2007e-07 | 0 | 3.5289e-06 | 0.033289 | 249.5119 | 2.9199 | 20919.2486 | 1.9134 | 6.9768
Los Angeles (SC) | 2030 | T6 Public | 1997 | Aggregate | Diesel | 26.9192 | 372.6984 | 81.6549 | 0.0051257 | 0.0015948 | 0 | 0.0067204 | 1.6857e-05 | 3.6526e-06 | 0 | 2.0509e-05 | 1.2325e-06 | 2.2949e-05 | 4.4691e-05 | 1.7619e-05 | 3.8177e-06 | 0 | 2.1437e-05 | 4.93e-06 | 5.3548e-05 | 7.9914e-05 | 0.47135 | 0.10068 | 0 | 0.57203 | 1.6009e-06 | 5.024e-07 | 0 | 2.1033e-06 | 7.409e-05 | 1.5825e-05 | 0 | 8.9915e-05 | 3.4466e-05 | 1.0817e-05 | 0 | 4.5283e-05 | 0 | 0 | 0 | 0 | 4.5283e-05 | 3.9237e-05 | 1.2314e-05 | 0 | 5.1551e-05 | 0 | 0 | 0 | 0 | 5.1551e-05 | 0.00010137 | 8.9478e-05 | 0 | 0.00019085 | 4.4531e-06 | 9.5114e-07 | 0 | 5.4042e-06 | 0.050981 | 245.3724 | 2.9178 | 20885.5272 | 1.8822 | 6.9682
Los Angeles (SC) | 2030 | T6 Public | 1998 | Aggregate | Diesel | 16.8549 | 233.3573 | 51.1265 | 0.0028049 | 0.0012071 | 0 | 0.004012 | 1.082e-05 | 1.4818e-06 | 0 | 1.2302e-05 | 7.717e-07 | 1.4369e-05 | 2.7442e-05 | 1.1309e-05 | 1.5488e-06 | 0 | 1.2858e-05 | 3.0868e-06 | 3.3528e-05 | 4.9472e-05 | 0.29844 | 0.069479 | 0 | 0.36792 | 9.3241e-07 | 1.9634e-07 | 0 | 1.1288e-06 | 4.691e-05 | 1.0921e-05 | 0 | 5.7831e-05 | 2.0074e-05 | 4.2272e-06 | 0 | 2.4302e-05 | 0 | 0 | 0 | 0 | 2.4302e-05 | 2.2853e-05 | 4.8123e-06 | 0 | 2.7666e-05 | 0 | 0 | 0 | 0 | 2.7666e-05 | 6.6272e-05 | 4.3047e-05 | 0 | 0.00010932 | 2.8195e-06 | 6.564e-07 | 0 | 3.4759e-06 | 0.03279 | 233.9523 | 2.8849 | 21454.2583 | 1.6133 | 6.3747
Los Angeles (SC) | 2030 | T6 Public | 1999 | Aggregate | Diesel | 34.594 | 478.9561 | 104.9351 | 0.0067507 | 0.0024775 | 0 | 0.0092283 | 2.125e-05 | 3.0413e-06 | 0 | 2.4291e-05 | 1.5839e-06 | 2.9492e-05 | 5.5367e-05 | 2.2211e-05 | 3.1788e-06 | 0 | 2.539e-05 | 6.3355e-06 | 6.8814e-05 | 0.00010054 | 0.62164 | 0.1426 | 0 | 0.76424 | 2.0369e-06 | 4.0299e-07 | 0 | 2.4399e-06 | 9.7713e-05 | 2.2415e-05 | 0 | 0.00012013 | 4.3854e-05 | 8.6762e-06 | 0 | 5.253e-05 | 0 | 0 | 0 | 0 | 5.253e-05 | 4.9924e-05 | 9.8771e-06 | 0 | 5.9801e-05 | 0 | 0 | 0 | 0 | 5.9801e-05 | 0.00012532 | 8.8353e-05 | 0 | 0.00021367 | 5.8729e-06 | 1.3472e-06 | 0 | 7.2202e-06 | 0.068111 | 262.1876 | 2.8565 | 21713.048 | 1.699 | 6.0707
Los Angeles (SC) | 2030 | T6 Public | 2000 | Aggregate | Diesel | 43.5107 | 602.409 | 131.9825 | 0.0084731 | 0.0031161 | 0 | 0.011589 | 2.6502e-05 | 3.8252e-06 | 0 | 3.0327e-05 | 1.9921e-06 | 3.7093e-05 | 6.9412e-05 | 2.77e-05 | 3.9982e-06 | 0 | 3.1698e-05 | 7.9685e-06 | 8.6551e-05 | 0.00012622 | 0.78187 | 0.17936 | 0 | 0.96123 | 2.5273e-06 | 5.0686e-07 | 0 | 3.0341e-06 | 0.0001229 | 2.8193e-05 | 0 | 0.00015109 | 5.4412e-05 | 1.0912e-05 | 0 | 6.5324e-05 | 0 | 0 | 0 | 0 | 6.5324e-05 | 6.1944e-05 | 1.2423e-05 | 0 | 7.4367e-05 | 0 | 0 | 0 | 0 | 7.4367e-05 | 0.00015549 | 0.00011113 | 0 | 0.00026662 | 7.3867e-06 | 1.6945e-06 | 0 | 9.0812e-06 | 0.085667 | 261.7881 | 2.8511 | 21713.048 | 1.6799 | 6.0226
Los Angeles (SC) | 2030 | T6 Public | 2001 | Aggregate | Diesel | 51.0143 | 706.2969 | 154.7434 | 0.0099128 | 0.0036535 | 0 | 0.013566 | 3.0798e-05 | 4.4849e-06 | 0 | 3.5283e-05 | 2.3357e-06 | 4.349e-05 | 8.1109e-05 | 3.219e-05 | 4.6877e-06 | 0 | 3.6878e-05 | 9.3427e-06 | 0.00010148 | 0.0001477 | 0.9167 | 0.21029 | 0 | 1.127 | 2.9211e-06 | 5.9427e-07 | 0 | 3.5154e-06 | 0.00014409 | 3.3055e-05 | 0 | 0.00017715 | 6.289e-05 | 1.2794e-05 | 0 | 7.5685e-05 | 0 | 0 | 0 | 0 | 7.5685e-05 | 7.1596e-05 | 1.4565e-05 | 0 | 8.6161e-05 | 0 | 0 | 0 | 0 | 8.6161e-05 | 0.00017972 | 0.00013029 | 0 | 0.00031001 | 8.6605e-06 | 1.9867e-06 | 0 | 1.0647e-05 | 0.10044 | 261.3742 | 2.8456 | 21713.048 | 1.66 | 5.9727
Los Angeles (SC) | 2030 | T6 Public | 2002 | Aggregate | Diesel | 67.3107 | 931.9212 | 204.1757 | 0.01305 | 0.0048206 | 0 | 0.017871 | 4.0262e-05 | 5.9176e-06 | 0 | 4.6179e-05 | 3.0818e-06 | 5.7383e-05 | 0.00010664 | 4.2082e-05 | 6.1851e-06 | 0 | 4.8267e-05 | 1.2327e-05 | 0.00013389 | 0.00019449 | 1.2095 | 0.27747 | 0 | 1.487 | 3.7968e-06 | 7.841e-07 | 0 | 4.5809e-06 | 0.00019012 | 4.3614e-05 | 0 | 0.00023374 | 8.1744e-05 | 1.6881e-05 | 0 | 9.8625e-05 | 0 | 0 | 0 | 0 | 9.8625e-05 | 9.3059e-05 | 1.9218e-05 | 0 | 0.00011228 | 0 | 0 | 0 | 0 | 0.00011228 | 0.00023359 | 0.00017191 | 0 | 0.00040551 | 1.1427e-05 | 2.6214e-06 | 0 | 1.4049e-05 | 0.13253 | 260.9457 | 2.8399 | 21713.048 | 1.6395 | 5.9211
Los Angeles (SC) | 2030 | T6 Public | 2003 | Aggregate | Diesel | 59.3566 | 821.797 | 180.0485 | 0.0059189 | 0.004629 | 0 | 0.010548 | 4.7542e-05 | 4.2586e-06 | 0 | 5.18e-05 | 2.7176e-06 | 5.0602e-05 | 0.00010512 | 4.9691e-05 | 4.4512e-06 | 0 | 5.4143e-05 | 1.0871e-05 | 0.00011807 | 0.00018309 | 1.0564 | 0.25615 | 0 | 1.3125 | 2.9313e-06 | 5.5346e-07 | 0 | 3.4848e-06 | 0.00016605 | 4.0264e-05 | 0 | 0.00020631 | 6.311e-05 | 1.1916e-05 | 0 | 7.5026e-05 | 0 | 0 | 0 | 0 | 7.5026e-05 | 7.1846e-05 | 1.3565e-05 | 0 | 8.5412e-05 | 0 | 0 | 0 | 0 | 8.5412e-05 | 0.00021948 | 0.0001343 | 0 | 0.00035378 | 9.9801e-06 | 2.42e-06 | 0 | 1.24e-05 | 0.11698 | 174.6576 | 3.0316 | 21733.6473 | 1.4143 | 5.8581
Los Angeles (SC) | 2030 | T6 Public | 2004 | Aggregate | Diesel | 29.8702 | 413.5547 | 90.6062 | 0.0029687 | 0.0023295 | 0 | 0.0052981 | 2.3702e-05 | 2.1431e-06 | 0 | 2.5845e-05 | 1.3676e-06 | 2.5465e-05 | 5.2677e-05 | 2.4774e-05 | 2.24e-06 | 0 | 2.7014e-05 | 5.4704e-06 | 5.9418e-05 | 9.1902e-05 | 0.5316 | 0.1289 | 0 | 0.66051 | 1.4536e-06 | 2.7852e-07 | 0 | 1.7321e-06 | 8.3561e-05 | 2.0262e-05 | 0 | 0.00010382 | 3.1296e-05 | 5.9965e-06 | 0 | 3.7292e-05 | 0 | 0 | 0 | 0 | 3.7292e-05 | 3.5628e-05 | 6.8265e-06 | 0 | 4.2454e-05 | 0 | 0 | 0 | 0 | 4.2454e-05 | 0.00010883 | 6.7586e-05 | 0 | 0.00017641 | 5.0223e-06 | 1.2178e-06 | 0 | 6.2402e-06 | 0.058867 | 174.3317 | 3.024 | 21733.6473 | 1.3969 | 5.8048
Los Angeles (SC) | 2030 | T6 Public | 2005 | Aggregate | Diesel | 58.6003 | 811.3253 | 177.7542 | 0.005804 | 0.00457 | 0 | 0.010374 | 4.6049e-05 | 4.2044e-06 | 0 | 5.0254e-05 | 2.683e-06 | 4.9957e-05 | 0.00010289 | 4.8131e-05 | 4.3945e-06 | 0 | 5.2526e-05 | 1.0732e-05 | 0.00011657 | 0.00017983 | 1.0429 | 0.25289 | 0 | 1.2958 | 2.8081e-06 | 5.4641e-07 | 0 | 3.3545e-06 | 0.00016393 | 3.9751e-05 | 0 | 0.00020368 | 6.0458e-05 | 1.1764e-05 | 0 | 7.2222e-05 | 0 | 0 | 0 | 0 | 7.2222e-05 | 6.8827e-05 | 1.3393e-05 | 0 | 8.222e-05 | 0 | 0 | 0 | 0 | 8.222e-05 | 0.00021022 | 0.00013259 | 0 | 0.00034281 | 9.853e-06 | 2.3892e-06 | 0 | 1.2242e-05 | 0.11549 | 173.9954 | 3.0161 | 21733.6473 | 1.379 | 5.7497
Los Angeles (SC) | 2030 | T6 Public | 2006 | Aggregate | Diesel | 55.1005 | 762.8703 | 167.1382 | 0.0054379 | 0.0042971 | 0 | 0.009735 | 4.2863e-05 | 3.9533e-06 | 0 | 4.6816e-05 | 2.5228e-06 | 4.6974e-05 | 9.6312e-05 | 4.4801e-05 | 4.132e-06 | 0 | 4.8933e-05 | 1.0091e-05 | 0.00010961 | 0.00016863 | 0.98063 | 0.23779 | 0 | 1.2184 | 2.5982e-06 | 5.1378e-07 | 0 | 3.112e-06 | 0.00015414 | 3.7377e-05 | 0 | 0.00019152 | 5.5938e-05 | 1.1061e-05 | 0 | 6.7e-05 | 0 | 0 | 0 | 0 | 6.7e-05 | 6.3681e-05 | 1.2593e-05 | 0 | 7.6274e-05 | 0 | 0 | 0 | 0 | 7.6274e-05 | 0.00019448 | 0.00012467 | 0 | 0.00031916 | 9.2645e-06 | 2.2465e-06 | 0 | 1.1511e-05 | 0.10859 | 173.6488 | 3.0079 | 21733.6473 | 1.3605 | 5.693
Los Angeles (SC) | 2030 | T6 Public | 2007 | Aggregate | Diesel | 58.5645 | 810.8293 | 177.6456 | 0.0052294 | 0.0045672 | 0 | 0.0097966 | 3.369e-05 | 3.5503e-06 | 0 | 3.724e-05 | 2.6814e-06 | 4.9927e-05 | 8.9849e-05 | 3.5213e-05 | 3.7108e-06 | 0 | 3.8924e-05 | 1.0725e-05 | 0.0001165 | 0.00016615 | 1.0562 | 0.25761 | 0 | 1.3138 | 2.0506e-06 | 4.5526e-07 | 0 | 2.5059e-06 | 0.00016602 | 4.0493e-05 | 0 | 0.00020651 | 4.415e-05 | 9.8016e-06 | 0 | 5.3951e-05 | 0 | 0 | 0 | 0 | 5.3951e-05 | 5.0261e-05 | 1.1158e-05 | 0 | 6.142e-05 | 0 | 0 | 0 | 0 | 6.142e-05 | 0.0001406 | 0.00010767 | 0 | 0.00024826 | 9.9782e-06 | 2.4338e-06 | 0 | 1.2412e-05 | 0.11709 | 164.4114 | 2.7883 | 22048.6712 | 1.0308 | 4.1665
Los Angeles (SC) | 2030 | T6 Public | 2008 | Aggregate | Diesel | 77.118 | 1067.7038 | 233.9245 | 0.0052635 | 0.0046235 | 0 | 0.009887 | 2.7242e-05 | 1.4301e-06 | 0 | 2.8672e-05 | 3.5308e-06 | 6.5744e-05 | 9.7947e-05 | 2.8474e-05 | 1.4948e-06 | 0 | 2.9968e-05 | 1.4123e-05 | 0.0001534 | 0.00019749 | 1.4165 | 0.35165 | 0 | 1.7681 | 6.2471e-06 | 1.5817e-06 | 0 | 7.8289e-06 | 0.00022265 | 5.5275e-05 | 0 | 0.00027792 | 0.0001345 | 3.4055e-05 | 0 | 0.00016855 | 0 | 0 | 0 | 0 | 0.00016855 | 0.00015312 | 3.8769e-05 | 0 | 0.00019188 | 0 | 0 | 0 | 0 | 0.00019188 | 0.00033456 | 0.00028461 | 0 | 0.00061917 | 1.3382e-05 | 3.3222e-06 | 0 | 1.6704e-05 | 0.15758 | 126.0087 | 2.517 | 22534.5568 | 2.4456 | 7.8912
Los Angeles (SC) | 2030 | T6 Public | 2009 | Aggregate | Diesel | 58.229 | 806.184 | 176.6278 | 0.0039098 | 0.0017362 | 0 | 0.0056461 | 1.5217e-05 | 2.2863e-07 | 0 | 1.5446e-05 | 2.666e-06 | 4.9641e-05 | 6.7753e-05 | 1.5905e-05 | 2.3897e-07 | 0 | 1.6144e-05 | 1.0664e-05 | 0.00011583 | 0.00014264 | 1.0709 | 0.26607 | 0 | 1.337 | 4.4228e-06 | 1.1252e-06 | 0 | 5.548e-06 | 0.00016833 | 4.1822e-05 | 0 | 0.00021016 | 9.5221e-05 | 2.4225e-05 | 0 | 0.00011945 | 0 | 0 | 0 | 0 | 0.00011945 | 0.0001084 | 2.7579e-05 | 0 | 0.00013598 | 0 | 0 | 0 | 0 | 0.00013598 | 0.00023283 | 0.00019599 | 0 | 0.00042882 | 1.0118e-05 | 2.5137e-06 | 0 | 1.2631e-05 | 0.11916 | 95.3011 | 2.4076 | 22567.2734 | 2.2952 | 7.2382
Los Angeles (SC) | 2030 | T6 Public | 2010 | Aggregate | Diesel | 24.3001 | 336.4366 | 73.7103 | 0.0014288 | 0.00064497 | 3.5778e-05 | 0.0021096 | 7.3747e-06 | 9.5413e-08 | 0 | 7.4701e-06 | 1.1126e-06 | 2.0716e-05 | 2.9299e-05 | 7.7082e-06 | 9.9728e-08 | 0 | 7.8079e-06 | 4.4503e-06 | 4.8338e-05 | 6.0596e-05 | 0.44031 | 0.10818 | 0 | 0.54848 | 1.7242e-06 | 4.478e-07 | 0 | 2.172e-06 | 6.921e-05 | 1.7004e-05 | 0 | 8.6214e-05 | 3.7121e-05 | 9.641e-06 | 0 | 4.6762e-05 | 0 | 0 | 0 | 0 | 4.6762e-05 | 4.2259e-05 | 1.0976e-05 | 0 | 5.3235e-05 | 0 | 0 | 0 | 0 | 5.3235e-05 | 8.821e-05 | 0.00011255 | 0 | 0.00020076 | 4.1598e-06 | 1.022e-06 | 0 | 5.1818e-06 | 0.048882 | 85.3262 | 2.4509 | 22184.3282 | 2.1532 | 8.12
Los Angeles (SC) | 2030 | T6 Public | 2011 | Aggregate | Diesel | 56.1292 | 777.1131 | 170.2586 | 0.0015561 | 0.0010711 | 0.0004604 | 0.0030875 | 1.1857e-05 | 2.2039e-07 | 0 | 1.2078e-05 | 2.5699e-06 | 4.7851e-05 | 6.2498e-05 | 1.2393e-05 | 2.3035e-07 | 0 | 1.2624e-05 | 1.0279e-05 | 0.00011165 | 0.00013456 | 0.94857 | 0.2197 | 0 | 1.1683 | 1.422e-06 | 8.045e-07 | 0 | 2.2266e-06 | 0.0001491 | 3.4533e-05 | 0 | 0.00018363 | 3.0616e-05 | 1.7321e-05 | 0 | 4.7937e-05 | 0 | 0 | 0 | 0 | 4.7937e-05 | 3.4854e-05 | 1.9718e-05 | 0 | 5.4573e-05 | 0 | 0 | 0 | 0 | 5.4573e-05 | 9.9728e-05 | 0.00058474 | 0 | 0.00068447 | 8.9616e-06 | 2.0756e-06 | 0 | 1.1037e-05 | 0.10412 | 54.0646 | 2.3561 | 20457.0795 | 0.9556 | 11.9855
Los Angeles (SC) | 2030 | T6 Public | 2012 | Aggregate | Diesel | 74.6718 | 1033.8359 | 226.5044 | 0.0015443 | 0.0012277 | 0.00075241 | 0.0035244 | 7.3591e-06 | 2.932e-07 | 0 | 7.6523e-06 | 3.4188e-06 | 6.3659e-05 | 7.473e-05 | 7.6918e-06 | 3.0645e-07 | 0 | 7.9983e-06 | 1.3675e-05 | 0.00014854 | 0.00017021 | 1.237 | 0.2811 | 0 | 1.5181 | 3.8668e-07 | 9.8518e-07 | 0 | 1.3719e-06 | 0.00019444 | 4.4186e-05 | 0 | 0.00023862 | 8.3252e-06 | 2.1211e-05 | 0 | 2.9536e-05 | 0 | 0 | 0 | 0 | 2.9536e-05 | 9.4776e-06 | 2.4147e-05 | 0 | 3.3624e-05 | 0 | 0 | 0 | 0 | 3.3624e-05 | 8.6372e-05 | 0.00089816 | 0 | 0.00098453 | 1.1686e-05 | 2.6557e-06 | 0 | 1.4342e-05 | 0.1353 | 46.3897 | 2.2404 | 19981.613 | 0.44258 | 12.9588
Los Angeles (SC) | 2030 | T6 Public | 2013 | Aggregate | Diesel | 21.1767 | 293.1933 | 64.2361 | 0.00041857 | 0.00034818 | 0.00021431 | 0.00098107 | 1.9935e-06 | 8.315e-08 | 0 | 2.0766e-06 | 9.6957e-07 | 1.8053e-05 | 2.11e-05 | 2.0836e-06 | 8.6909e-08 | 0 | 2.1705e-06 | 3.8783e-06 | 4.2125e-05 | 4.8173e-05 | 0.3482 | 0.07972 | 0 | 0.42793 | 1.0754e-07 | 2.7939e-07 | 0 | 3.8693e-07 | 5.4733e-05 | 1.2531e-05 | 0 | 6.7264e-05 | 2.3152e-06 | 6.0153e-06 | 0 | 8.3305e-06 | 0 | 0 | 0 | 0 | 8.3305e-06 | 2.6357e-06 | 6.8479e-06 | 0 | 9.4836e-06 | 0 | 0 | 0 | 0 | 9.4836e-06 | 2.402e-05 | 0.00025472 | 0 | 0.00027874 | 3.2897e-06 | 7.5316e-07 | 0 | 4.0428e-06 | 0.038138 | 45.5335 | 2.2358 | 19860.9752 | 0.44016 | 12.9368
Los Angeles (SC) | 2030 | T6 Public | 2014 | Aggregate | Diesel | 118.351 | 1638.5774 | 358.9979 | 0.0018268 | 0.0019459 | 0.0012344 | 0.0050071 | 9.256e-06 | 4.647e-07 | 0 | 9.7207e-06 | 5.4187e-06 | 0.0001009 | 0.00011603 | 9.6745e-06 | 4.8571e-07 | 0 | 1.016e-05 | 2.1675e-05 | 0.00023542 | 0.00026726 | 1.7453 | 0.42187 | 0 | 2.1672 | 5.5764e-07 | 1.5615e-06 | 0 | 2.1191e-06 | 0.00027434 | 6.6312e-05 | 0 | 0.00034065 | 1.2006e-05 | 3.3618e-05 | 0 | 4.5624e-05 | 0 | 0 | 0 | 0 | 4.5624e-05 | 1.3668e-05 | 3.8271e-05 | 0 | 5.1939e-05 | 0 | 0 | 0 | 0 | 5.1939e-05 | 0.00012456 | 0.0014235 | 0 | 0.0015481 | 1.6489e-05 | 3.9856e-06 | 0 | 2.0475e-05 | 0.19315 | 41.5822 | 2.2195 | 17997.7043 | 0.43133 | 12.8564
Los Angeles (SC) | 2030 | T6 Public | 2015 | Aggregate | Diesel | 83.4536 | 1155.4214 | 253.1427 | 0.0011907 | 0.0013721 | 0.0008768 | 0.0034396 | 6.1123e-06 | 3.2768e-07 | 0 | 6.44e-06 | 3.8209e-06 | 7.1145e-05 | 8.1406e-05 | 6.3887e-06 | 3.4249e-07 | 0 | 6.7312e-06 | 1.5284e-05 | 0.00016601 | 0.00018802 | 1.2138 | 0.29747 | 0 | 1.5112 | 3.8379e-07 | 1.101e-06 | 0 | 1.4848e-06 | 0.00019079 | 4.6759e-05 | 0 | 0.00023755 | 8.2628e-06 | 2.3705e-05 | 0 | 3.1968e-05 | 0 | 0 | 0 | 0 | 3.1968e-05 | 9.4066e-06 | 2.6986e-05 | 0 | 3.6393e-05 | 0 | 0 | 0 | 0 | 3.6393e-05 | 8.5724e-05 | 0.0010038 | 0 | 0.0010895 | 1.1467e-05 | 2.8104e-06 | 0 | 1.4277e-05 | 0.13469 | 40.5095 | 2.2144 | 17798.427 | 0.42861 | 12.8315
Los Angeles (SC) | 2030 | T6 Public | 2016 | Aggregate | Diesel | 44.9439 | 636.5804 | 136.3298 | 0.00064547 | 0.00073896 | 0.0004722 | 0.0018566 | 3.2911e-06 | 1.7647e-07 | 0 | 3.4676e-06 | 2.1051e-06 | 3.9198e-05 | 4.477e-05 | 3.4399e-06 | 1.8445e-07 | 0 | 3.6244e-06 | 8.4205e-06 | 9.1461e-05 | 0.00010351 | 0.66873 | 0.1602 | 0 | 0.82893 | 2.0976e-07 | 5.9296e-07 | 0 | 8.0272e-07 | 0.00010511 | 2.5182e-05 | 0 | 0.0001303 | 4.5161e-06 | 1.2766e-05 | 0 | 1.7282e-05 | 0 | 0 | 0 | 0 | 1.7282e-05 | 5.1412e-06 | 1.4534e-05 | 0 | 1.9675e-05 | 0 | 0 | 0 | 0 | 1.9675e-05 | 4.6853e-05 | 0.00054059 | 0 | 0.00058744 | 6.3178e-06 | 1.5135e-06 | 0 | 7.8313e-06 | 0.073877 | 39.6879 | 2.2126 | 17719.5669 | 0.42057 | 12.5574
Los Angeles (SC) | 2030 | T6 Public | 2017 | Aggregate | Diesel | 398.0478 | 5763.7698 | 1207.4116 | 0.0057466 | 0.0065446 | 0.004182 | 0.016473 | 2.909e-05 | 1.5629e-06 | 0 | 3.0653e-05 | 1.906e-05 | 0.0003549 | 0.00040462 | 3.0405e-05 | 1.6336e-06 | 0 | 3.2039e-05 | 7.6242e-05 | 0.00082811 | 0.00093639 | 5.8259 | 1.3652 | 0 | 7.1911 | 1.8836e-06 | 5.2516e-06 | 0 | 7.1352e-06 | 0.00091575 | 0.00021459 | 0 | 0.0011303 | 4.0553e-05 | 0.00011307 | 0 | 0.00015362 | 0 | 0 | 0 | 0 | 0.00015362 | 4.6167e-05 | 0.00012872 | 0 | 0.00017488 | 0 | 0 | 0 | 0 | 0.00017488 | 0.00042073 | 0.0047878 | 0 | 0.0052085 | 5.504e-05 | 1.2898e-05 | 0 | 6.7938e-05 | 0.6409 | 38.8919 | 2.2107 | 16977.6835 | 0.41289 | 12.2968
Los Angeles (SC) | 2030 | T6 Public | 2018 | Aggregate | Diesel | 249.9888 | 3699.563 | 758.2995 | 0.0036244 | 0.0041103 | 0.0026265 | 0.010361 | 1.8207e-05 | 9.8157e-07 | 0 | 1.9188e-05 | 1.2234e-05 | 0.0002278 | 0.00025922 | 1.903e-05 | 1.026e-06 | 0 | 2.0056e-05 | 4.8937e-05 | 0.00053154 | 0.00060053 | 3.7395 | 0.85741 | 0 | 4.5969 | 1.1988e-06 | 3.2982e-06 | 0 | 4.497e-06 | 0.00058779 | 0.00013477 | 0 | 0.00072256 | 2.5809e-05 | 7.101e-05 | 0 | 9.6819e-05 | 0 | 0 | 0 | 0 | 9.6819e-05 | 2.9382e-05 | 8.0839e-05 | 0 | 0.00011022 | 0 | 0 | 0 | 0 | 0.00011022 | 0.00026776 | 0.0030069 | 0 | 0.0032747 | 3.5329e-05 | 8.1004e-06 | 0 | 4.3429e-05 | 0.40969 | 38.1106 | 2.2089 | 16908.2457 | 0.40541 | 12.0449
Los Angeles (SC) | 2030 | T6 Public | 2019 | Aggregate | Diesel | 258.1683 | 3902.2436 | 783.1104 | 0.0037539 | 0.0042448 | 0.0027124 | 0.010711 | 1.8703e-05 | 1.0137e-06 | 0 | 1.9717e-05 | 1.2904e-05 | 0.00024028 | 0.0002729 | 1.9549e-05 | 1.0595e-06 | 0 | 2.0608e-05 | 5.1618e-05 | 0.00056066 | 0.00063288 | 3.9443 | 0.88546 | 0 | 4.8298 | 1.2534e-06 | 3.4061e-06 | 0 | 4.6595e-06 | 0.00061999 | 0.00013918 | 0 | 0.00075918 | 2.6985e-05 | 7.3333e-05 | 0 | 0.00010032 | 0 | 0 | 0 | 0 | 0.00010032 | 3.072e-05 | 8.3484e-05 | 0 | 0.0001142 | 0 | 0 | 0 | 0 | 0.0001142 | 0.00027996 | 0.0031053 | 0 | 0.0033852 | 3.7264e-05 | 8.3654e-06 | 0 | 4.5629e-05 | 0.43045 | 37.3513 | 2.207 | 16842.2704 | 0.39825 | 11.8049
Los Angeles (SC) | 2030 | T6 Public | 2020 | Aggregate | Diesel | 260.5987 | 4022.0637 | 790.4827 | 0.0037964 | 0.0042847 | 0.0027379 | 0.010819 | 1.875e-05 | 1.0232e-06 | 0 | 1.9773e-05 | 1.3301e-05 | 0.00024766 | 0.00028073 | 1.9597e-05 | 1.0695e-06 | 0 | 2.0667e-05 | 5.3203e-05 | 0.00057787 | 0.00065174 | 4.0654 | 0.8938 | 0 | 4.9592 | 1.2802e-06 | 3.4382e-06 | 0 | 4.7184e-06 | 0.00063903 | 0.00014049 | 0 | 0.00077952 | 2.7563e-05 | 7.4023e-05 | 0 | 0.00010159 | 0 | 0 | 0 | 0 | 0.00010159 | 3.1379e-05 | 8.427e-05 | 0 | 0.00011565 | 0 | 0 | 0 | 0 | 0.00011565 | 0.00028596 | 0.0031345 | 0 | 0.0034205 | 3.8408e-05 | 8.4442e-06 | 0 | 4.6852e-05 | 0.44198 | 36.604 | 2.205 | 16778.4868 | 0.39127 | 11.5724
Los Angeles (SC) | 2030 | T6 Public | 2021 | Aggregate | Diesel | 256.6357 | 4042.7188 | 778.4616 | 0.0037413 | 0.0042196 | 0.0026963 | 0.010657 | 1.8304e-05 | 1.0077e-06 | 0 | 1.9312e-05 | 1.3369e-05 | 0.00024893 | 0.00028161 | 1.9132e-05 | 1.0532e-06 | 0 | 2.0185e-05 | 5.3476e-05 | 0.00058084 | 0.0006545 | 3.6956 | 0.79605 | 0 | 4.4917 | 1.2749e-06 | 3.3859e-06 | 0 | 4.6608e-06 | 0.0005809 | 0.00012513 | 0 | 0.00070603 | 2.7448e-05 | 7.2898e-05 | 0 | 0.00010035 | 0 | 0 | 0 | 0 | 0.00010035 | 3.1247e-05 | 8.2988e-05 | 0 | 0.00011424 | 0 | 0 | 0 | 0 | 0.00011424 | 0.00028476 | 0.0030868 | 0 | 0.0033716 | 3.4915e-05 | 7.5207e-06 | 0 | 4.2435e-05 | 0.40031 | 35.8719 | 2.203 | 15119.0073 | 0.38452 | 11.3488
Los Angeles (SC) | 2030 | T6 Public | 2022 | Aggregate | Diesel | 252.2059 | 4052.6856 | 765.0244 | 0.0036741 | 0.0041467 | 0.0026498 | 0.010471 | 1.7795e-05 | 9.9028e-07 | 0 | 1.8785e-05 | 1.3402e-05 | 0.00024954 | 0.00028173 | 1.86e-05 | 1.0351e-06 | 0 | 1.9635e-05 | 5.3608e-05 | 0.00058227 | 0.00065551 | 3.7047 | 0.78231 | 0 | 4.4871 | 1.2658e-06 | 3.3275e-06 | 0 | 4.5933e-06 | 0.00058233 | 0.00012297 | 0 | 0.0007053 | 2.7252e-05 | 7.1639e-05 | 0 | 9.8892e-05 | 0 | 0 | 0 | 0 | 9.8892e-05 | 3.1025e-05 | 8.1556e-05 | 0 | 0.00011258 | 0 | 0 | 0 | 0 | 0.00011258 | 0.00028273 | 0.0030336 | 0 | 0.0033163 | 3.5001e-05 | 7.3909e-06 | 0 | 4.2392e-05 | 0.3999 | 35.1573 | 2.201 | 15066.2799 | 0.37801 | 11.1352
Los Angeles (SC) | 2030 | T6 Public | 2023 | Aggregate | Diesel | 247.458 | 4055.287 | 750.6227 | 0.0035985 | 0.0040687 | 0.0025999 | 0.010267 | 1.7241e-05 | 9.7163e-07 | 0 | 1.8213e-05 | 1.3411e-05 | 0.0002497 | 0.00028133 | 1.8021e-05 | 1.0156e-06 | 0 | 1.9036e-05 | 5.3642e-05 | 0.00058264 | 0.00065532 | 3.7071 | 0.76758 | 0 | 4.4747 | 1.2541e-06 | 3.2648e-06 | 0 | 4.519e-06 | 0.00058271 | 0.00012065 | 0 | 0.00070336 | 2.7001e-05 | 7.0291e-05 | 0 | 9.7292e-05 | 0 | 0 | 0 | 0 | 9.7292e-05 | 3.0739e-05 | 8.0021e-05 | 0 | 0.00011076 | 0 | 0 | 0 | 0 | 0.00011076 | 0.00028013 | 0.0029765 | 0 | 0.0032566 | 3.5023e-05 | 7.2518e-06 | 0 | 4.2275e-05 | 0.3988 | 34.4518 | 2.199 | 15015.1768 | 0.37166 | 10.9277
Los Angeles (SC) | 2030 | T6 Public | 2024 | Aggregate | Diesel | 240.8973 | 4023.9437 | 730.7217 | 0.0034918 | 0.0039608 | 0.002531 | 0.0099835 | 1.6535e-05 | 9.4587e-07 | 0 | 1.7481e-05 | 1.3307e-05 | 0.00024777 | 0.00027856 | 1.7283e-05 | 9.8864e-07 | 0 | 1.8272e-05 | 5.3228e-05 | 0.00057814 | 0.00064964 | 3.4001 | 0.69069 | 0 | 4.0908 | 1.2318e-06 | 3.1783e-06 | 0 | 4.4101e-06 | 0.00053445 | 0.00010857 | 0 | 0.00064301 | 2.6521e-05 | 6.8427e-05 | 0 | 9.4948e-05 | 0 | 0 | 0 | 0 | 9.4948e-05 | 3.0192e-05 | 7.7899e-05 | 0 | 0.00010809 | 0 | 0 | 0 | 0 | 0.00010809 | 0.00027515 | 0.0028975 | 0 | 0.0031727 | 3.2122e-05 | 6.5253e-06 | 0 | 3.8648e-05 | 0.36458 | 33.7614 | 2.1969 | 13833.8139 | 0.36553 | 10.7291
Los Angeles (SC) | 2030 | T6 Public | 2025 | Aggregate | Diesel | 237.2253 | 4038.2393 | 719.5835 | 0.0034235 | 0.0039004 | 0.0024924 | 0.0098163 | 1.6009e-05 | 9.3146e-07 | 0 | 1.694e-05 | 1.3354e-05 | 0.00024866 | 0.00027895 | 1.6732e-05 | 9.7357e-07 | 0 | 1.7706e-05 | 5.3417e-05 | 0.0005802 | 0.00065132 | 3.4122 | 0.68016 | 0 | 4.0923 | 1.2233e-06 | 3.1298e-06 | 0 | 4.3531e-06 | 0.00053635 | 0.00010691 | 0 | 0.00064326 | 2.6337e-05 | 6.7384e-05 | 0 | 9.3721e-05 | 0 | 0 | 0 | 0 | 9.3721e-05 | 2.9983e-05 | 7.6712e-05 | 0 | 0.00010669 | 0 | 0 | 0 | 0 | 0.00010669 | 0.00027324 | 0.0028534 | 0 | 0.0031266 | 3.2237e-05 | 6.4258e-06 | 0 | 3.8662e-05 | 0.36472 | 33.0782 | 2.1948 | 13790.0689 | 0.35953 | 10.5358
Los Angeles (SC) | 2030 | T6 Public | 2026 | Aggregate | Diesel | 237.9863 | 4127.0675 | 721.8917 | 0.0034147 | 0.0039129 | 0.0025004 | 0.0098281 | 1.5751e-05 | 9.3444e-07 | 0 | 1.6685e-05 | 1.3648e-05 | 0.00025412 | 0.00028446 | 1.6463e-05 | 9.767e-07 | 0 | 1.744e-05 | 5.4592e-05 | 0.00059296 | 0.00066499 | 3.4872 | 0.68234 | 0 | 4.1696 | 1.2367e-06 | 3.1399e-06 | 0 | 4.3766e-06 | 0.00054815 | 0.00010725 | 0 | 0.0006554 | 2.6627e-05 | 6.76e-05 | 0 | 9.4227e-05 | 0 | 0 | 0 | 0 | 9.4227e-05 | 3.0313e-05 | 7.6958e-05 | 0 | 0.00010727 | 0 | 0 | 0 | 0 | 0.00010727 | 0.00027625 | 0.0028625 | 0 | 0.0031388 | 3.2946e-05 | 6.4464e-06 | 0 | 3.9392e-05 | 0.37161 | 32.4051 | 2.1926 | 13747.9325 | 0.35369 | 10.3492
Los Angeles (SC) | 2030 | T6 Public | 2027 | Aggregate | Diesel | 236.0039 | 4167.3144 | 715.8783 | 0.0033616 | 0.0038803 | 0.0024795 | 0.0097215 | 1.5277e-05 | 9.2666e-07 | 0 | 1.6204e-05 | 1.3781e-05 | 0.0002566 | 0.00028659 | 1.5968e-05 | 9.6856e-07 | 0 | 1.6937e-05 | 5.5124e-05 | 0.00059874 | 0.0006708 | 3.3944 | 0.65229 | 0 | 4.0467 | 1.235e-06 | 3.1137e-06 | 0 | 4.3487e-06 | 0.00053356 | 0.00010253 | 0 | 0.00063609 | 2.6589e-05 | 6.7037e-05 | 0 | 9.3626e-05 | 0 | 0 | 0 | 0 | 9.3626e-05 | 3.0269e-05 | 7.6317e-05 | 0 | 0.00010659 | 0 | 0 | 0 | 0 | 0.00010659 | 0.00027585 | 0.0028387 | 0 | 0.0031145 | 3.2069e-05 | 6.1625e-06 | 0 | 3.8231e-05 | 0.36066 | 31.7441 | 2.1904 | 13213.9582 | 0.34804 | 10.1701
Los Angeles (SC) | 2030 | T6 Public | 2028 | Aggregate | Diesel | 235.7525 | 4238.0382 | 715.1159 | 0.0033291 | 0.0038762 | 0.0024769 | 0.0096822 | 1.4887e-05 | 9.2567e-07 | 0 | 1.5813e-05 | 1.4015e-05 | 0.00026096 | 0.00029079 | 1.556e-05 | 9.6753e-07 | 0 | 1.6528e-05 | 5.606e-05 | 0.0006089 | 0.00068149 | 3.452 | 0.65159 | 0 | 4.1036 | 1.2416e-06 | 3.1104e-06 | 0 | 4.352e-06 | 0.00054261 | 0.00010242 | 0 | 0.00064503 | 2.6732e-05 | 6.6966e-05 | 0 | 9.3697e-05 | 0 | 0 | 0 | 0 | 9.3697e-05 | 3.0432e-05 | 7.6235e-05 | 0 | 0.00010667 | 0 | 0 | 0 | 0 | 0.00010667 | 0.00027733 | 0.0028357 | 0 | 0.003113 | 3.2613e-05 | 6.1559e-06 | 0 | 3.8769e-05 | 0.36573 | 31.0883 | 2.1882 | 13176.1833 | 0.34249 | 9.9954
Los Angeles (SC) | 2030 | T6 Public | 2029 | Aggregate | Diesel | 235.4362 | 4306.7984 | 714.1565 | 0.0032905 | 0.003871 | 0.0024736 | 0.0096351 | 1.4456e-05 | 9.2443e-07 | 0 | 1.5381e-05 | 1.4242e-05 | 0.00026519 | 0.00029481 | 1.511e-05 | 9.6623e-07 | 0 | 1.6076e-05 | 5.6969e-05 | 0.00061878 | 0.00069183 | 3.508 | 0.65072 | 0 | 4.1588 | 1.2469e-06 | 3.1062e-06 | 0 | 4.3532e-06 | 0.00055142 | 0.00010228 | 0 | 0.0006537 | 2.6846e-05 | 6.6876e-05 | 0 | 9.3722e-05 | 0 | 0 | 0 | 0 | 9.3722e-05 | 3.0563e-05 | 7.6133e-05 | 0 | 0.0001067 | 0 | 0 | 0 | 0 | 0.0001067 | 0.00027852 | 0.0028319 | 0 | 0.0031104 | 3.3142e-05 | 6.1477e-06 | 0 | 3.929e-05 | 0.37064 | 30.443 | 2.1859 | 13140.0186 | 0.33712 | 9.8275
Los Angeles (SC) | 2030 | T6 Public | 2030 | Aggregate | Diesel | 216.671 | 4032.6084 | 657.2354 | 0.0029927 | 0.0035625 | 0.0022764 | 0.0088316 | 1.2896e-05 | 8.5075e-07 | 0 | 1.3747e-05 | 1.3336e-05 | 0.00024831 | 0.00027539 | 1.3479e-05 | 8.8922e-07 | 0 | 1.4368e-05 | 5.3342e-05 | 0.00057939 | 0.0006471 | 3.2847 | 0.59885 | 0 | 3.8836 | 1.1534e-06 | 2.8586e-06 | 0 | 4.0121e-06 | 0.00051631 | 9.4131e-05 | 0 | 0.00061044 | 2.4833e-05 | 6.1546e-05 | 0 | 8.6379e-05 | 0 | 0 | 0 | 0 | 8.6379e-05 | 2.8271e-05 | 7.0065e-05 | 0 | 9.8336e-05 | 0 | 0 | 0 | 0 | 9.8336e-05 | 0.00025764 | 0.0026061 | 0 | 0.0028638 | 3.1032e-05 | 5.6577e-06 | 0 | 3.669e-05 | 0.34611 | 29.8018 | 2.1836 | 13104.7992 | 0.33183 | 9.6636
Los Angeles (SC) | 2030 | T6 Public | 2031 | Aggregate | Diesel | 21.1264 | 163.8322 | 64.0834 | 0.00011794 | 0.00034736 | 0.00022196 | 0.00068726 | 4.9745e-07 | 8.2952e-08 | 0 | 5.804e-07 | 5.4178e-07 | 1.0088e-05 | 1.121e-05 | 5.1994e-07 | 8.6703e-08 | 0 | 6.0664e-07 | 2.1671e-06 | 2.3539e-05 | 2.6312e-05 | 0.13345 | 0.058391 | 0 | 0.19184 | 4.6277e-08 | 2.7873e-07 | 0 | 3.2501e-07 | 2.0976e-05 | 9.1782e-06 | 0 | 3.0154e-05 | 9.9633e-07 | 6.001e-06 | 0 | 6.9973e-06 | 0 | 0 | 0 | 0 | 6.9973e-06 | 1.1342e-06 | 6.8317e-06 | 0 | 7.9659e-06 | 0 | 0 | 0 | 0 | 7.9659e-06 | 1.0337e-05 | 0.00025411 | 0 | 0.00026445 | 1.2607e-06 | 5.5165e-07 | 0 | 1.8124e-06 | 0.017097 | 57.0829 | 2.1855 | 15933.902 | 0.66164 | 21.9648
Los Angeles (SC) | 2030 | T6TS | 1987 | Aggregate | Gasoline | 6.1571 | 54.5458 | 123.1915 | 0.00035131 | 5.4316e-07 | 0 | 0.00035185 | 7.4453e-07 | 0 | 3.5532e-07 | 1.0999e-06 | 1.8038e-07 | 3.3587e-06 | 4.6389e-06 | 8.0974e-07 | 0 | 3.8645e-07 | 1.1962e-06 | 7.2152e-07 | 7.8369e-06 | 9.7546e-06 | 0.11436 | 0.0038473 | 0.0073528 | 0.12556 | 2.0477e-05 | 9.6073e-07 | 1.2981e-05 | 3.4419e-05 | 1.2594e-05 | 1.9472e-08 | 0 | 1.2614e-05 | 0.00012498 | 5.8635e-06 | 0.00010179 | 0.00023263 | 2.5487e-06 | 4.5899e-05 | 0.00020413 | 1.371e-06 | 0.00048658 | 0.00018237 | 8.556e-06 | 0.00011144 | 0.00030237 | 2.5487e-06 | 4.5899e-05 | 0.00020413 | 1.371e-06 | 0.00055632 | 0.0033573 | 8.7052e-05 | 0.00164 | 0.0050844 | 1.1317e-06 | 3.8072e-08 | 7.2762e-08 | 1.2425e-06 | 0.013253 | 87.7779 | 2.4335 | 31324.5125 | 138.7869 | 1268.4226
Los Angeles (SC) | 2030 | T6TS | 1988 | Aggregate | Gasoline | 10.9832 | 97.2842 | 219.7516 | 0.00025047 | 9.689e-07 | 0.00021115 | 0.00046259 | 1.0697e-06 | 0 | 6.3383e-07 | 1.7035e-06 | 3.2171e-07 | 5.9903e-06 | 8.0155e-06 | 1.1634e-06 | 0 | 6.8935e-07 | 1.8527e-06 | 1.2869e-06 | 1.3977e-05 | 1.7117e-05 | 0.19573 | 0.0068629 | 0.010001 | 0.2126 | 9.6902e-06 | 2.0331e-06 | 8.9304e-06 | 2.0654e-05 | 9.8478e-06 | 3.8095e-08 | 8.3018e-06 | 1.8188e-05 | 4.9851e-05 | 1.0459e-05 | 5.9024e-05 | 0.00011933 | 3.6595e-06 | 7.5854e-05 | 0.00034444 | 1.8962e-06 | 0.00054518 | 7.2742e-05 | 1.5262e-05 | 6.4624e-05 | 0.00015263 | 3.6595e-06 | 7.5854e-05 | 0.00034444 | 1.8962e-06 | 0.00057848 | 0.0012628 | 0.00015528 | 0.0012197 | 0.0026378 | 1.9369e-06 | 6.7914e-08 | 9.8966e-08 | 2.1038e-06 | 0.02244 | 64.7053 | 2.3943 | 29737.2272 | 80.9155 | 368.964
Los Angeles (SC) | 2030 | T6TS | 1989 | Aggregate | Gasoline | 21.6959 | 192.1198 | 434.0919 | 0.00049023 | 1.9139e-06 | 0.0004125 | 0.00090465 | 2.1125e-06 | 0 | 1.2521e-06 | 3.3645e-06 | 6.3533e-07 | 1.183e-05 | 1.583e-05 | 2.2975e-06 | 0 | 1.3617e-06 | 3.6592e-06 | 2.5413e-06 | 2.7603e-05 | 3.3803e-05 | 0.38651 | 0.013557 | 0.019704 | 0.41977 | 1.8973e-05 | 4.022e-06 | 1.7421e-05 | 4.0415e-05 | 1.9332e-05 | 7.5474e-08 | 1.6266e-05 | 3.5674e-05 | 9.7465e-05 | 2.0661e-05 | 0.00011497 | 0.0002331 | 7.5522e-06 | 0.00013893 | 0.00065294 | 3.9602e-06 | 0.0010365 | 0.00014222 | 3.0149e-05 | 0.00012588 | 0.00029825 | 7.5522e-06 | 0.00013893 | 0.00065294 | 3.9602e-06 | 0.0011016 | 0.0024773 | 0.00030675 | 0.0023803 | 0.0051643 | 3.8248e-06 | 1.3415e-07 | 1.9498e-07 | 4.154e-06 | 0.044308 | 64.0757 | 2.3943 | 29732.067 | 78.0287 | 365.7829
Los Angeles (SC) | 2030 | T6TS | 1990 | Aggregate | Gasoline | 22.3773 | 198.1401 | 447.7245 | 0.00051181 | 1.9741e-06 | 0.00043619 | 0.00094997 | 2.1787e-06 | 0 | 1.2914e-06 | 3.4701e-06 | 6.5524e-07 | 1.2201e-05 | 1.6326e-05 | 2.3695e-06 | 0 | 1.4045e-06 | 3.774e-06 | 2.6209e-06 | 2.8468e-05 | 3.4863e-05 | 0.39864 | 0.013982 | 0.020427 | 0.43305 | 1.9707e-05 | 4.1402e-06 | 1.836e-05 | 4.2208e-05 | 2.0073e-05 | 7.742e-08 | 1.7107e-05 | 3.7257e-05 | 0.00010144 | 2.131e-05 | 0.00012141 | 0.00024416 | 6.9839e-06 | 0.00013381 | 0.00065461 | 3.4901e-06 | 0.0010431 | 0.00014802 | 3.1096e-05 | 0.00013293 | 0.00031205 | 6.9839e-06 | 0.00013381 | 0.00065461 | 3.4901e-06 | 0.0011109 | 0.0025638 | 0.00031638 | 0.0025149 | 0.0053951 | 3.9448e-06 | 1.3837e-07 | 2.0214e-07 | 4.2854e-06 | 0.04571 | 65.2419 | 2.3943 | 29740.6361 | 76.2962 | 370.52
Los Angeles (SC) | 2030 | T6TS | 1991 | Aggregate | Gasoline | 25.1813 | 223.1188 | 503.8271 | 0.00094964 | 2.2281e-06 | 0.00029644 | 0.0012483 | 1.3739e-06 | 0 | 4.7983e-07 | 1.8537e-06 | 7.3784e-07 | 1.3739e-05 | 1.633e-05 | 1.4942e-06 | 0 | 5.2186e-07 | 2.0161e-06 | 2.9514e-06 | 3.2057e-05 | 3.7024e-05 | 0.45001 | 0.01574 | 0.028031 | 0.49378 | 2.3242e-05 | 4.5307e-06 | 3.3403e-05 | 6.1176e-05 | 3.5544e-05 | 8.3393e-08 | 1.1095e-05 | 4.6722e-05 | 0.00012447 | 2.4263e-05 | 0.00022981 | 0.00037854 | 5.7535e-06 | 0.0002355 | 0.002675 | 2.95e-06 | 0.0032978 | 0.00018162 | 3.5404e-05 | 0.00025161 | 0.00046864 | 5.7535e-06 | 0.0002355 | 0.002675 | 2.95e-06 | 0.0033879 | 0.0035663 | 0.00035844 | 0.005815 | 0.0097398 | 4.4533e-06 | 1.5576e-07 | 2.7739e-07 | 4.8864e-06 | 0.05212 | 76.133 | 2.2581 | 30115.3552 | 206.6233 | 594.018
Los Angeles (SC) | 2030 | T6TS | 1992 | Aggregate | Gasoline | 19.0348 | 168.5777 | 380.8493 | 0.0007231 | 1.6842e-06 | 0.00022466 | 0.00094944 | 1.038e-06 | 0 | 3.6271e-07 | 1.4007e-06 | 5.5748e-07 | 1.038e-05 | 1.2338e-05 | 1.1289e-06 | 0 | 3.9448e-07 | 1.5234e-06 | 2.2299e-06 | 2.422e-05 | 2.7974e-05 | 0.33998 | 0.011898 | 0.021147 | 0.37303 | 1.7502e-05 | 3.4238e-06 | 2.5386e-05 | 4.6312e-05 | 2.701e-05 | 6.2912e-08 | 8.3919e-06 | 3.5465e-05 | 9.3757e-05 | 1.834e-05 | 0.00017471 | 0.00028681 | 3.5652e-06 | 0.00013818 | 0.0021326 | 1.7361e-06 | 0.0025629 | 0.00013681 | 2.6762e-05 | 0.00019128 | 0.00035486 | 3.5652e-06 | 0.00013818 | 0.0021326 | 1.7361e-06 | 0.0026309 | 0.0026777 | 0.00027095 | 0.0043674 | 0.007316 | 3.3644e-06 | 1.1774e-07 | 2.0927e-07 | 3.6914e-06 | 0.039374 | 76.6402 | 2.2581 | 30111.0318 | 212.371 | 590.5578
Los Angeles (SC) | 2030 | T6TS | 1993 | Aggregate | Gasoline | 22.2126 | 196.7694 | 444.4299 | 0.00084407 | 1.9654e-06 | 0.00026235 | 0.0011084 | 1.2116e-06 | 0 | 4.2326e-07 | 1.6349e-06 | 6.507e-07 | 1.2116e-05 | 1.4402e-05 | 1.3177e-06 | 0 | 4.6034e-07 | 1.7781e-06 | 2.6028e-06 | 2.8271e-05 | 3.2652e-05 | 0.39681 | 0.013884 | 0.024676 | 0.43537 | 2.0363e-05 | 3.9946e-06 | 2.9765e-05 | 5.4122e-05 | 3.1528e-05 | 7.3411e-08 | 9.7992e-06 | 4.14e-05 | 0.0001091 | 2.1402e-05 | 0.00020488 | 0.00033538 | 5.1412e-06 | 6.6517e-05 | 0.0026361 | 2.6156e-06 | 0.0030457 | 0.0001592 | 3.123e-05 | 0.00022432 | 0.00041475 | 5.1412e-06 | 6.6517e-05 | 0.0026361 | 2.6156e-06 | 0.0031251 | 0.0031104 | 0.00031618 | 0.005093 | 0.0085196 | 3.9268e-06 | 1.3739e-07 | 2.4419e-07 | 4.3083e-06 | 0.045955 | 76.6517 | 2.2581 | 30108.4679 | 216.1193 | 589.1797
Los Angeles (SC) | 2030 | T6TS | 1994 | Aggregate | Gasoline | 25.5591 | 226.4206 | 511.3862 | 0.00096918 | 2.2615e-06 | 0.00030051 | 0.0012719 | 1.3942e-06 | 0 | 4.8703e-07 | 1.8812e-06 | 7.4876e-07 | 1.3942e-05 | 1.6572e-05 | 1.5163e-06 | 0 | 5.2969e-07 | 2.046e-06 | 2.995e-06 | 3.2531e-05 | 3.7572e-05 | 0.45661 | 0.015976 | 0.02845 | 0.50103 | 2.3595e-05 | 4.5972e-06 | 3.4017e-05 | 6.2209e-05 | 3.623e-05 | 8.454e-08 | 1.1234e-05 | 4.7549e-05 | 0.0001264 | 2.4627e-05 | 0.00023411 | 0.00038513 | 8.0843e-06 | 0.00029545 | 0.0031408 | 4.2921e-06 | 0.0038337 | 0.00018444 | 3.5935e-05 | 0.00025632 | 0.00047669 | 8.0843e-06 | 0.00029545 | 0.0031408 | 4.2921e-06 | 0.0039253 | 0.0035759 | 0.00036382 | 0.0058998 | 0.0098395 | 4.5185e-06 | 1.5809e-07 | 2.8154e-07 | 4.9581e-06 | 0.052885 | 76.4436 | 2.2581 | 30111.7407 | 235.9092 | 591.3509
Los Angeles (SC) | 2030 | T6TS | 1995 | Aggregate | Gasoline | 49.5822 | 439.1403 | 992.0414 | 0.0018847 | 4.3871e-06 | 0.00058636 | 0.0024754 | 2.704e-06 | 0 | 9.4479e-07 | 3.6488e-06 | 1.4522e-06 | 2.704e-05 | 3.2141e-05 | 2.9409e-06 | 0 | 1.0275e-06 | 3.9684e-06 | 5.8088e-06 | 6.3094e-05 | 7.2871e-05 | 0.8855 | 0.030991 | 0.055129 | 0.97162 | 4.548e-05 | 8.922e-06 | 6.5923e-05 | 0.00012033 | 7.0381e-05 | 1.6383e-07 | 2.1897e-05 | 9.2441e-05 | 0.00024353 | 4.7773e-05 | 0.0004535 | 0.0007448 | 1.7991e-05 | 0.0006916 | 0.0055773 | 8.9802e-06 | 0.0070407 | 0.00035535 | 6.9711e-05 | 0.00049653 | 0.00092159 | 1.7991e-05 | 0.0006916 | 0.0055773 | 8.9802e-06 | 0.0072174 | 0.0068863 | 0.00070577 | 0.011407 | 0.018999 | 8.7627e-06 | 3.0669e-07 | 5.4555e-07 | 9.6149e-06 | 0.10256 | 76.7067 | 2.2581 | 30107.7669 | 223.6491 | 588.7415
Los Angeles (SC) | 2030 | T6TS | 1996 | Aggregate | Gasoline | 40.1921 | 356.079 | 804.1633 | 0.0015318 | 3.5563e-06 | 0.0004747 | 0.0020101 | 2.1926e-06 | 0 | 7.6586e-07 | 2.9584e-06 | 1.1775e-06 | 2.1926e-05 | 2.6062e-05 | 2.3846e-06 | 0 | 8.3294e-07 | 3.2176e-06 | 4.7101e-06 | 5.116e-05 | 5.9087e-05 | 0.71801 | 0.025122 | 0.044645 | 0.78778 | 3.6891e-05 | 7.2373e-06 | 5.3013e-05 | 9.7141e-05 | 5.7179e-05 | 1.3275e-07 | 1.7719e-05 | 7.5031e-05 | 0.0001974 | 3.8726e-05 | 0.00036444 | 0.00060056 | 1.209e-05 | 0.00060213 | 0.0036824 | 6.0581e-06 | 0.0049032 | 0.00028804 | 5.6509e-05 | 0.00039901 | 0.00074357 | 1.209e-05 | 0.00060213 | 0.0036824 | 6.0581e-06 | 0.0050462 | 0.005586 | 0.00057211 | 0.0092265 | 0.015385 | 7.1053e-06 | 2.486e-07 | 4.418e-07 | 7.7957e-06 | 0.083153 | 76.8168 | 2.2581 | 30105.4561 | 192.8453 | 587.9349
Los Angeles (SC) | 2030 | T6TS | 1997 | Aggregate | Gasoline | 73.0295 | 687.4748 | 1461.175 | 0.0029895 | 6.4618e-06 | 0.00086211 | 0.0038581 | 4.2332e-06 | 0 | 1.3916e-06 | 5.6247e-06 | 2.2734e-06 | 4.2331e-05 | 5.023e-05 | 4.6039e-06 | 0 | 1.5135e-06 | 6.1174e-06 | 9.0937e-06 | 9.8773e-05 | 0.00011398 | 1.3864 | 0.045647 | 0.081051 | 1.5131 | 7.1962e-05 | 1.3229e-05 | 9.5389e-05 | 0.00018058 | 0.00011179 | 2.4163e-07 | 3.2238e-05 | 0.00014427 | 0.00038278 | 7.0365e-05 | 0.00065187 | 0.001105 | 1.7137e-05 | 0.0009141 | 0.0051522 | 9.2341e-06 | 0.0071977 | 0.00055856 | 0.00010268 | 0.00071371 | 0.0013749 | 1.7137e-05 | 0.0009141 | 0.0051522 | 9.2341e-06 | 0.0074676 | 0.010849 | 0.0010395 | 0.016742 | 0.028631 | 1.3719e-05 | 4.5172e-07 | 8.0207e-07 | 1.4973e-05 | 0.15971 | 76.3658 | 2.2562 | 29949.2483 | 147.8127 | 566.7133
Los Angeles (SC) | 2030 | T6TS | 1998 | Aggregate | Gasoline | 57.8999 | 585.7983 | 1158.4605 | 0.0026367 | 5.7564e-06 | 0.00064098 | 0.0032834 | 1.0306e-06 | 0 | 7.2501e-07 | 1.7556e-06 | 1.9372e-06 | 3.6071e-05 | 3.9763e-05 | 1.1209e-06 | 0 | 7.8852e-07 | 1.9094e-06 | 7.7488e-06 | 8.4165e-05 | 9.3823e-05 | 1.1831 | 0.036391 | 0.065799 | 1.2853 | 6.969e-05 | 1.2087e-05 | 8.1058e-05 | 0.00016284 | 9.8632e-05 | 2.1534e-07 | 2.3978e-05 | 0.00012282 | 0.000374 | 6.4869e-05 | 0.00055888 | 0.00099775 | 4.8109e-06 | 0.00040951 | 0.0013708 | 4.1756e-06 | 0.002787 | 0.00054574 | 9.4657e-05 | 0.0006119 | 0.0012523 | 4.8109e-06 | 0.00040951 | 0.0013708 | 4.1756e-06 | 0.0030416 | 0.010255 | 0.00092603 | 0.014156 | 0.025337 | 1.1708e-05 | 3.6012e-07 | 6.5113e-07 | 1.2719e-05 | 0.13567 | 76.2712 | 2.1795 | 29857.2269 | 70.6546 | 588.5664
Los Angeles (SC) | 2030 | T6TS | 1999 | Aggregate | Gasoline | 112.0445 | 1225.9218 | 2241.7867 | 0.0054751 | 1.114e-05 | 0.0012386 | 0.0067248 | 2.1568e-06 | 0 | 1.403e-06 | 3.5598e-06 | 4.054e-06 | 7.5486e-05 | 8.31e-05 | 2.3457e-06 | 0 | 1.5259e-06 | 3.8716e-06 | 1.6216e-05 | 0.00017613 | 0.00019622 | 2.4755 | 0.070422 | 0.12715 | 2.6731 | 0.000145 | 2.3526e-05 | 0.00015998 | 0.00032851 | 0.00020615 | 4.1943e-07 | 4.6635e-05 | 0.00025321 | 0.00077372 | 0.00012553 | 0.0010967 | 0.0019959 | 9.0078e-06 | 0.00076524 | 0.0025633 | 7.8134e-06 | 0.0053413 | 0.001129 | 0.00018318 | 0.0012007 | 0.0025129 | 9.0078e-06 | 0.00076524 | 0.0025633 | 7.8134e-06 | 0.0058582 | 0.021174 | 0.001792 | 0.027251 | 0.050217 | 2.4497e-05 | 6.9688e-07 | 1.2583e-06 | 2.6452e-05 | 0.28215 | 74.6454 | 2.1781 | 29671.0332 | 65.0266 | 557.4083
Los Angeles (SC) | 2030 | T6TS | 2000 | Aggregate | Gasoline | 133.8718 | 1591.0246 | 2678.5077 | 0.0072314 | 1.331e-05 | 0.001496 | 0.0087407 | 2.7991e-06 | 0 | 1.6763e-06 | 4.4754e-06 | 5.2614e-06 | 9.7968e-05 | 0.0001077 | 3.0443e-06 | 0 | 1.8232e-06 | 4.8674e-06 | 2.1046e-05 | 0.00022859 | 0.0002545 | 3.2133 | 0.084141 | 0.15204 | 3.4495 | 0.00019118 | 2.8268e-05 | 0.00019185 | 0.00041129 | 0.00027216 | 5.0092e-07 | 5.6304e-05 | 0.00032896 | 0.0010144 | 0.00014999 | 0.0013078 | 0.0024721 | 1.0402e-05 | 0.00088178 | 0.0029558 | 9.0164e-06 | 0.0063292 | 0.0014801 | 0.00021886 | 0.0014318 | 0.0031308 | 1.0402e-05 | 0.00088178 | 0.0029558 | 9.0164e-06 | 0.0069879 | 0.027796 | 0.0021411 | 0.03264 | 0.062577 | 3.1798e-05 | 8.3264e-07 | 1.5046e-06 | 3.4135e-05 | 0.3641 | 74.7577 | 2.1767 | 29502.6393 | 59.7662 | 535.2107
Los Angeles (SC) | 2030 | T6TS | 2001 | Aggregate | Gasoline | 159.3792 | 2064.9786 | 3188.8583 | 0.0094112 | 1.5846e-05 | 0.0017872 | 0.011214 | 3.6329e-06 | 0 | 1.9957e-06 | 5.6286e-06 | 6.8287e-06 | 0.00012715 | 0.00013961 | 3.9511e-06 | 0 | 2.1705e-06 | 6.1217e-06 | 2.7315e-05 | 0.00029669 | 0.00033012 | 4.1703 | 0.10017 | 0.18092 | 4.4514 | 0.00024925 | 3.3866e-05 | 0.00022974 | 0.00051285 | 0.00035544 | 5.9845e-07 | 6.7499e-05 | 0.00042353 | 0.0013142 | 0.00017856 | 0.0015563 | 0.003049 | 1.1954e-05 | 0.0010111 | 0.0033903 | 1.0355e-05 | 0.0074727 | 0.0019177 | 0.00026056 | 0.0017039 | 0.0038821 | 1.1954e-05 | 0.0010111 | 0.0033903 | 1.0355e-05 | 0.0083058 | 0.035987 | 0.0025491 | 0.038801 | 0.077337 | 4.1269e-05 | 9.9129e-07 | 1.7903e-06 | 4.405e-05 | 0.46986 | 73.8998 | 2.1754 | 29333.9292 | 54.7337 | 509.6346
Los Angeles (SC) | 2030 | T6TS | 2002 | Aggregate | Gasoline | 142.8892 | 2019.3187 | 2858.9276 | 0.0090424 | 1.4206e-05 | 0.0015846 | 0.010641 | 3.5526e-06 | 0 | 1.7892e-06 | 5.3418e-06 | 6.6778e-06 | 0.00012434 | 0.00013636 | 3.8638e-06 | 0 | 1.946e-06 | 5.8097e-06 | 2.6711e-05 | 0.00029013 | 0.00032265 | 4.0697 | 0.089808 | 0.16664 | 4.3262 | 0.00024209 | 3.0575e-05 | 0.00020701 | 0.00047967 | 0.00034463 | 5.4144e-07 | 6.0394e-05 | 0.00040557 | 0.0012675 | 0.00016009 | 0.0013925 | 0.0028201 | 1.0333e-05 | 0.00087172 | 0.0029243 | 8.9427e-06 | 0.0066355 | 0.0018496 | 0.0002336 | 0.0015246 | 0.0036078 | 1.0333e-05 | 0.00087172 | 0.0029243 | 8.9427e-06 | 0.0074231 | 0.029943 | 0.0022853 | 0.037594 | 0.069822 | 4.0273e-05 | 8.8873e-07 | 1.6491e-06 | 4.2811e-05 | 0.45664 | 71.7093 | 2.1743 | 29153.1854 | 50.023 | 470.5179
Los Angeles (SC) | 2030 | T6TS | 2003 | Aggregate | Gasoline | 149.9668 | 2314.7811 | 3000.536 | 0.010503 | 1.491e-05 | 0.0016801 | 0.012198 | 4.0724e-06 | 0 | 1.8779e-06 | 5.9503e-06 | 7.6548e-06 | 0.00014253 | 0.00015614 | 4.4291e-06 | 0 | 2.0423e-06 | 6.4714e-06 | 3.0619e-05 | 0.00033258 | 0.00036967 | 4.6651 | 0.094257 | 0.17531 | 4.9347 | 0.00028062 | 3.2262e-05 | 0.00021852 | 0.00053141 | 0.00040031 | 5.6826e-07 | 6.4035e-05 | 0.00046491 | 0.0014615 | 0.00016802 | 0.0014621 | 0.0030916 | 1.044e-05 | 0.00087846 | 0.0029485 | 9.0282e-06 | 0.0069381 | 0.0021326 | 0.00024517 | 0.0016008 | 0.0039786 | 1.044e-05 | 0.00087846 | 0.0029485 | 9.0282e-06 | 0.0078251 | 0.034229 | 0.0023985 | 0.039717 | 0.076345 | 4.6165e-05 | 9.3275e-07 | 1.7349e-06 | 4.8832e-05 | 0.52087 | 71.7088 | 2.1731 | 29009.0443 | 46.0007 | 448.8021
Los Angeles (SC) | 2030 | T6TS | 2004 | Aggregate | Gasoline | 160.4424 | 2703.3174 | 3210.1312 | 0.0010838 | 1.5951e-05 | 0.0024909 | 0.0035906 | 3.1706e-07 | 0 | 7.2978e-08 | 3.9004e-07 | 8.9397e-06 | 0.00016646 | 0.00017579 | 3.4483e-07 | 0 | 7.937e-08 | 4.242e-07 | 3.5759e-05 | 0.0003884 | 0.00042458 | 5.3795 | 0.10084 | 0.13343 | 5.6138 | 1.0998e-05 | 4.0187e-05 | 0.00018413 | 0.00023531 | 6.2687e-05 | 9.2266e-07 | 0.00014408 | 0.00020769 | 4.9195e-05 | 0.00017976 | 0.0010581 | 0.0012871 | 1.1059e-05 | 0.00073893 | 0.0028846 | 9.4984e-06 | 0.0049312 | 7.1785e-05 | 0.0002623 | 0.0011585 | 0.0014926 | 1.1059e-05 | 0.00073893 | 0.0028846 | 9.4984e-06 | 0.0051367 | 0.0012261 | 0.0025661 | 0.0094122 | 0.013204 | 5.3235e-05 | 9.979e-07 | 1.3204e-06 | 5.5553e-05 | 0.59256 | 18.0741 | 2.1372 | 28258.4356 | 25.8568 | 66.4671
Los Angeles (SC) | 2030 | T6TS | 2005 | Aggregate | Gasoline | 157.0902 | 2884.6736 | 3143.06 | 0.00062098 | 1.5618e-05 | 0.0015189 | 0.0021555 | 3.3833e-07 | 0 | 7.1453e-08 | 4.0979e-07 | 9.5394e-06 | 0.00017762 | 0.00018757 | 3.6797e-07 | 0 | 7.7712e-08 | 4.4568e-07 | 3.8158e-05 | 0.00041446 | 0.00045306 | 5.7395 | 0.098734 | 0.12924 | 5.9675 | 6.6136e-06 | 4.2112e-05 | 0.00011414 | 0.00016286 | 4.2751e-05 | 1.0752e-06 | 0.00010457 | 0.00014839 | 2.764e-05 | 0.000176 | 0.00061285 | 0.00081649 | 1.0683e-05 | 0.00054046 | 0.0025673 | 9.1106e-06 | 0.003944 | 4.0333e-05 | 0.00025682 | 0.000671 | 0.00096815 | 1.0683e-05 | 0.00054046 | 0.0025673 | 9.1106e-06 | 0.0040957 | 0.00076799 | 0.0025124 | 0.0092275 | 0.012508 | 5.6797e-05 | 9.7705e-07 | 1.2789e-06 | 5.9053e-05 | 0.62988 | 10.1682 | 2.1372 | 28150.0519 | 19.3205 | 59.0034
Los Angeles (SC) | 2030 | T6TS | 2006 | Aggregate | Gasoline | 214.7783 | 4293.0216 | 4297.2847 | 0.00090518 | 2.1353e-05 | 0.0019984 | 0.0029249 | 5.0351e-07 | 0 | 9.7693e-08 | 6.0121e-07 | 1.4197e-05 | 0.00026434 | 0.00027914 | 5.4762e-07 | 0 | 1.0625e-07 | 6.5387e-07 | 5.6787e-05 | 0.0006168 | 0.00067424 | 8.5416 | 0.13499 | 0.17653 | 8.8531 | 9.8399e-06 | 5.8327e-05 | 0.000155 | 0.00022317 | 6.4082e-05 | 1.5117e-06 | 0.00014148 | 0.00020707 | 4.0595e-05 | 0.00024063 | 0.00082155 | 0.0011028 | 1.4168e-05 | 0.0006064 | 0.0032592 | 1.2027e-05 | 0.0049945 | 5.9236e-05 | 0.00035113 | 0.00089949 | 0.0013672 | 1.4168e-05 | 0.0006064 | 0.0032592 | 1.2027e-05 | 0.0052016 | 0.0011358 | 0.0034351 | 0.012544 | 0.017115 | 8.4526e-05 | 1.3359e-06 | 1.7469e-06 | 8.7609e-05 | 0.93447 | 9.2712 | 2.1372 | 28062.0468 | 16.4878 | 54.2508
Los Angeles (SC) | 2030 | T6TS | 2007 | Aggregate | Gasoline | 206.486 | 4479.0196 | 4131.3726 | 0.0009401 | 2.0529e-05 | 0.0019089 | 0.0028696 | 5.2533e-07 | 0 | 9.3921e-08 | 6.1925e-07 | 1.4812e-05 | 0.0002758 | 0.00029123 | 5.7134e-07 | 0 | 1.0215e-07 | 6.7349e-07 | 5.9247e-05 | 0.00064352 | 0.00070345 | 8.9116 | 0.12978 | 0.16966 | 9.2111 | 1.0334e-05 | 5.6701e-05 | 0.00014991 | 0.00021694 | 6.7805e-05 | 1.4807e-06 | 0.00013768 | 0.00020697 | 4.2164e-05 | 0.00023134 | 0.00078579 | 0.0010593 | 1.3004e-05 | 0.00055525 | 0.0029787 | 1.1017e-05 | 0.0046172 | 6.1526e-05 | 0.00033757 | 0.00086034 | 0.0012594 | 1.3004e-05 | 0.00055525 | 0.0029787 | 1.1017e-05 | 0.0048174 | 0.0011815 | 0.0033025 | 0.012035 | 0.016519 | 8.8188e-05 | 1.2843e-06 | 1.6789e-06 | 9.1151e-05 | 0.97226 | 8.7181 | 2.1371 | 27984.3205 | 14.6357 | 50.1865
Los Angeles (SC) | 2030 | T6TS | 2008 | Aggregate | Gasoline | 357.1887 | 8399.3588 | 7146.631 | 0.0012671 | 3.5512e-05 | 0.0028162 | 0.0041188 | 1.123e-06 | 0 | 2.0557e-07 | 1.3286e-06 | 2.7776e-05 | 0.00051719 | 0.0005463 | 1.2214e-06 | 0 | 2.2358e-07 | 1.445e-06 | 0.0001111 | 0.0012068 | 0.0013193 | 16.7114 | 0.2245 | 0.29312 | 17.2291 | 1.956e-05 | 9.9692e-05 | 0.00024751 | 0.00036676 | 9.9092e-05 | 2.7772e-06 | 0.00022024 | 0.00032211 | 7.852e-05 | 0.00040018 | 0.0012765 | 0.0017552 | 2.1429e-05 | 0.00091251 | 0.0048845 | 1.8115e-05 | 0.0075917 | 0.00011458 | 0.00058395 | 0.0013976 | 0.0020961 | 2.1429e-05 | 0.00091251 | 0.0048845 | 1.8115e-05 | 0.0079326 | 0.0020425 | 0.0057128 | 0.020762 | 0.028517 | 0.00016537 | 2.2216e-06 | 2.9006e-06 | 0.0001705 | 1.8186 | 6.6729 | 2.1374 | 27912.7285 | 12.8516 | 46.2007
Los Angeles (SC) | 2030 | T6TS | 2009 | Aggregate | Gasoline | 188.696 | 4796.2048 | 3775.4296 | 0.00045638 | 1.876e-05 | 0.001253 | 0.0017281 | 7.2004e-07 | 0 | 1.3137e-07 | 8.5141e-07 | 1.5861e-05 | 0.00029533 | 0.00031204 | 7.8311e-07 | 0 | 1.4288e-07 | 9.2598e-07 | 6.3443e-05 | 0.0006891 | 0.00075346 | 9.5424 | 0.1186 | 0.15469 | 9.8157 | 1.1306e-05 | 5.3484e-05 | 0.00012502 | 0.00018981 | 3.9181e-05 | 1.6106e-06 | 0.00010757 | 0.00014836 | 4.4689e-05 | 0.00021141 | 0.00063491 | 0.000891 | 1.0757e-05 | 0.00045671 | 0.0024379 | 9.0717e-06 | 0.0038055 | 6.521e-05 | 0.00030849 | 0.00069514 | 0.0010688 | 1.0757e-05 | 0.00045671 | 0.0024379 | 9.0717e-06 | 0.0039833 | 0.0010706 | 0.0030179 | 0.010952 | 0.01504 | 9.443e-05 | 1.1736e-06 | 1.5308e-06 | 9.7134e-05 | 1.0361 | 4.9031 | 2.1377 | 27849.08 | 11.3014 | 42.6717
Los Angeles (SC) | 2030 | T6TS | 2010 | Aggregate | Gasoline | 94.5873 | 2592.6822 | 1892.5021 | 0.00024786 | 9.4039e-06 | 0.0006401 | 0.00089736 | 4.7438e-07 | 0 | 8.8679e-08 | 5.6305e-07 | 8.5738e-06 | 0.00015964 | 0.00016878 | 5.1593e-07 | 0 | 9.6446e-08 | 6.1237e-07 | 3.4295e-05 | 0.0003725 | 0.00040741 | 5.1584 | 0.05945 | 0.077564 | 5.2954 | 6.264e-06 | 2.7038e-05 | 6.391e-05 | 9.7212e-05 | 2.154e-05 | 8.1723e-07 | 5.5626e-05 | 7.7983e-05 | 2.4551e-05 | 0.00010597 | 0.00032181 | 0.00045234 | 5.1099e-06 | 0.00021623 | 0.0011503 | 4.2976e-06 | 0.0018283 | 3.5825e-05 | 0.00015464 | 0.00035234 | 0.0005428 | 5.1099e-06 | 0.00021623 | 0.0011503 | 4.2976e-06 | 0.0019188 | 0.00058468 | 0.0015128 | 0.005497 | 0.0075945 | 5.1046e-05 | 5.883e-07 | 7.6756e-07 | 5.2402e-05 | 0.55894 | 4.7098 | 2.1383 | 27792.8893 | 10.0707 | 39.8598
Los Angeles (SC) | 2030 | T6TS | 2011 | Aggregate | Gasoline | 297.9217 | 8785.7039 | 5960.8179 | 0.0008412 | 2.962e-05 | 0.0019866 | 0.0028575 | 2.1845e-06 | 0 | 4.2311e-07 | 2.6077e-06 | 2.9054e-05 | 0.00054098 | 0.00057264 | 2.3759e-06 | 0 | 4.6017e-07 | 2.8361e-06 | 0.00011621 | 0.0012623 | 0.0013813 | 17.4798 | 0.18725 | 0.24439 | 17.9115 | 2.1302e-05 | 8.6074e-05 | 0.0002004 | 0.00030778 | 7.4493e-05 | 2.623e-06 | 0.00017593 | 0.00025304 | 8.2607e-05 | 0.00033378 | 0.00099841 | 0.0014148 | 1.5205e-05 | 0.00064102 | 0.0033971 | 1.275e-05 | 0.0054809 | 0.00012054 | 0.00048706 | 0.0010931 | 0.0017007 | 1.5205e-05 | 0.00064102 | 0.0033971 | 1.275e-05 | 0.0057668 | 0.0019623 | 0.0047649 | 0.0174 | 0.024127 | 0.00017298 | 1.853e-06 | 2.4184e-06 | 0.00017725 | 1.8906 | 4.4258 | 2.1395 | 27742.2608 | 8.932 | 37.3687
Los Angeles (SC) | 2030 | T6TS | 2012 | Aggregate | Gasoline | 252.4836 | 7986.4198 | 5051.6926 | 0.00077225 | 2.5102e-05 | 0.0016903 | 0.0024877 | 2.9038e-06 | 0 | 5.7185e-07 | 3.4756e-06 | 2.6411e-05 | 0.00049176 | 0.00052165 | 3.1581e-06 | 0 | 6.2194e-07 | 3.7801e-06 | 0.00010564 | 0.0011475 | 0.0012569 | 15.8896 | 0.15869 | 0.20714 | 16.2554 | 1.9605e-05 | 7.3589e-05 | 0.00017137 | 0.00026456 | 6.9287e-05 | 2.2522e-06 | 0.00015166 | 0.00022319 | 7.5361e-05 | 0.00028288 | 0.0008463 | 0.0012045 | 1.2132e-05 | 0.00050933 | 0.0026871 | 1.0138e-05 | 0.0044232 | 0.00010997 | 0.00041277 | 0.00092659 | 0.0014493 | 1.2132e-05 | 0.00050933 | 0.0026871 | 1.0138e-05 | 0.004668 | 0.001782 | 0.0040381 | 0.014759 | 0.020579 | 0.00015724 | 1.5704e-06 | 2.0498e-06 | 0.00016086 | 1.7158 | 4.2386 | 2.1415 | 27697.0341 | 7.9537 | 35.0642
Los Angeles (SC) | 2030 | T6TS | 2013 | Aggregate | Gasoline | 199.2481 | 6752.4384 | 3986.5555 | 0.00063841 | 1.9809e-05 | 0.0013247 | 0.0019829 | 3.6747e-06 | 0 | 7.1575e-07 | 4.3905e-06 | 2.233e-05 | 0.00041578 | 0.0004425 | 3.9966e-06 | 0 | 7.7845e-07 | 4.7751e-06 | 8.9319e-05 | 0.00097016 | 0.0010643 | 13.4345 | 0.12523 | 0.16341 | 13.7231 | 1.6635e-05 | 5.8627e-05 | 0.0001353 | 0.00021056 | 5.831e-05 | 1.8093e-06 | 0.00012099 | 0.00018111 | 6.3341e-05 | 0.00022323 | 0.00066186 | 0.00094844 | 8.9795e-06 | 0.00037517 | 0.0019688 | 7.4747e-06 | 0.0033088 | 9.2427e-05 | 0.00032574 | 0.00072466 | 0.0011428 | 8.9795e-06 | 0.00037517 | 0.0019688 | 7.4747e-06 | 0.0035032 | 0.0014954 | 0.0031867 | 0.011628 | 0.01631 | 0.00013295 | 1.2393e-06 | 1.6171e-06 | 0.0001358 | 1.4485 | 3.9961 | 2.1447 | 27655.3593 | 7.0599 | 32.8687
Los Angeles (SC) | 2030 | T6TS | 2014 | Aggregate | Gasoline | 265.0312 | 9589.9175 | 5302.7433 | 0.00090095 | 2.635e-05 | 0.0017412 | 0.0026685 | 7.266e-06 | 0 | 1.3678e-06 | 8.6338e-06 | 3.1713e-05 | 0.0005905 | 0.00063085 | 7.9024e-06 | 0 | 1.4876e-06 | 9.3901e-06 | 0.00012685 | 0.0013778 | 0.0015141 | 18.0665 | 0.15815 | 0.20716 | 18.4318 | 2.37e-05 | 7.8726e-05 | 0.00017907 | 0.0002815 | 8.3642e-05 | 2.4462e-06 | 0.00016165 | 0.00024773 | 8.9391e-05 | 0.00029693 | 0.00086772 | 0.001254 | 1.1153e-05 | 0.00046343 | 0.0024164 | 9.2428e-06 | 0.0041543 | 0.00013044 | 0.00043328 | 0.00095005 | 0.0015138 | 1.1153e-05 | 0.00046343 | 0.0024164 | 9.2428e-06 | 0.004414 | 0.0021004 | 0.0042388 | 0.015419 | 0.021758 | 0.00017878 | 1.565e-06 | 2.05e-06 | 0.0001824 | 1.9455 | 3.7865 | 2.1484 | 26154.0801 | 6.2634 | 30.8745
Los Angeles (SC) | 2030 | T6TS | 2015 | Aggregate | Gasoline | 561.1301 | 21651.203 | 11227.091 | 0.0020223 | 5.5788e-05 | 0.0036728 | 0.0057508 | 2.0671e-05 | 0 | 3.7085e-06 | 2.4379e-05 | 7.1599e-05 | 0.0013332 | 0.0014292 | 2.2481e-05 | 0 | 4.0334e-06 | 2.6515e-05 | 0.0002864 | 0.0031107 | 0.0034237 | 40.7887 | 0.33484 | 0.43853 | 41.5621 | 5.4033e-05 | 0.00016811 | 0.00037977 | 0.00060191 | 0.00019041 | 5.2526e-06 | 0.0003458 | 0.00054146 | 0.00020207 | 0.00062867 | 0.0018246 | 0.0026554 | 2.1938e-05 | 0.00090579 | 0.0046869 | 1.8088e-05 | 0.0082881 | 0.00029485 | 0.00091736 | 0.0019977 | 0.00321 | 2.1938e-05 | 0.00090579 | 0.0046869 | 1.8088e-05 | 0.0088427 | 0.0047141 | 0.0089745 | 0.032627 | 0.046315 | 0.00040364 | 3.3136e-06 | 4.3396e-06 | 0.00041129 | 4.387 | 3.6144 | 2.1518 | 26121.7528 | 5.5576 | 29.1091
Los Angeles (SC) | 2030 | T6TS | 2016 | Aggregate | Gasoline | 409.8826 | 16826.2865 | 8200.9306 | 0.0015315 | 4.0751e-05 | 0.0026566 | 0.0042289 | 1.8551e-05 | 0 | 3.1541e-06 | 2.1705e-05 | 5.5643e-05 | 0.0010361 | 0.0011134 | 2.0176e-05 | 0 | 3.4303e-06 | 2.3606e-05 | 0.00022257 | 0.0024175 | 0.0026637 | 31.699 | 0.24459 | 0.32024 | 32.2638 | 4.2222e-05 | 0.00012388 | 0.00027609 | 0.0004422 | 0.00014663 | 3.9016e-06 | 0.00025435 | 0.00040488 | 0.00015651 | 0.00045922 | 0.0013149 | 0.0019306 | 1.4801e-05 | 0.00060658 | 0.0031095 | 1.213e-05 | 0.0056735 | 0.00022838 | 0.00067009 | 0.0014396 | 0.0023381 | 1.4801e-05 | 0.00060658 | 0.0031095 | 1.213e-05 | 0.006081 | 0.0036219 | 0.0065555 | 0.023814 | 0.033991 | 0.00031369 | 2.4204e-06 | 3.169e-06 | 0.00031928 | 3.4055 | 3.42 | 2.1542 | 26092.4206 | 4.9179 | 27.4893
Los Angeles (SC) | 2030 | T6TS | 2017 | Aggregate | Gasoline | 636.0365 | 27753.4943 | 12725.8178 | 0.0025506 | 6.3235e-05 | 0.0041316 | 0.0067455 | 3.2877e-05 | 0 | 5.2781e-06 | 3.8155e-05 | 9.1779e-05 | 0.0017089 | 0.0018389 | 3.5756e-05 | 0 | 5.7404e-06 | 4.1497e-05 | 0.00036712 | 0.0039875 | 0.0043961 | 50.3083 | 0.36592 | 0.48067 | 51.1549 | 7.0364e-05 | 0.00019376 | 0.00042939 | 0.00069351 | 0.00024669 | 6.116e-06 | 0.0003996 | 0.00065241 | 0.00025878 | 0.0007126 | 0.0020288 | 0.0030002 | 2.1069e-05 | 0.00085581 | 0.0043366 | 1.7144e-05 | 0.0082308 | 0.00037761 | 0.0010398 | 0.0022213 | 0.0036387 | 2.1069e-05 | 0.00085581 | 0.0043366 | 1.7144e-05 | 0.0088693 | 0.0059403 | 0.010173 | 0.037011 | 0.053124 | 0.00049784 | 3.6211e-06 | 4.7566e-06 | 0.00050622 | 5.3996 | 3.3074 | 2.1554 | 25081.6825 | 4.3487 | 26.0472
Los Angeles (SC) | 2030 | T6TS | 2018 | Aggregate | Gasoline | 687.1206 | 31769.0191 | 13747.9081 | 0.0028495 | 6.8314e-05 | 0.0044357 | 0.0073535 | 3.9198e-05 | 0 | 5.9508e-06 | 4.5149e-05 | 0.00010506 | 0.0019562 | 0.0021064 | 4.2632e-05 | 0 | 6.472e-06 | 4.9104e-05 | 0.00042023 | 0.0045644 | 0.0050338 | 57.5871 | 0.39531 | 0.51928 | 58.5016 | 8.1421e-05 | 0.00021109 | 0.00045989 | 0.00075241 | 0.0002797 | 6.7056e-06 | 0.0004354 | 0.00072181 | 0.00029693 | 0.00076983 | 0.0021547 | 0.0032215 | 2.071e-05 | 0.00083223 | 0.0041562 | 1.6706e-05 | 0.0082473 | 0.00043328 | 0.0011233 | 0.0023592 | 0.0039158 | 2.071e-05 | 0.00083223 | 0.0041562 | 1.6706e-05 | 0.0089416 | 0.0067023 | 0.01099 | 0.040065 | 0.057757 | 0.00056987 | 3.9119e-06 | 5.1387e-06 | 0.00057892 | 6.175 | 3.1498 | 2.1561 | 25058.2777 | 3.83 | 24.7393
Los Angeles (SC) | 2030 | T6TS | 2019 | Aggregate | Gasoline | 729.908 | 35681.5699 | 14603.9991 | 0.0032184 | 7.2568e-05 | 0.0047154 | 0.0080063 | 4.5198e-05 | 0 | 6.4975e-06 | 5.1695e-05 | 0.000118 | 0.0021971 | 0.0023668 | 4.9157e-05 | 0 | 7.0666e-06 | 5.6223e-05 | 0.00047199 | 0.0051266 | 0.0056548 | 64.6791 | 0.41993 | 0.55179 | 65.6508 | 9.2567e-05 | 0.00022592 | 0.00048719 | 0.00080568 | 0.0003189 | 7.1905e-06 | 0.00046723 | 0.00079331 | 0.00033506 | 0.00081777 | 0.0022656 | 0.0034184 | 1.9821e-05 | 0.00078598 | 0.0038519 | 1.582e-05 | 0.0080919 | 0.00048892 | 0.0011933 | 0.0024805 | 0.0041627 | 1.9821e-05 | 0.00078598 | 0.0038519 | 1.582e-05 | 0.0088362 | 0.0074504 | 0.011674 | 0.042718 | 0.061842 | 0.00064005 | 4.1555e-06 | 5.4604e-06 | 0.00064967 | 6.9297 | 3.0533 | 2.1565 | 25037.0629 | 3.3698 | 23.5847
Los Angeles (SC) | 2030 | T6TS | 2020 | Aggregate | Gasoline | 766.9082 | 39568.2036 | 15344.2985 | 0.0035822 | 7.6247e-05 | 0.0049442 | 0.0086027 | 5.0121e-05 | 0 | 6.8268e-06 | 5.6948e-05 | 0.00013085 | 0.0024364 | 0.0026242 | 5.4511e-05 | 0 | 7.4248e-06 | 6.1936e-05 | 0.0005234 | 0.005685 | 0.0062703 | 71.7242 | 0.44121 | 0.57995 | 72.7454 | 0.00010406 | 0.00023905 | 0.00051115 | 0.00085426 | 0.00035835 | 7.6275e-06 | 0.0004946 | 0.00086059 | 0.00037402 | 0.00085922 | 0.0023604 | 0.0035936 | 1.8536e-05 | 0.00072278 | 0.0034536 | 1.4597e-05 | 0.0078031 | 0.00054576 | 0.0012538 | 0.0025843 | 0.0043838 | 1.8536e-05 | 0.00072278 | 0.0034536 | 1.4597e-05 | 0.0085933 | 0.0081868 | 0.012266 | 0.045048 | 0.0655 | 0.00070977 | 4.3662e-06 | 5.7391e-06 | 0.00071987 | 7.6785 | 2.9585 | 2.1564 | 25017.6314 | 2.9553 | 22.526
Los Angeles (SC) | 2030 | T6TS | 2021 | Aggregate | Gasoline | 807.5356 | 43885.0521 | 16157.1719 | 0.0038824 | 8.0286e-05 | 0.0051674 | 0.0091301 | 5.5589e-05 | 0 | 7.1885e-06 | 6.2777e-05 | 0.00014512 | 0.0027022 | 0.0029101 | 6.0458e-05 | 0 | 7.8181e-06 | 6.8276e-05 | 0.0005805 | 0.0063052 | 0.006954 | 71.9451 | 0.4225 | 0.56012 | 72.9277 | 0.00011644 | 0.0002537 | 0.00053103 | 0.00090117 | 0.0003936 | 8.1393e-06 | 0.00052387 | 0.00092561 | 0.00041524 | 0.00090474 | 0.002433 | 0.0037529 | 1.7105e-05 | 0.00065246 | 0.0030034 | 1.3238e-05 | 0.0074392 | 0.00060592 | 0.0013202 | 0.0026638 | 0.0045899 | 1.7105e-05 | 0.00065246 | 0.0030034 | 1.3238e-05 | 0.0082761 | 0.0088998 | 0.012915 | 0.04745 | 0.069265 | 0.00071196 | 4.181e-06 | 5.5429e-06 | 0.00072168 | 7.6978 | 2.831 | 2.1563 | 22613.2603 | 2.5662 | 21.4777
Los Angeles (SC) | 2030 | T6TS | 2022 | Aggregate | Gasoline | 839.7897 | 47994.4714 | 16802.5127 | 0.0041537 | 8.3493e-05 | 0.0053256 | 0.0095628 | 6.0794e-05 | 0 | 7.4756e-06 | 6.827e-05 | 0.00015871 | 0.0029553 | 0.0031822 | 6.6119e-05 | 0 | 8.1304e-06 | 7.425e-05 | 0.00063486 | 0.0068956 | 0.0076047 | 78.6818 | 0.43937 | 0.58205 | 79.7032 | 0.0001277 | 0.00026587 | 0.00054497 | 0.00093854 | 0.00042665 | 8.5759e-06 | 0.00054701 | 0.00098223 | 0.00045193 | 0.00094088 | 0.0024778 | 0.0038706 | 1.5275e-05 | 0.00056531 | 0.0024537 | 1.155e-05 | 0.0069164 | 0.00065946 | 0.0013729 | 0.0027129 | 0.0047452 | 1.5275e-05 | 0.00056531 | 0.0024537 | 1.155e-05 | 0.007791 | 0.0095531 | 0.013431 | 0.049176 | 0.07216 | 0.00077862 | 4.348e-06 | 5.7599e-06 | 0.00078873 | 8.4129 | 2.7113 | 2.1562 | 22598.09 | 2.209 | 20.4594
Los Angeles (SC) | 2030 | T6TS | 2023 | Aggregate | Gasoline | 847.0741 | 50827.6001 | 16948.259 | 0.0042651 | 8.4217e-05 | 0.0052331 | 0.0095824 | 6.4383e-05 | 0 | 7.5404e-06 | 7.1923e-05 | 0.00016808 | 0.0031297 | 0.0033697 | 7.0022e-05 | 0 | 8.2009e-06 | 7.8223e-05 | 0.00067233 | 0.0073027 | 0.0080532 | 83.326 | 0.44318 | 0.58613 | 84.3553 | 0.00013454 | 0.00027046 | 0.00053654 | 0.00094154 | 0.00044548 | 8.7963e-06 | 0.00054658 | 0.0010009 | 0.00047209 | 0.00094904 | 0.0024188 | 0.0038399 | 1.2829e-05 | 0.00045335 | 0.0017107 | 9.416e-06 | 0.0060262 | 0.00068887 | 0.0013848 | 0.0026483 | 0.004722 | 1.2829e-05 | 0.00045335 | 0.0017107 | 9.416e-06 | 0.0069083 | 0.0098478 | 0.013548 | 0.04916 | 0.072556 | 0.00082458 | 4.3857e-06 | 5.8002e-06 | 0.00083476 | 8.904 | 2.5654 | 2.156 | 22583.938 | 1.8495 | 19.425
Los Angeles (SC) | 2030 | T6TS | 2024 | Aggregate | Gasoline | 860.1001 | 54098.0361 | 17208.8822 | 0.0043863 | 8.5512e-05 | 0.0051973 | 0.0096691 | 6.8526e-05 | 0 | 7.6564e-06 | 7.6182e-05 | 0.0001789 | 0.0033311 | 0.0035862 | 7.4528e-05 | 0 | 8.327e-06 | 8.2855e-05 | 0.00071559 | 0.0077725 | 0.008571 | 81.9768 | 0.41791 | 0.55553 | 82.9502 | 0.00014199 | 0.00027704 | 0.00052851 | 0.00094754 | 0.0004656 | 9.077e-06 | 0.00055169 | 0.0010264 | 0.00049387 | 0.00096363 | 0.0023618 | 0.0038193 | 1.0309e-05 | 0.00033552 | 0.0010081 | 7.2972e-06 | 0.0051805 | 0.00072065 | 0.0014061 | 0.0025858 | 0.0047126 | 1.0309e-05 | 0.00033552 | 0.0010081 | 7.2972e-06 | 0.0060739 | 0.010158 | 0.013756 | 0.049368 | 0.073282 | 0.00081123 | 4.1356e-06 | 5.4974e-06 | 0.00082086 | 8.7557 | 2.4321 | 2.1559 | 20865.2252 | 1.5278 | 18.4333
Los Angeles (SC) | 2030 | T6TS | 2025 | Aggregate | Gasoline | 870.0724 | 57275.5307 | 17408.4092 | 0.0045393 | 8.6503e-05 | 0.0051802 | 0.009806 | 7.2551e-05 | 0 | 7.7452e-06 | 8.0296e-05 | 0.00018941 | 0.0035267 | 0.0037964 | 7.8905e-05 | 0 | 8.4236e-06 | 8.7329e-05 | 0.00075763 | 0.0082291 | 0.009074 | 86.7913 | 0.42276 | 0.56149 | 87.7755 | 0.00015074 | 0.0002824 | 0.00052245 | 0.00095559 | 0.00048816 | 9.3025e-06 | 0.00055708 | 0.0010545 | 0.00052033 | 0.0009748 | 0.0023169 | 0.0038121 | 8.4124e-06 | 0.0002507 | 0.00076838 | 5.599e-06 | 0.0048452 | 0.00075927 | 0.0014224 | 0.0025368 | 0.0047185 | 8.4124e-06 | 0.0002507 | 0.00076838 | 5.599e-06 | 0.0057515 | 0.010472 | 0.013916 | 0.049788 | 0.074175 | 0.00085887 | 4.1835e-06 | 5.5564e-06 | 0.00086861 | 9.265 | 2.3298 | 2.1558 | 20854.0986 | 1.3665 | 17.6229
Los Angeles (SC) | 2030 | T6TS | 2026 | Aggregate | Gasoline | 890.6213 | 61269.2433 | 17819.55 | 0.0049598 | 8.8546e-05 | 0.0054518 | 0.0105 | 7.7609e-05 | 0 | 7.9281e-06 | 8.5537e-05 | 0.00020261 | 0.0037727 | 0.0040608 | 8.4407e-05 | 0 | 8.6225e-06 | 9.303e-05 | 0.00081045 | 0.0088029 | 0.0097064 | 92.8431 | 0.43274 | 0.57694 | 93.8528 | 0.0001687 | 0.00029014 | 0.00053965 | 0.00099848 | 0.00053322 | 9.5194e-06 | 0.00058611 | 0.0011288 | 0.00058019 | 0.00099783 | 0.0023844 | 0.0039624 | 7.1645e-06 | 0.00019259 | 0.00058368 | 4.4519e-06 | 0.0047503 | 0.00084661 | 0.001456 | 0.0026106 | 0.0049133 | 7.1645e-06 | 0.00019259 | 0.00058368 | 4.4519e-06 | 0.0057011 | 0.011143 | 0.014244 | 0.05232 | 0.077707 | 0.00091876 | 4.2823e-06 | 5.7093e-06 | 0.00092875 | 9.9065 | 2.3321 | 2.1558 | 20844.5075 | 1.2662 | 17.2586
Los Angeles (SC) | 2030 | T6TS | 2027 | Aggregate | Gasoline | 899.1185 | 64550.8655 | 17989.5628 | 0.0056097 | 8.9391e-05 | 0.0059149 | 0.011614 | 8.1766e-05 | 0 | 8.0037e-06 | 8.977e-05 | 0.00021347 | 0.0039747 | 0.004278 | 8.8928e-05 | 0 | 8.7048e-06 | 9.7633e-05 | 0.00085386 | 0.0092744 | 0.010226 | 94.2945 | 0.42211 | 0.5702 | 95.2869 | 0.00019372 | 0.00029248 | 0.00057564 | 0.0010618 | 0.00059427 | 9.4697e-06 | 0.0006266 | 0.0012303 | 0.00066722 | 0.0010073 | 0.0025472 | 0.0042217 | 6.2298e-06 | 0.00014978 | 0.00041088 | 3.6072e-06 | 0.0047922 | 0.00097361 | 0.0014699 | 0.0027888 | 0.0052323 | 6.2298e-06 | 0.00014978 | 0.00041088 | 3.6072e-06 | 0.0058028 | 0.012103 | 0.01438 | 0.055947 | 0.08243 | 0.00093312 | 4.1771e-06 | 5.6426e-06 | 0.00094294 | 10.0578 | 2.4483 | 2.1557 | 20087.1332 | 1.2233 | 17.3768
Los Angeles (SC) | 2030 | T6TS | 2028 | Aggregate | Gasoline | 917.3868 | 68637.2465 | 18355.0761 | 0.0067491 | 9.1207e-05 | 0.0068191 | 0.013659 | 8.6942e-05 | 0 | 8.1664e-06 | 9.5109e-05 | 0.00022698 | 0.0042263 | 0.0045484 | 9.4558e-05 | 0 | 8.8817e-06 | 0.00010344 | 0.00090792 | 0.0098615 | 0.010873 | 100.2657 | 0.43069 | 0.59199 | 101.2884 | 0.00023569 | 0.00029628 | 0.00065011 | 0.0011821 | 0.00069348 | 9.3717e-06 | 0.00070067 | 0.0014035 | 0.00081763 | 0.0010278 | 0.0028975 | 0.0047429 | 5.6633e-06 | 0.00012181 | 0.00030737 | 3.0676e-06 | 0.0051808 | 0.0011931 | 0.0014998 | 0.0031724 | 0.0058652 | 5.6633e-06 | 0.00012181 | 0.00030737 | 3.0676e-06 | 0.0063031 | 0.013762 | 0.014672 | 0.062885 | 0.09132 | 0.00099221 | 4.262e-06 | 5.8582e-06 | 0.0010023 | 10.6913 | 2.7081 | 2.1556 | 20081.0714 | 1.2496 | 18.1048
Los Angeles (SC) | 2030 | T6TS | 2029 | Aggregate | Gasoline | 910.5087 | 70899.6559 | 18217.458 | 0.0078678 | 9.0523e-05 | 0.0076431 | 0.015601 | 8.9808e-05 | 0 | 8.1051e-06 | 9.7913e-05 | 0.00023446 | 0.0043657 | 0.004698 | 9.7675e-05 | 0 | 8.8151e-06 | 0.00010649 | 0.00093784 | 0.010187 | 0.011231 | 103.5728 | 0.42746 | 0.5992 | 104.5995 | 0.00027839 | 0.00029179 | 0.00071266 | 0.0012828 | 0.00078421 | 9.0227e-06 | 0.00076181 | 0.001555 | 0.00097327 | 0.0010201 | 0.003201 | 0.0051943 | 5.1597e-06 | 0.00010015 | 0.00020594 | 2.6367e-06 | 0.0055082 | 0.0014202 | 0.0014885 | 0.0035047 | 0.0064134 | 5.1597e-06 | 0.00010015 | 0.00020594 | 2.6367e-06 | 0.0067273 | 0.015233 | 0.014562 | 0.069075 | 0.09887 | 0.0010249 | 4.2301e-06 | 5.9295e-06 | 0.0010351 | 11.0408 | 2.9944 | 2.1555 | 20075.7818 | 1.2912 | 18.9762
Los Angeles (SC) | 2030 | T6TS | 2030 | Aggregate | Gasoline | 791.8912 | 64093.0557 | 15844.1589 | 0.0066069 | 7.873e-05 | 0.0062521 | 0.012938 | 8.1186e-05 | 0 | 7.0492e-06 | 8.8236e-05 | 0.00021195 | 0.0039465 | 0.0042467 | 8.8298e-05 | 0 | 7.6667e-06 | 9.5964e-05 | 0.00084781 | 0.0092086 | 0.010152 | 93.6277 | 0.37177 | 0.51688 | 94.5164 | 0.00024238 | 0.00025698 | 0.00057113 | 0.0010705 | 0.00067595 | 8.0549e-06 | 0.00063965 | 0.0013237 | 0.00083682 | 0.00088721 | 0.0025332 | 0.0042573 | 4.2203e-06 | 7.5034e-05 | 0.00012422 | 2.0569e-06 | 0.0044628 | 0.0012211 | 0.0012946 | 0.0027736 | 0.0052893 | 4.2203e-06 | 7.5034e-05 | 0.00012422 | 2.0569e-06 | 0.0054948 | 0.012779 | 0.012665 | 0.057924 | 0.083368 | 0.00092652 | 3.679e-06 | 5.115e-06 | 0.00093532 | 9.9765 | 2.7468 | 2.1555 | 20067.0351 | 1.1666 | 17.7
Los Angeles (SC) | 2031 | LDT1 | 1987 | Aggregate | Gasoline | 1136.9596 | 18091.4747 | 3034.8179 | 0.04869 | 0 | 0.0061387 | 0.054829 | 0.00042275 | 0 | 4.427e-05 | 0.00046702 | 3.9885e-05 | 0.00031409 | 0.000821 | 0.00045978 | 0 | 4.8148e-05 | 0.00050792 | 0.00015954 | 0.00073288 | 0.0014003 | 8.7987 | 0 | 0.29085 | 9.0896 | 0.0017288 | 0 | 0.0011805 | 0.0029093 | 0.002194 | 0 | 0.00027661 | 0.0024706 | 0.0085145 | 0 | 0.0074698 | 0.015984 | 0.0076245 | 0.0090039 | 0.046817 | 0.0056142 | 0.085044 | 0.012424 | 0 | 0.0081785 | 0.020603 | 0.0076245 | 0.0090039 | 0.046817 | 0.0056142 | 0.089663 | 0.29882 | 0 | 0.0059115 | 0.30473 | 8.7071e-05 | 0 | 2.8782e-06 | 8.9949e-05 | 0.95943 | 41.2402 | 1.0533 | 6836.86 | 67.4412 | 229.2056
Los Angeles (SC) | 2031 | LDT1 | 1987 | Aggregate | Diesel | 2.3741 | 37.399 | 6.3371 | 4.9869e-05 | 0 | 0 | 4.9869e-05 | 9.5019e-06 | 0 | 0 | 9.5019e-06 | 8.2451e-08 | 6.493e-07 | 1.0234e-05 | 9.9316e-06 | 0 | 0 | 9.9316e-06 | 3.298e-07 | 1.515e-06 | 1.1776e-05 | 0.017475 | 0 | 0 | 0.017475 | 7.1193e-07 | 0 | 0 | 7.1193e-07 | 2.7468e-06 | 0 | 0 | 2.7468e-06 | 1.5327e-05 | 0 | 0 | 1.5327e-05 | 0 | 0 | 0 | 0 | 1.5327e-05 | 1.7449e-05 | 0 | 0 | 1.7449e-05 | 0 | 0 | 0 | 0 | 1.7449e-05 | 9.1662e-05 | 0 | 0 | 9.1662e-05 | 1.652e-07 | 0 | 0 | 1.652e-07 | 0.0015574 | 18.1452 | 4.2849 | 6358.2579 | 6.349 | 33.3515
Los Angeles (SC) | 2031 | LDT1 | 1987 | Aggregate | Electricity | 0.45899 | 3.1825 | 1.2251 | 0 | 0 | 0 | 0 | 0 | 0 | 0 | 0 | 7.0162e-09 | 5.5253e-08 | 6.2269e-08 | 0 | 0 | 0 | 0 | 2.8065e-08 | 1.2892e-07 | 1.5699e-07 | 0 | 0 | 0 | 0 | 0 | 0 | 0 | 0 | 0 | 0 | 0 | 0 | 0 | 0 | 0 | 0 | 1.1337e-08 | 6.6012e-09 | 0 | 3.7947e-09 | 2.1733e-08 | 0 | 0 | 0 | 0 | 1.1337e-08 | 6.6012e-09 | 0 | 3.7947e-09 | 2.1733e-08 | 0 | 0 | 0 | 0 | 0 | 0 | 0 | 0 | 0 | 0 | 0.67125 | 0 | 0.092925 | 0
Los Angeles (SC) | 2031 | LDT1 | 1988 | Aggregate | Gasoline | 1101.2052 | 17823.3242 | 3002.4689 | 0.04574 | 0 | 0.0058768 | 0.051617 | 0.00042021 | 0 | 4.5968e-05 | 0.00046618 | 3.9294e-05 | 0.00030944 | 0.00081491 | 0.00045702 | 0 | 4.9995e-05 | 0.00050702 | 0.00015717 | 0.00072202 | 0.0013862 | 8.6689 | 0 | 0.28265 | 8.9516 | 0.0016857 | 0 | 0.0011644 | 0.0028501 | 0.0020896 | 0 | 0.00026848 | 0.0023581 | 0.0082951 | 0 | 0.007361 | 0.015656 | 0.0071728 | 0.0084934 | 0.040727 | 0.0051841 | 0.077233 | 0.012104 | 0 | 0.0080594 | 0.020164 | 0.0071728 | 0.0084934 | 0.040727 | 0.0051841 | 0.081741 | 0.29012 | 0 | 0.0040741 | 0.29419 | 8.5786e-05 | 0 | 2.797e-06 | 8.8583e-05 | 0.94487 | 39.4086 | 1.0583 | 6834.3465 | 62.4075 | 224.609
Los Angeles (SC) | 2031 | LDT1 | 1988 | Aggregate | Diesel | 0.72142 | 11.3829 | 1.967 | 1.5178e-05 | 0 | 0 | 1.5178e-05 | 2.892e-06 | 0 | 0 | 2.892e-06 | 2.5095e-08 | 1.9762e-07 | 3.1147e-06 | 3.0228e-06 | 0 | 0 | 3.0228e-06 | 1.0038e-07 | 4.6112e-07 | 3.5843e-06 | 0.0053187 | 0 | 0 | 0.0053187 | 2.1669e-07 | 0 | 0 | 2.1669e-07 | 8.3602e-07 | 0 | 0 | 8.3602e-07 | 4.6651e-06 | 0 | 0 | 4.6651e-06 | 0 | 0 | 0 | 0 | 4.6651e-06 | 5.3109e-06 | 0 | 0 | 5.3109e-06 | 0 | 0 | 0 | 0 | 5.3109e-06 | 2.7898e-05 | 0 | 0 | 2.7898e-05 | 5.0281e-08 | 0 | 0 | 5.0281e-08 | 0.00047402 | 18.1452 | 4.2849 | 6358.2579 | 6.349 | 33.3515
Los Angeles (SC) | 2031 | LDT1 | 1988 | Aggregate | Electricity | 0.22581 | 1.6096 | 0.61569 | 0 | 0 | 0 | 0 | 0 | 0 | 0 | 0 | 3.5485e-09 | 2.7945e-08 | 3.1493e-08 | 0 | 0 | 0 | 0 | 1.4194e-08 | 6.5204e-08 | 7.9398e-08 | 0 | 0 | 0 | 0 | 0 | 0 | 0 | 0 | 0 | 0 | 0 | 0 | 0 | 0 | 0 | 0 | 5.5776e-09 | 3.3174e-09 | 0 | 1.8669e-09 | 1.0762e-08 | 0 | 0 | 0 | 0 | 5.5776e-09 | 3.3174e-09 | 0 | 1.8669e-09 | 1.0762e-08 | 0 | 0 | 0 | 0 | 0 | 0 | 0 | 0 | 0 | 0 | 0.67125 | 0 | 0.090984 | 0
Los Angeles (SC) | 2031 | LDT1 | 1989 | Aggregate | Gasoline | 1469.844 | 24206.409 | 4091.7811 | 0.043542 | 0 | 0.0056062 | 0.049148 | 0.00057059 | 0 | 6.2646e-05 | 0.00063324 | 5.3366e-05 | 0.00042026 | 0.0011069 | 0.00062057 | 0 | 6.8133e-05 | 0.0006887 | 0.00021346 | 0.0009806 | 0.0018828 | 11.7935 | 0 | 0.38526 | 12.1787 | 0.0022915 | 0 | 0.0015864 | 0.0038779 | 0.0022149 | 0 | 0.00028518 | 0.0025001 | 0.011279 | 0 | 0.010032 | 0.021311 | 0.0089747 | 0.010383 | 0.032416 | 0.006323 | 0.079408 | 0.016458 | 0 | 0.010984 | 0.027443 | 0.0089747 | 0.010383 | 0.032416 | 0.006323 | 0.085539 | 0.39526 | 0 | 0.0055528 | 0.40081 | 0.00011671 | 0 | 3.8125e-06 | 0.00012052 | 1.2855 | 27.6289 | 1.0584 | 6846.3486 | 48.0864 | 225.3187
Los Angeles (SC) | 2031 | LDT1 | 1989 | Aggregate | Diesel | 0.70291 | 11.3102 | 1.9568 | 1.5081e-05 | 0 | 0 | 1.5081e-05 | 2.8736e-06 | 0 | 0 | 2.8736e-06 | 2.4935e-08 | 1.9636e-07 | 3.0949e-06 | 3.0035e-06 | 0 | 0 | 3.0035e-06 | 9.9739e-08 | 4.5817e-07 | 3.5614e-06 | 0.0052847 | 0 | 0 | 0.0052847 | 2.153e-07 | 0 | 0 | 2.153e-07 | 8.3068e-07 | 0 | 0 | 8.3068e-07 | 4.6353e-06 | 0 | 0 | 4.6353e-06 | 0 | 0 | 0 | 0 | 4.6353e-06 | 5.277e-06 | 0 | 0 | 5.277e-06 | 0 | 0 | 0 | 0 | 5.277e-06 | 2.772e-05 | 0 | 0 | 2.772e-05 | 4.9959e-08 | 0 | 0 | 4.9959e-08 | 0.00047099 | 18.1452 | 4.2849 | 6358.2579 | 6.349 | 33.3515
Los Angeles (SC) | 2031 | LDT1 | 1990 | Aggregate | Gasoline | 1131.981 | 18950.4956 | 3216.0826 | 0.023559 | 0 | 0.003059 | 0.026618 | 0.00044903 | 0 | 4.9713e-05 | 0.00049875 | 4.1779e-05 | 0.00032901 | 0.00086953 | 0.00048836 | 0 | 5.4068e-05 | 0.00054243 | 0.00016711 | 0.00076768 | 0.0014772 | 9.237 | 0 | 0.30148 | 9.5385 | 0.0018031 | 0 | 0.0012441 | 0.0030472 | 0.0013398 | 0 | 0.00017397 | 0.0015138 | 0.0088802 | 0 | 0.0078718 | 0.016752 | 0.0067786 | 0.0079229 | 0.025395 | 0.004719 | 0.061567 | 0.012958 | 0 | 0.0086187 | 0.021577 | 0.0067786 | 0.0079229 | 0.025395 | 0.004719 | 0.066392 | 0.30906 | 0 | 0.0043542 | 0.31341 | 9.1408e-05 | 0 | 2.9834e-06 | 9.4391e-05 | 1.0068 | 19.1138 | 1.0608 | 6849.3082 | 47.674 | 225.0535
Los Angeles (SC) | 2031 | LDT1 | 1990 | Aggregate | Diesel | 2.3895 | 40.1377 | 6.7887 | 5.3521e-05 | 0 | 0 | 5.3521e-05 | 1.0198e-05 | 0 | 0 | 1.0198e-05 | 8.8489e-08 | 6.9685e-07 | 1.0983e-05 | 1.0659e-05 | 0 | 0 | 1.0659e-05 | 3.5395e-07 | 1.626e-06 | 1.2639e-05 | 0.018754 | 0 | 0 | 0.018754 | 7.6407e-07 | 0 | 0 | 7.6407e-07 | 2.9479e-06 | 0 | 0 | 2.9479e-06 | 1.645e-05 | 0 | 0 | 1.645e-05 | 0 | 0 | 0 | 0 | 1.645e-05 | 1.8727e-05 | 0 | 0 | 1.8727e-05 | 0 | 0 | 0 | 0 | 1.8727e-05 | 9.8374e-05 | 0 | 0 | 9.8374e-05 | 1.773e-07 | 0 | 0 | 1.773e-07 | 0.0016715 | 18.1452 | 4.2849 | 6358.2579 | 6.349 | 33.3515
Los Angeles (SC) | 2031 | LDT1 | 1991 | Aggregate | Gasoline | 1295.8864 | 22049.9146 | 3755.9972 | 0.02685 | 0 | 0.0035252 | 0.030375 | 0.0002949 | 0 | 3.3006e-05 | 0.0003279 | 4.8612e-05 | 0.00038282 | 0.00075933 | 0.00032073 | 0 | 3.5897e-05 | 0.00035663 | 0.00019445 | 0.00089324 | 0.0014443 | 10.7481 | 0 | 0.34974 | 11.0978 | 0.0021134 | 0 | 0.0014482 | 0.0035615 | 0.001536 | 0 | 0.00020167 | 0.0017377 | 0.010416 | 0 | 0.0091696 | 0.019585 | 0.0076117 | 0.0090049 | 0.029379 | 0.005253 | 0.070834 | 0.015199 | 0 | 0.01004 | 0.025238 | 0.0076117 | 0.0090049 | 0.029379 | 0.005253 | 0.076486 | 0.35851 | 0 | 0.0050672 | 0.36357 | 0.00010636 | 0 | 3.4609e-06 | 0.00010982 | 1.1714 | 18.7454 | 0.89134 | 6848.8669 | 47.2025 | 224.3744
Los Angeles (SC) | 2031 | LDT1 | 1991 | Aggregate | Diesel | 1.086 | 18.5287 | 3.1478 | 2.4707e-05 | 0 | 0 | 2.4707e-05 | 4.7076e-06 | 0 | 0 | 4.7076e-06 | 4.0849e-08 | 3.2168e-07 | 5.0701e-06 | 4.9204e-06 | 0 | 0 | 4.9204e-06 | 1.6339e-07 | 7.506e-07 | 5.8344e-06 | 0.0086576 | 0 | 0 | 0.0086576 | 3.5271e-07 | 0 | 0 | 3.5271e-07 | 1.3608e-06 | 0 | 0 | 1.3608e-06 | 7.5937e-06 | 0 | 0 | 7.5937e-06 | 0 | 0 | 0 | 0 | 7.5937e-06 | 8.6449e-06 | 0 | 0 | 8.6449e-06 | 0 | 0 | 0 | 0 | 8.6449e-06 | 4.5412e-05 | 0 | 0 | 4.5412e-05 | 8.1845e-08 | 0 | 0 | 8.1845e-08 | 0.00077159 | 18.1452 | 4.2849 | 6358.2579 | 6.349 | 33.3515
Los Angeles (SC) | 2031 | LDT1 | 1992 | Aggregate | Gasoline | 1134.3764 | 19640.1286 | 3352.865 | 0.023759 | 0 | 0.0031328 | 0.026892 | 0.00026336 | 0 | 2.961e-05 | 0.00029297 | 4.3299e-05 | 0.00034098 | 0.00067724 | 0.00028642 | 0 | 3.2204e-05 | 0.00031863 | 0.0001732 | 0.00079562 | 0.0012874 | 9.5801 | 0 | 0.3115 | 9.8916 | 0.0018878 | 0 | 0.0012912 | 0.003179 | 0.0013617 | 0 | 0.00017954 | 0.0015412 | 0.0093073 | 0 | 0.0081783 | 0.017486 | 0.0065428 | 0.0078442 | 0.025853 | 0.0044973 | 0.062223 | 0.013581 | 0 | 0.0089542 | 0.022535 | 0.0065428 | 0.0078442 | 0.025853 | 0.0044973 | 0.067273 | 0.3194 | 0 | 0.004518 | 0.32391 | 9.4803e-05 | 0 | 3.0825e-06 | 9.7886e-05 | 1.0441 | 18.6321 | 0.89201 | 6853.4782 | 46.6101 | 224.426
Los Angeles (SC) | 2031 | LDT1 | 1992 | Aggregate | Diesel | 0.2514 | 4.0778 | 0.74307 | 5.4374e-06 | 0 | 0 | 5.4374e-06 | 1.036e-06 | 0 | 0 | 1.036e-06 | 8.9899e-09 | 7.0796e-08 | 1.1158e-06 | 1.0829e-06 | 0 | 0 | 1.0829e-06 | 3.596e-08 | 1.6519e-07 | 1.284e-06 | 0.0019053 | 0 | 0 | 0.0019053 | 7.7625e-08 | 0 | 0 | 7.7625e-08 | 2.9949e-07 | 0 | 0 | 2.9949e-07 | 1.6712e-06 | 0 | 0 | 1.6712e-06 | 0 | 0 | 0 | 0 | 1.6712e-06 | 1.9026e-06 | 0 | 0 | 1.9026e-06 | 0 | 0 | 0 | 0 | 1.9026e-06 | 9.9942e-06 | 0 | 0 | 9.9942e-06 | 1.8012e-08 | 0 | 0 | 1.8012e-08 | 0.00016981 | 18.1452 | 4.2849 | 6358.2579 | 6.349 | 33.3515
Los Angeles (SC) | 2031 | LDT1 | 1992 | Aggregate | Electricity | 0.4368 | 3.5919 | 1.291 | 0 | 0 | 0 | 0 | 0 | 0 | 0 | 0 | 7.9189e-09 | 6.2361e-08 | 7.028e-08 | 0 | 0 | 0 | 0 | 3.1675e-08 | 1.4551e-07 | 1.7718e-07 | 0 | 0 | 0 | 0 | 0 | 0 | 0 | 0 | 0 | 0 | 0 | 0 | 0 | 0 | 0 | 0 | 1.0789e-08 | 6.9563e-09 | 0 | 3.6113e-09 | 2.1357e-08 | 0 | 0 | 0 | 0 | 1.0789e-08 | 6.9563e-09 | 0 | 3.6113e-09 | 2.1357e-08 | 0 | 0 | 0 | 0 | 0 | 0 | 0 | 0 | 0 | 0 | 0.67125 | 0 | 0.080908 | 0
Los Angeles (SC) | 2031 | LDT1 | 1993 | Aggregate | Gasoline | 1392.3933 | 24518.6352 | 4195.2531 | 0.029695 | 0 | 0.0039233 | 0.033618 | 0.00032877 | 0 | 3.705e-05 | 0.00036582 | 5.4054e-05 | 0.00042568 | 0.00084555 | 0.00035757 | 0 | 4.0295e-05 | 0.00039786 | 0.00021622 | 0.00099325 | 0.0016073 | 11.0498 | 0 | 0.3642 | 11.414 | 0.002249 | 0 | 0.0015426 | 0.0037917 | 0.0017012 | 0 | 0.00022476 | 0.0019259 | 0.011009 | 0 | 0.0097014 | 0.02071 | 0.0078891 | 0.0095742 | 0.031774 | 0.0054132 | 0.075361 | 0.016064 | 0 | 0.010622 | 0.026686 | 0.0078891 | 0.0095742 | 0.031774 | 0.0054132 | 0.081337 | 0.31222 | 0 | 0.0044236 | 0.31664 | 0.00010935 | 0 | 3.604e-06 | 0.00011295 | 1.2048 | 18.6579 | 0.89206 | 6334.7129 | 45.1417 | 175.7341
Los Angeles (SC) | 2031 | LDT1 | 1993 | Aggregate | Diesel | 0.66728 | 11.456 | 2.0105 | 2.0118e-05 | 0 | 0 | 2.0118e-05 | 7.1618e-07 | 0 | 0 | 7.1618e-07 | 2.5256e-08 | 1.9889e-07 | 9.4033e-07 | 7.4856e-07 | 0 | 0 | 7.4856e-07 | 1.0102e-07 | 4.6408e-07 | 1.3137e-06 | 0.0072642 | 0 | 0 | 0.0072642 | 5.6791e-08 | 0 | 0 | 5.6791e-08 | 1.1418e-06 | 0 | 0 | 1.1418e-06 | 1.2227e-06 | 0 | 0 | 1.2227e-06 | 0 | 0 | 0 | 0 | 1.2227e-06 | 1.3919e-06 | 0 | 0 | 1.3919e-06 | 0 | 0 | 0 | 0 | 1.3919e-06 | 1.286e-05 | 0 | 0 | 1.286e-05 | 6.8673e-08 | 0 | 0 | 6.8673e-08 | 0.00064741 | 23.8962 | 1.5604 | 8628.6575 | 1.6534 | 15.2755
Los Angeles (SC) | 2031 | LDT1 | 1994 | Aggregate | Gasoline | 1751.4148 | 31383.3554 | 5377.3165 | 0.031604 | 0 | 0.0043045 | 0.035908 | 0.00042161 | 0 | 4.6102e-05 | 0.00046771 | 6.9188e-05 | 0.00054486 | 0.0010818 | 0.00045854 | 0 | 5.014e-05 | 0.00050868 | 0.00027675 | 0.0012713 | 0.0020568 | 14.0905 | 0 | 0.4666 | 14.5571 | 0.0027847 | 0 | 0.0019262 | 0.0047108 | 0.0019124 | 0 | 0.00026048 | 0.0021729 | 0.013567 | 0 | 0.012057 | 0.025624 | 0.0097463 | 0.012003 | 0.039901 | 0.0066853 | 0.093959 | 0.019798 | 0 | 0.013201 | 0.032998 | 0.0097463 | 0.012003 | 0.039901 | 0.0066853 | 0.10133 | 0.36243 | 0 | 0.0050485 | 0.36748 | 0.00013944 | 0 | 4.6174e-06 | 0.00014405 | 1.5365 | 15.5697 | 0.89181 | 6311.9313 | 43.9378 | 159.3387
Los Angeles (SC) | 2031 | LDT1 | 1994 | Aggregate | Diesel | 0.44371 | 7.775 | 1.3623 | 1.3653e-05 | 0 | 0 | 1.3653e-05 | 4.8606e-07 | 0 | 0 | 4.8606e-07 | 1.7141e-08 | 1.3498e-07 | 6.3818e-07 | 5.0803e-07 | 0 | 0 | 5.0803e-07 | 6.8564e-08 | 3.1496e-07 | 8.9156e-07 | 0.0049301 | 0 | 0 | 0.0049301 | 3.8543e-08 | 0 | 0 | 3.8543e-08 | 7.7494e-07 | 0 | 0 | 7.7494e-07 | 8.2981e-07 | 0 | 0 | 8.2981e-07 | 0 | 0 | 0 | 0 | 8.2981e-07 | 9.4469e-07 | 0 | 0 | 9.4469e-07 | 0 | 0 | 0 | 0 | 9.4469e-07 | 8.7279e-06 | 0 | 0 | 8.7279e-06 | 4.6607e-08 | 0 | 0 | 4.6607e-08 | 0.00043939 | 23.8962 | 1.5604 | 8628.6575 | 1.6534 | 15.2755
Los Angeles (SC) | 2031 | LDT1 | 1994 | Aggregate | Electricity | 0.41532 | 3.7223 | 1.2751 | 0 | 0 | 0 | 0 | 0 | 0 | 0 | 0 | 8.2062e-09 | 6.4624e-08 | 7.283e-08 | 0 | 0 | 0 | 0 | 3.2825e-08 | 1.5079e-07 | 1.8361e-07 | 0 | 0 | 0 | 0 | 0 | 0 | 0 | 0 | 0 | 0 | 0 | 0 | 0 | 0 | 0 | 0 | 1.0258e-08 | 6.8706e-09 | 0 | 3.4337e-09 | 2.0563e-08 | 0 | 0 | 0 | 0 | 1.0258e-08 | 6.8706e-09 | 0 | 3.4337e-09 | 2.0563e-08 | 0 | 0 | 0 | 0 | 0 | 0 | 0 | 0 | 0 | 0 | 0.67125 | 0 | 0.075173 | 0
Los Angeles (SC) | 2031 | LDT1 | 1995 | Aggregate | Gasoline | 1692.1194 | 30855.4481 | 5292.205 | 0.031361 | 0 | 0.0043342 | 0.035695 | 0.0004149 | 0 | 4.469e-05 | 0.00045959 | 6.8025e-05 | 0.00053569 | 0.0010633 | 0.00045124 | 0 | 4.8604e-05 | 0.00049985 | 0.0002721 | 0.00125 | 0.0020219 | 13.8153 | 0 | 0.45824 | 14.2735 | 0.0026654 | 0 | 0.0018517 | 0.0045172 | 0.0018914 | 0 | 0.0002614 | 0.0021529 | 0.012936 | 0 | 0.011546 | 0.024481 | 0.0085494 | 0.010877 | 0.035618 | 0.0060138 | 0.08554 | 0.018875 | 0 | 0.012641 | 0.031516 | 0.0085494 | 0.010877 | 0.035618 | 0.0060138 | 0.092575 | 0.32777 | 0 | 0.004514 | 0.33228 | 0.00013671 | 0 | 4.5347e-06 | 0.00014125 | 1.5066 | 15.7423 | 0.89169 | 6294.8629 | 40.8271 | 146.5414
Los Angeles (SC) | 2031 | LDT1 | 1995 | Aggregate | Diesel | 0.42086 | 7.5812 | 1.3163 | 1.3313e-05 | 0 | 0 | 1.3313e-05 | 4.7394e-07 | 0 | 0 | 4.7394e-07 | 1.6714e-08 | 1.3162e-07 | 6.2227e-07 | 4.9537e-07 | 0 | 0 | 4.9537e-07 | 6.6855e-08 | 3.0711e-07 | 8.6934e-07 | 0.0048072 | 0 | 0 | 0.0048072 | 3.7582e-08 | 0 | 0 | 3.7582e-08 | 7.5563e-07 | 0 | 0 | 7.5563e-07 | 8.0913e-07 | 0 | 0 | 8.0913e-07 | 0 | 0 | 0 | 0 | 8.0913e-07 | 9.2114e-07 | 0 | 0 | 9.2114e-07 | 0 | 0 | 0 | 0 | 9.2114e-07 | 8.5103e-06 | 0 | 0 | 8.5103e-06 | 4.5445e-08 | 0 | 0 | 4.5445e-08 | 0.00042843 | 23.8962 | 1.5604 | 8628.6575 | 1.6534 | 15.2755
Los Angeles (SC) | 2031 | LDT1 | 1995 | Aggregate | Electricity | 0.20562 | 1.9286 | 0.64308 | 0 | 0 | 0 | 0 | 0 | 0 | 0 | 0 | 4.2519e-09 | 3.3484e-08 | 3.7736e-08 | 0 | 0 | 0 | 0 | 1.7008e-08 | 7.8129e-08 | 9.5137e-08 | 0 | 0 | 0 | 0 | 0 | 0 | 0 | 0 | 0 | 0 | 0 | 0 | 0 | 0 | 0 | 0 | 5.0787e-09 | 3.465e-09 | 0 | 1.6999e-09 | 1.0244e-08 | 0 | 0 | 0 | 0 | 5.0787e-09 | 3.465e-09 | 0 | 1.6999e-09 | 1.0244e-08 | 0 | 0 | 0 | 0 | 0 | 0 | 0 | 0 | 0 | 0 | 0.67125 | 0 | 0.072275 | 0
Los Angeles (SC) | 2031 | LDT1 | 1996 | Aggregate | Gasoline | 1826.471 | 33869.0707 | 5817.0363 | 0.036201 | 0 | 0.006326 | 0.042527 | 0.00013024 | 0 | 2.6138e-05 | 0.00015638 | 7.4669e-05 | 0.00058801 | 0.00081906 | 0.00014165 | 0 | 2.8427e-05 | 0.00017008 | 0.00029867 | 0.001372 | 0.0018408 | 15.1943 | 0 | 0.54085 | 15.7352 | 0.0029823 | 0 | 0.002329 | 0.0053113 | 0.0021299 | 0 | 0.00037219 | 0.0025021 | 0.01463 | 0 | 0.014679 | 0.029309 | 0.0075604 | 0.010268 | 0.032257 | 0.0056397 | 0.085034 | 0.021349 | 0 | 0.016071 | 0.03742 | 0.0075604 | 0.010268 | 0.032257 | 0.0056397 | 0.093145 | 0.38277 | 0 | 0.020373 | 0.40315 | 0.00015036 | 0 | 5.3522e-06 | 0.00015571 | 1.6609 | 17.0865 | 0.73958 | 6322.0042 | 37.4234 | 161.9749
Los Angeles (SC) | 2031 | LDT1 | 1996 | Aggregate | Diesel | 2.6729 | 49.7197 | 8.5128 | 8.7311e-05 | 0 | 0 | 8.7311e-05 | 3.1082e-06 | 0 | 0 | 3.1082e-06 | 1.0961e-07 | 8.632e-07 | 4.0811e-06 | 3.2488e-06 | 0 | 0 | 3.2488e-06 | 4.3845e-07 | 2.0141e-06 | 5.7014e-06 | 0.031527 | 0 | 0 | 0.031527 | 2.4648e-07 | 0 | 0 | 2.4648e-07 | 4.9556e-06 | 0 | 0 | 4.9556e-06 | 5.3065e-06 | 0 | 0 | 5.3065e-06 | 0 | 0 | 0 | 0 | 5.3065e-06 | 6.0411e-06 | 0 | 0 | 6.0411e-06 | 0 | 0 | 0 | 0 | 6.0411e-06 | 5.5813e-05 | 0 | 0 | 5.5813e-05 | 2.9805e-07 | 0 | 0 | 2.9805e-07 | 0.0028098 | 23.8962 | 1.5604 | 8628.6575 | 1.6534 | 15.2755
Los Angeles (SC) | 2031 | LDT1 | 1996 | Aggregate | Electricity | 0.61301 | 6.0254 | 1.9523 | 0 | 0 | 0 | 0 | 0 | 0 | 0 | 0 | 1.3284e-08 | 1.0461e-07 | 1.1789e-07 | 0 | 0 | 0 | 0 | 5.3135e-08 | 2.4409e-07 | 2.9722e-07 | 0 | 0 | 0 | 0 | 0 | 0 | 0 | 0 | 0 | 0 | 0 | 0 | 0 | 0 | 0 | 0 | 1.5141e-08 | 1.0519e-08 | 0 | 5.0681e-09 | 3.0729e-08 | 0 | 0 | 0 | 0 | 1.5141e-08 | 1.0519e-08 | 0 | 5.0681e-09 | 3.0729e-08 | 0 | 0 | 0 | 0 | 0 | 0 | 0 | 0 | 0 | 0 | 0.67125 | 0 | 0.069398 | 0
Los Angeles (SC) | 2031 | LDT1 | 1997 | Aggregate | Gasoline | 2285.1742 | 43101.796 | 7408.8547 | 0.034251 | 0 | 0.0070705 | 0.041322 | 0.00016597 | 0 | 3.3041e-05 | 0.00019901 | 9.5023e-05 | 0.00074831 | 0.0010423 | 0.00018051 | 0 | 3.5935e-05 | 0.00021644 | 0.00038009 | 0.0017461 | 0.0023426 | 19.1302 | 0 | 0.68408 | 19.8143 | 0.0027845 | 0 | 0.0023741 | 0.0051586 | 0.0021866 | 0 | 0.00045139 | 0.002638 | 0.013093 | 0 | 0.014342 | 0.027435 | 0.0074341 | 0.010951 | 0.032595 | 0.0060146 | 0.08443 | 0.019105 | 0 | 0.015703 | 0.034808 | 0.0074341 | 0.010951 | 0.032595 | 0.0060146 | 0.091803 | 0.36624 | 0 | 0.033006 | 0.39925 | 0.00018931 | 0 | 6.7696e-06 | 0.00019608 | 2.0915 | 13.0457 | 0.73958 | 6255.6207 | 28.9834 | 126.047
Los Angeles (SC) | 2031 | LDT1 | 1997 | Aggregate | Diesel | 1.6405 | 30.8552 | 5.3189 | 5.4184e-05 | 0 | 0 | 5.4184e-05 | 1.9289e-06 | 0 | 0 | 1.9289e-06 | 6.8024e-08 | 5.3569e-07 | 2.5326e-06 | 2.0161e-06 | 0 | 0 | 2.0161e-06 | 2.721e-07 | 1.2499e-06 | 3.5382e-06 | 0.019565 | 0 | 0 | 0.019565 | 1.5296e-07 | 0 | 0 | 1.5296e-07 | 3.0754e-06 | 0 | 0 | 3.0754e-06 | 3.2931e-06 | 0 | 0 | 3.2931e-06 | 0 | 0 | 0 | 0 | 3.2931e-06 | 3.749e-06 | 0 | 0 | 3.749e-06 | 0 | 0 | 0 | 0 | 3.749e-06 | 3.4637e-05 | 0 | 0 | 3.4637e-05 | 1.8496e-07 | 0 | 0 | 1.8496e-07 | 0.0017437 | 23.8962 | 1.5604 | 8628.6575 | 1.6534 | 15.2755
Los Angeles (SC) | 2031 | LDT1 | 1997 | Aggregate | Electricity | 2.6051 | 26.8598 | 8.4461 | 0 | 0 | 0 | 0 | 0 | 0 | 0 | 0 | 5.9216e-08 | 4.6632e-07 | 5.2554e-07 | 0 | 0 | 0 | 0 | 2.3686e-07 | 1.0881e-06 | 1.325e-06 | 0 | 0 | 0 | 0 | 0 | 0 | 0 | 0 | 0 | 0 | 0 | 0 | 0 | 0 | 0 | 0 | 6.4346e-08 | 4.5509e-08 | 0 | 2.1538e-08 | 1.3139e-07 | 0 | 0 | 0 | 0 | 6.4346e-08 | 4.5509e-08 | 0 | 2.1538e-08 | 1.3139e-07 | 0 | 0 | 0 | 0 | 0 | 0 | 0 | 0 | 0 | 0 | 0.67125 | 0 | 0.066567 | 0
Los Angeles (SC) | 2031 | LDT1 | 1998 | Aggregate | Gasoline | 2990.9821 | 57421.1002 | 9868.5361 | 0.034127 | 0 | 0.0085348 | 0.042662 | 0.00022215 | 0 | 4.2824e-05 | 0.00026497 | 0.00012659 | 0.00099691 | 0.0013885 | 0.00024161 | 0 | 4.6575e-05 | 0.00028818 | 0.00050637 | 0.0023261 | 0.0031207 | 25.3097 | 0 | 0.89521 | 26.2049 | 0.0027532 | 0 | 0.0025883 | 0.0053415 | 0.0023535 | 0 | 0.00058859 | 0.0029421 | 0.012444 | 0 | 0.01503 | 0.027474 | 0.0035916 | 0.0083606 | 0.01807 | 0.0047429 | 0.062239 | 0.018159 | 0 | 0.016456 | 0.034614 | 0.0035916 | 0.0083606 | 0.01807 | 0.0047429 | 0.06938 | 0.37675 | 0 | 0.04649 | 0.42324 | 0.00025046 | 0 | 8.8589e-06 | 0.00025932 | 2.766 | 10.1101 | 0.73954 | 6210.1017 | 16.4417 | 100.3
Los Angeles (SC) | 2031 | LDT1 | 1998 | Aggregate | Diesel | 2.0299 | 39.017 | 6.6974 | 6.8517e-05 | 0 | 0 | 6.8517e-05 | 2.4392e-06 | 0 | 0 | 2.4392e-06 | 8.6018e-08 | 6.7739e-07 | 3.2026e-06 | 2.5495e-06 | 0 | 0 | 2.5495e-06 | 3.4407e-07 | 1.5806e-06 | 4.4741e-06 | 0.024741 | 0 | 0 | 0.024741 | 1.9342e-07 | 0 | 0 | 1.9342e-07 | 3.8889e-06 | 0 | 0 | 3.8889e-06 | 4.1642e-06 | 0 | 0 | 4.1642e-06 | 0 | 0 | 0 | 0 | 4.1642e-06 | 4.7407e-06 | 0 | 0 | 4.7407e-06 | 0 | 0 | 0 | 0 | 4.7407e-06 | 4.3799e-05 | 0 | 0 | 4.3799e-05 | 2.3389e-07 | 0 | 0 | 2.3389e-07 | 0.002205 | 23.8962 | 1.5604 | 8628.6575 | 1.6534 | 15.2755
Los Angeles (SC) | 2031 | LDT1 | 1998 | Aggregate | Electricity | 3.0317 | 32.8135 | 10.0028 | 0 | 0 | 0 | 0 | 0 | 0 | 0 | 0 | 7.2341e-08 | 5.6969e-07 | 6.4203e-07 | 0 | 0 | 0 | 0 | 2.8937e-07 | 1.3293e-06 | 1.6186e-06 | 0 | 0 | 0 | 0 | 0 | 0 | 0 | 0 | 0 | 0 | 0 | 0 | 0 | 0 | 0 | 0 | 7.4882e-08 | 5.3896e-08 | 0 | 2.5065e-08 | 1.5384e-07 | 0 | 0 | 0 | 0 | 7.4882e-08 | 5.3896e-08 | 0 | 2.5065e-08 | 1.5384e-07 | 0 | 0 | 0 | 0 | 0 | 0 | 0 | 0 | 0 | 0 | 0.67125 | 0 | 0.063799 | 0
Los Angeles (SC) | 2031 | LDT1 | 1999 | Aggregate | Gasoline | 2697.1507 | 52684.1127 | 9053.5798 | 0.020949 | 0 | 0.0071601 | 0.028109 | 0.00020477 | 0 | 3.8199e-05 | 0.00024297 | 0.00011615 | 0.00091467 | 0.0012738 | 0.0002227 | 0 | 4.1545e-05 | 0.00026425 | 0.00046459 | 0.0021342 | 0.0028631 | 23.0548 | 0 | 0.80784 | 23.8627 | 0.0016092 | 0 | 0.001845 | 0.0034542 | 0.001597 | 0 | 0.00054583 | 0.0021429 | 0.006885 | 0 | 0.010142 | 0.017027 | 0.0031368 | 0.0074152 | 0.01606 | 0.004139 | 0.047778 | 0.010047 | 0 | 0.011104 | 0.021151 | 0.0031368 | 0.0074152 | 0.01606 | 0.004139 | 0.051902 | 0.2459 | 0 | 0.045546 | 0.29145 | 0.00022815 | 0 | 7.9942e-06 | 0.00023614 | 2.5188 | 7.2604 | 0.7395 | 6163.4802 | 13.4057 | 75.2776
Los Angeles (SC) | 2031 | LDT1 | 1999 | Aggregate | Diesel | 1.2414 | 24.1384 | 4.167 | 4.2389e-05 | 0 | 0 | 4.2389e-05 | 1.509e-06 | 0 | 0 | 1.509e-06 | 5.3216e-08 | 4.1908e-07 | 1.9813e-06 | 1.5773e-06 | 0 | 0 | 1.5773e-06 | 2.1286e-07 | 9.7785e-07 | 2.768e-06 | 0.015306 | 0 | 0 | 0.015306 | 1.1966e-07 | 0 | 0 | 1.1966e-07 | 2.4059e-06 | 0 | 0 | 2.4059e-06 | 2.5763e-06 | 0 | 0 | 2.5763e-06 | 0 | 0 | 0 | 0 | 2.5763e-06 | 2.9329e-06 | 0 | 0 | 2.9329e-06 | 0 | 0 | 0 | 0 | 2.9329e-06 | 2.7097e-05 | 0 | 0 | 2.7097e-05 | 1.447e-07 | 0 | 0 | 1.447e-07 | 0.0013641 | 23.8962 | 1.5604 | 8628.6575 | 1.6534 | 15.2755
Los Angeles (SC) | 2031 | LDT1 | 1999 | Aggregate | Electricity | 5.9504 | 67.6479 | 19.9738 | 0 | 0 | 0 | 0 | 0 | 0 | 0 | 0 | 1.4914e-07 | 1.1745e-06 | 1.3236e-06 | 0 | 0 | 0 | 0 | 5.9655e-07 | 2.7404e-06 | 3.337e-06 | 0 | 0 | 0 | 0 | 0 | 0 | 0 | 0 | 0 | 0 | 0 | 0 | 0 | 0 | 0 | 0 | 1.4697e-07 | 1.0762e-07 | 0 | 4.9195e-08 | 3.0379e-07 | 0 | 0 | 0 | 0 | 1.4697e-07 | 1.0762e-07 | 0 | 4.9195e-08 | 3.0379e-07 | 0 | 0 | 0 | 0 | 0 | 0 | 0 | 0 | 0 | 0 | 0.67125 | 0 | 0.061109 | 0
Los Angeles (SC) | 2031 | LDT1 | 2000 | Aggregate | Gasoline | 2876.7655 | 57179.3548 | 9821.306 | 0.012338 | 0 | 0.0070948 | 0.019433 | 0.00022319 | 0 | 4.035e-05 | 0.00026354 | 0.00012606 | 0.00099271 | 0.0013823 | 0.00024274 | 0 | 4.3884e-05 | 0.00028663 | 0.00050424 | 0.0023163 | 0.0031072 | 26.9298 | 0 | 0.92669 | 27.8565 | 0.00074436 | 0 | 0.0014538 | 0.0021981 | 0.0010782 | 0 | 0.00061997 | 0.0016981 | 0.0029289 | 0 | 0.0073492 | 0.010278 | 0.0032369 | 0.0077674 | 0.016861 | 0.0042675 | 0.042411 | 0.0042739 | 0 | 0.0080464 | 0.01232 | 0.0032369 | 0.0077674 | 0.016861 | 0.0042675 | 0.044454 | 0.16682 | 0 | 0.052339 | 0.21916 | 0.00026649 | 0 | 9.1703e-06 | 0.00027566 | 2.9403 | 4.6247 | 0.73946 | 6629.3937 | 10.5792 | 52.156
Los Angeles (SC) | 2031 | LDT1 | 2000 | Aggregate | Diesel | 0.64084 | 12.6001 | 2.1878 | 2.2127e-05 | 0 | 0 | 2.2127e-05 | 7.877e-07 | 0 | 0 | 7.877e-07 | 2.7778e-08 | 2.1876e-07 | 1.0342e-06 | 8.2332e-07 | 0 | 0 | 8.2332e-07 | 1.1111e-07 | 5.1043e-07 | 1.4449e-06 | 0.0079897 | 0 | 0 | 0.0079897 | 6.2463e-08 | 0 | 0 | 6.2463e-08 | 1.2559e-06 | 0 | 0 | 1.2559e-06 | 1.3448e-06 | 0 | 0 | 1.3448e-06 | 0 | 0 | 0 | 0 | 1.3448e-06 | 1.5309e-06 | 0 | 0 | 1.5309e-06 | 0 | 0 | 0 | 0 | 1.5309e-06 | 1.4144e-05 | 0 | 0 | 1.4144e-05 | 7.5531e-08 | 0 | 0 | 7.5531e-08 | 0.00071207 | 23.8962 | 1.5604 | 8628.6575 | 1.6534 | 15.2755
Los Angeles (SC) | 2031 | LDT1 | 2000 | Aggregate | Electricity | 8.7081 | 104.0239 | 29.7296 | 0 | 0 | 0 | 0 | 0 | 0 | 0 | 0 | 2.2933e-07 | 1.806e-06 | 2.0353e-06 | 0 | 0 | 0 | 0 | 9.1733e-07 | 4.214e-06 | 5.1313e-06 | 0 | 0 | 0 | 0 | 0 | 0 | 0 | 0 | 0 | 0 | 0 | 0 | 0 | 0 | 0 | 0 | 2.1509e-07 | 1.6019e-07 | 0 | 7.1995e-08 | 4.4727e-07 | 0 | 0 | 0 | 0 | 2.1509e-07 | 1.6019e-07 | 0 | 7.1995e-08 | 4.4727e-07 | 0 | 0 | 0 | 0 | 0 | 0 | 0 | 0 | 0 | 0 | 0.67125 | 0 | 0.058509 | 0
Los Angeles (SC) | 2031 | LDT1 | 2001 | Aggregate | Gasoline | 3348.7567 | 67738.1777 | 11624.539 | 0.013961 | 0 | 0.0079711 | 0.021932 | 0.00026441 | 0 | 4.7758e-05 | 0.00031216 | 0.00014934 | 0.001176 | 0.0016375 | 0.00028757 | 0 | 5.1941e-05 | 0.00033951 | 0.00059735 | 0.0027441 | 0.0036809 | 31.8878 | 0 | 1.0934 | 32.9812 | 0.00083557 | 0 | 0.0016722 | 0.0025077 | 0.001238 | 0 | 0.00070685 | 0.0019448 | 0.0032684 | 0 | 0.0084033 | 0.011672 | 0.0036413 | 0.0088663 | 0.019293 | 0.0047963 | 0.048268 | 0.0047693 | 0 | 0.0092006 | 0.01397 | 0.0036413 | 0.0088663 | 0.019293 | 0.0047963 | 0.050566 | 0.18878 | 0 | 0.06044 | 0.24922 | 0.00031556 | 0 | 1.0821e-05 | 0.00032638 | 3.4813 | 4.4058 | 0.73945 | 6625.5265 | 10.1582 | 50.0649
Los Angeles (SC) | 2031 | LDT1 | 2001 | Aggregate | Diesel | 0.65505 | 13.083 | 2.2739 | 2.2975e-05 | 0 | 0 | 2.2975e-05 | 8.1789e-07 | 0 | 0 | 8.1789e-07 | 2.8843e-08 | 2.2714e-07 | 1.0739e-06 | 8.5487e-07 | 0 | 0 | 8.5487e-07 | 1.1537e-07 | 5.2999e-07 | 1.5002e-06 | 0.0082959 | 0 | 0 | 0.0082959 | 6.4857e-08 | 0 | 0 | 6.4857e-08 | 1.304e-06 | 0 | 0 | 1.304e-06 | 1.3963e-06 | 0 | 0 | 1.3963e-06 | 0 | 0 | 0 | 0 | 1.3963e-06 | 1.5896e-06 | 0 | 0 | 1.5896e-06 | 0 | 0 | 0 | 0 | 1.5896e-06 | 1.4686e-05 | 0 | 0 | 1.4686e-05 | 7.8426e-08 | 0 | 0 | 7.8426e-08 | 0.00073936 | 23.8962 | 1.5604 | 8628.6575 | 1.6534 | 15.2755
Los Angeles (SC) | 2031 | LDT1 | 2001 | Aggregate | Electricity | 5.6541 | 70.9845 | 19.6272 | 0 | 0 | 0 | 0 | 0 | 0 | 0 | 0 | 1.5649e-07 | 1.2324e-06 | 1.3889e-06 | 0 | 0 | 0 | 0 | 6.2598e-07 | 2.8756e-06 | 3.5016e-06 | 0 | 0 | 0 | 0 | 0 | 0 | 0 | 0 | 0 | 0 | 0 | 0 | 0 | 0 | 0 | 0 | 1.3966e-07 | 1.0575e-07 | 0 | 4.6746e-08 | 2.9216e-07 | 0 | 0 | 0 | 0 | 1.3966e-07 | 1.0575e-07 | 0 | 4.6746e-08 | 2.9216e-07 | 0 | 0 | 0 | 0 | 0 | 0 | 0 | 0 | 0 | 0 | 0.67125 | 0 | 0.056007 | 0
Los Angeles (SC) | 2031 | LDT1 | 2002 | Aggregate | Gasoline | 3227.7916 | 66366.7628 | 11389.553 | 0.013317 | 0 | 0.0075753 | 0.020892 | 0.00025905 | 0 | 4.6793e-05 | 0.00030585 | 0.00014631 | 0.0011522 | 0.0016044 | 0.00028174 | 0 | 5.0891e-05 | 0.00033264 | 0.00058525 | 0.0026885 | 0.0036064 | 31.234 | 0 | 1.0695 | 32.3035 | 0.00079301 | 0 | 0.0016115 | 0.0024045 | 0.001191 | 0 | 0.00067749 | 0.0018685 | 0.0030914 | 0 | 0.0080709 | 0.011162 | 0.0033877 | 0.0083663 | 0.018247 | 0.0044579 | 0.045621 | 0.004511 | 0 | 0.0088367 | 0.013348 | 0.0033877 | 0.0083663 | 0.018247 | 0.0044579 | 0.047807 | 0.18009 | 0 | 0.058387 | 0.23848 | 0.00030909 | 0 | 1.0583e-05 | 0.00031967 | 3.4097 | 4.2837 | 0.73945 | 6623.4716 | 9.8022 | 48.8969
Los Angeles (SC) | 2031 | LDT1 | 2002 | Aggregate | Diesel | 5.0826 | 104.8661 | 17.9342 | 0.00018415 | 0 | 0 | 0.00018415 | 6.5557e-06 | 0 | 0 | 6.5557e-06 | 2.3119e-07 | 1.8206e-06 | 8.6076e-06 | 6.8522e-06 | 0 | 0 | 6.8522e-06 | 9.2476e-07 | 4.2481e-06 | 1.2025e-05 | 0.066495 | 0 | 0 | 0.066495 | 5.1985e-07 | 0 | 0 | 5.1985e-07 | 1.0452e-05 | 0 | 0 | 1.0452e-05 | 1.1192e-05 | 0 | 0 | 1.1192e-05 | 0 | 0 | 0 | 0 | 1.1192e-05 | 1.2742e-05 | 0 | 0 | 1.2742e-05 | 0 | 0 | 0 | 0 | 1.2742e-05 | 0.00011772 | 0 | 0 | 0.00011772 | 6.2862e-07 | 0 | 0 | 6.2862e-07 | 0.0059263 | 23.8962 | 1.5604 | 8628.6575 | 1.6534 | 15.2755
Los Angeles (SC) | 2031 | LDT1 | 2002 | Aggregate | Electricity | 38.003 | 501.4593 | 134.0971 | 0 | 0 | 0 | 0 | 0 | 0 | 0 | 0 | 1.1055e-06 | 8.706e-06 | 9.8116e-06 | 0 | 0 | 0 | 0 | 4.4221e-06 | 2.0314e-05 | 2.4736e-05 | 0 | 0 | 0 | 0 | 0 | 0 | 0 | 0 | 0 | 0 | 0 | 0 | 0 | 0 | 0 | 0 | 9.3867e-07 | 7.2253e-07 | 0 | 3.1419e-07 | 1.9754e-06 | 0 | 0 | 0 | 0 | 9.3867e-07 | 7.2253e-07 | 0 | 3.1419e-07 | 1.9754e-06 | 0 | 0 | 0 | 0 | 0 | 0 | 0 | 0 | 0 | 0 | 0.67125 | 0 | 0.053605 | 0
Los Angeles (SC) | 2031 | LDT1 | 2003 | Aggregate | Gasoline | 2082.1663 | 43517.9248 | 7466.3985 | 0.0079906 | 0 | 0.0046229 | 0.012613 | 0.00016987 | 0 | 3.0675e-05 | 0.00020054 | 9.5941e-05 | 0.00075553 | 0.001052 | 0.00018474 | 0 | 3.3362e-05 | 0.00021811 | 0.00038376 | 0.0017629 | 0.0023648 | 20.4831 | 0 | 0.69613 | 21.1793 | 0.0004746 | 0 | 0.00097376 | 0.0014484 | 0.00073272 | 0 | 0.00042391 | 0.0011566 | 0.0018257 | 0 | 0.0048125 | 0.0066382 | 0.001963 | 0.0048814 | 0.010697 | 0.0025777 | 0.026757 | 0.002664 | 0 | 0.0052691 | 0.0079331 | 0.001963 | 0.0048814 | 0.010697 | 0.0025777 | 0.028052 | 0.10784 | 0 | 0.03549 | 0.14333 | 0.0002027 | 0 | 6.8888e-06 | 0.00020959 | 2.2355 | 3.9442 | 0.73945 | 6622.6162 | 8.7716 | 44.8185
Los Angeles (SC) | 2031 | LDT1 | 2003 | Aggregate | Diesel | 2.1098 | 44.0693 | 7.5656 | 7.7389e-05 | 0 | 0 | 7.7389e-05 | 2.755e-06 | 0 | 0 | 2.755e-06 | 9.7156e-08 | 7.651e-07 | 3.6173e-06 | 2.8796e-06 | 0 | 0 | 2.8796e-06 | 3.8862e-07 | 1.7852e-06 | 5.0534e-06 | 0.027944 | 0 | 0 | 0.027944 | 2.1847e-07 | 0 | 0 | 2.1847e-07 | 4.3924e-06 | 0 | 0 | 4.3924e-06 | 4.7034e-06 | 0 | 0 | 4.7034e-06 | 0 | 0 | 0 | 0 | 4.7034e-06 | 5.3545e-06 | 0 | 0 | 5.3545e-06 | 0 | 0 | 0 | 0 | 5.3545e-06 | 4.947e-05 | 0 | 0 | 4.947e-05 | 2.6417e-07 | 0 | 0 | 2.6417e-07 | 0.0024905 | 23.8962 | 1.5604 | 8628.6575 | 1.6534 | 15.2755
Los Angeles (SC) | 2031 | LDT1 | 2003 | Aggregate | Electricity | 0.2313 | 3.2076 | 0.8294 | 0 | 0 | 0 | 0 | 0 | 0 | 0 | 0 | 7.0716e-09 | 5.5689e-08 | 6.276e-08 | 0 | 0 | 0 | 0 | 2.8286e-08 | 1.2994e-07 | 1.5823e-07 | 0 | 0 | 0 | 0 | 0 | 0 | 0 | 0 | 0 | 0 | 0 | 0 | 0 | 0 | 0 | 0 | 5.713e-09 | 4.4689e-09 | 0 | 1.9123e-09 | 1.2094e-08 | 0 | 0 | 0 | 0 | 5.713e-09 | 4.4689e-09 | 0 | 1.9123e-09 | 1.2094e-08 | 0 | 0 | 0 | 0 | 0 | 0 | 0 | 0 | 0 | 0 | 0.67125 | 0 | 0.051308 | 0
Los Angeles (SC) | 2031 | LDT1 | 2004 | Aggregate | Gasoline | 1811.7491 | 38512.6433 | 6600.5098 | 0.0015062 | 0 | 0.0014306 | 0.0029368 | 1.0022e-05 | 0 | 9.8504e-07 | 1.1007e-05 | 8.4906e-05 | 0.00066863 | 0.00076455 | 1.09e-05 | 0 | 1.0713e-06 | 1.1971e-05 | 0.00033962 | 0.0015601 | 0.0019117 | 18.1952 | 0 | 0.59904 | 18.7942 | 0.00011514 | 0 | 0.00040589 | 0.00052103 | 0.00020691 | 0 | 0.00019652 | 0.00040343 | 0.00038458 | 0 | 0.0017418 | 0.0021264 | 0.0015253 | 0.0038134 | 0.0084048 | 0.0019981 | 0.017868 | 0.00056117 | 0 | 0.001907 | 0.0024682 | 0.0015253 | 0.0038134 | 0.0084048 | 0.0019981 | 0.01821 | 0.035369 | 0 | 0.020638 | 0.056006 | 0.00018006 | 0 | 5.928e-06 | 0.00018598 | 1.9838 | 1.0377 | 0.67548 | 6640.6179 | 6.4341 | 19.7888
Los Angeles (SC) | 2031 | LDT1 | 2004 | Aggregate | Diesel | 0.24455 | 5.2323 | 0.89093 | 9.1883e-06 | 0 | 0 | 9.1883e-06 | 3.271e-07 | 0 | 0 | 3.271e-07 | 1.1535e-08 | 9.0841e-08 | 4.2948e-07 | 3.4189e-07 | 0 | 0 | 3.4189e-07 | 4.6141e-08 | 2.1196e-07 | 5.9999e-07 | 0.0033178 | 0 | 0 | 0.0033178 | 2.5938e-08 | 0 | 0 | 2.5938e-08 | 5.2151e-07 | 0 | 0 | 5.2151e-07 | 5.5844e-07 | 0 | 0 | 5.5844e-07 | 0 | 0 | 0 | 0 | 5.5844e-07 | 6.3574e-07 | 0 | 0 | 6.3574e-07 | 0 | 0 | 0 | 0 | 6.3574e-07 | 5.8736e-06 | 0 | 0 | 5.8736e-06 | 3.1365e-08 | 0 | 0 | 3.1365e-08 | 0.00029569 | 23.8962 | 1.5604 | 8628.6575 | 1.6534 | 15.2755
Los Angeles (SC) | 2031 | LDT1 | 2004 | Aggregate | Electricity | 1.963 | 28.6059 | 7.1516 | 0 | 0 | 0 | 0 | 0 | 0 | 0 | 0 | 6.3065e-08 | 4.9664e-07 | 5.597e-07 | 0 | 0 | 0 | 0 | 2.5226e-07 | 1.1588e-06 | 1.4111e-06 | 0 | 0 | 0 | 0 | 0 | 0 | 0 | 0 | 0 | 0 | 0 | 0 | 0 | 0 | 0 | 0 | 4.8486e-08 | 3.8533e-08 | 0 | 1.6229e-08 | 1.0325e-07 | 0 | 0 | 0 | 0 | 4.8486e-08 | 3.8533e-08 | 0 | 1.6229e-08 | 1.0325e-07 | 0 | 0 | 0 | 0 | 0 | 0 | 0 | 0 | 0 | 0 | 0.67125 | 0 | 0.049115 | 0
Los Angeles (SC) | 2031 | LDT1 | 2005 | Aggregate | Gasoline | 1191.357 | 25763.5882 | 4408.569 | 0.00099109 | 0 | 0.00096043 | 0.0019515 | 6.7043e-06 | 0 | 6.5792e-07 | 7.3622e-06 | 5.6799e-05 | 0.00044729 | 0.00051145 | 7.2915e-06 | 0 | 7.1555e-07 | 8.0071e-06 | 0.0002272 | 0.0010437 | 0.0012789 | 11.6611 | 0 | 0.38234 | 12.0435 | 7.3064e-05 | 0 | 0.00025141 | 0.00032447 | 0.00013642 | 0 | 0.0001322 | 0.00026862 | 0.00024132 | 0 | 0.0010668 | 0.0013081 | 0.00067493 | 0.0013966 | 0.0041915 | 0.0008747 | 0.0084459 | 0.00035214 | 0 | 0.001168 | 0.0015202 | 0.00067493 | 0.0013966 | 0.0041915 | 0.0008747 | 0.0086579 | 0.021724 | 0 | 0.012662 | 0.034386 | 0.0001154 | 0 | 3.7836e-06 | 0.00011918 | 1.2712 | 1.0307 | 0.67548 | 6361.0949 | 4.5729 | 18.162
Los Angeles (SC) | 2031 | LDT1 | 2005 | Aggregate | Electricity | 0.26577 | 4.0687 | 0.98348 | 0 | 0 | 0 | 0 | 0 | 0 | 0 | 0 | 8.97e-09 | 7.0638e-08 | 7.9608e-08 | 0 | 0 | 0 | 0 | 3.588e-08 | 1.6482e-07 | 2.007e-07 | 0 | 0 | 0 | 0 | 0 | 0 | 0 | 0 | 0 | 0 | 0 | 0 | 0 | 0 | 0 | 0 | 6.5646e-09 | 5.2991e-09 | 0 | 2.1973e-09 | 1.4061e-08 | 0 | 0 | 0 | 0 | 6.5646e-09 | 5.2991e-09 | 0 | 2.1973e-09 | 1.4061e-08 | 0 | 0 | 0 | 0 | 0 | 0 | 0 | 0 | 0 | 0 | 0.67125 | 0 | 0.047027 | 0
Los Angeles (SC) | 2031 | LDT1 | 2006 | Aggregate | Gasoline | 2105.3585 | 46353.6435 | 7911.4108 | 0.0015402 | 0 | 0.0016898 | 0.00323 | 1.2062e-05 | 0 | 1.1807e-06 | 1.3243e-05 | 0.00010219 | 0.00080476 | 0.0009202 | 1.3119e-05 | 0 | 1.2841e-06 | 1.4403e-05 | 0.00040877 | 0.0018778 | 0.002301 | 20.9823 | 0 | 0.68104 | 21.6633 | 0.0001185 | 0 | 0.00042194 | 0.00054044 | 0.00021743 | 0 | 0.00023855 | 0.00045598 | 0.00038667 | 0 | 0.0017689 | 0.0021556 | 0.001028 | 0.0020735 | 0.0065136 | 0.0013256 | 0.013096 | 0.00056423 | 0 | 0.0019368 | 0.002501 | 0.001028 | 0.0020735 | 0.0065136 | 0.0013256 | 0.013442 | 0.03168 | 0 | 0.019806 | 0.051486 | 0.00020764 | 0 | 6.7394e-06 | 0.00021438 | 2.2866 | 0.94821 | 0.67548 | 6359.5726 | 3.946 | 15.1144
Los Angeles (SC) | 2031 | LDT1 | 2006 | Aggregate | Diesel | 2.2536 | 49.7131 | 8.4683 | 8.73e-05 | 0 | 0 | 8.73e-05 | 3.1078e-06 | 0 | 0 | 3.1078e-06 | 1.096e-07 | 8.6309e-07 | 4.0805e-06 | 3.2484e-06 | 0 | 0 | 3.2484e-06 | 4.3839e-07 | 2.0139e-06 | 5.7006e-06 | 0.030737 | 0 | 0 | 0.030737 | 2.4644e-07 | 0 | 0 | 2.4644e-07 | 4.8314e-06 | 0 | 0 | 4.8314e-06 | 5.3058e-06 | 0 | 0 | 5.3058e-06 | 0 | 0 | 0 | 0 | 5.3058e-06 | 6.0403e-06 | 0 | 0 | 6.0403e-06 | 0 | 0 | 0 | 0 | 6.0403e-06 | 5.5806e-05 | 0 | 0 | 5.5806e-05 | 2.9057e-07 | 0 | 0 | 2.9057e-07 | 0.0027393 | 23.8962 | 1.5604 | 8413.3953 | 1.6534 | 15.2755
Los Angeles (SC) | 2031 | LDT1 | 2006 | Aggregate | Electricity | 1.6916 | 27.1965 | 6.3566 | 0 | 0 | 0 | 0 | 0 | 0 | 0 | 0 | 5.9958e-08 | 4.7217e-07 | 5.3213e-07 | 0 | 0 | 0 | 0 | 2.3983e-07 | 1.1017e-06 | 1.3416e-06 | 0 | 0 | 0 | 0 | 0 | 0 | 0 | 0 | 0 | 0 | 0 | 0 | 0 | 0 | 0 | 0 | 4.1782e-08 | 3.425e-08 | 0 | 1.3985e-08 | 9.0018e-08 | 0 | 0 | 0 | 0 | 4.1782e-08 | 3.425e-08 | 0 | 1.3985e-08 | 9.0018e-08 | 0 | 0 | 0 | 0 | 0 | 0 | 0 | 0 | 0 | 0 | 0.67125 | 0 | 0.045041 | 0
Los Angeles (SC) | 2031 | LDT1 | 2007 | Aggregate | Gasoline | 3351.3262 | 75110.6738 | 12785.4437 | 0.002764 | 0 | 0.0030792 | 0.0058432 | 1.9546e-05 | 0 | 1.9081e-06 | 2.1454e-05 | 0.00016559 | 0.001304 | 0.0014911 | 2.1258e-05 | 0 | 2.0752e-06 | 2.3333e-05 | 0.00066236 | 0.0030427 | 0.0037284 | 33.3149 | 0 | 1.0824 | 34.3973 | 0.00019564 | 0 | 0.00069486 | 0.0008905 | 0.00037741 | 0 | 0.00042044 | 0.00079784 | 0.00064009 | 0 | 0.0029207 | 0.0035608 | 0.0015126 | 0.003084 | 0.0096789 | 0.001944 | 0.01978 | 0.00093402 | 0 | 0.0031979 | 0.0041319 | 0.0015126 | 0.003084 | 0.0096789 | 0.001944 | 0.020351 | 0.053691 | 0 | 0.033334 | 0.087025 | 0.00032968 | 0 | 1.0712e-05 | 0.00034039 | 3.6308 | 1.0586 | 0.67548 | 6231.7538 | 3.687 | 15.7663
Los Angeles (SC) | 2031 | LDT1 | 2007 | Aggregate | Diesel | 2.1186 | 47.4125 | 8.0825 | 8.326e-05 | 0 | 0 | 8.326e-05 | 2.964e-06 | 0 | 0 | 2.964e-06 | 1.0453e-07 | 8.2315e-07 | 3.8917e-06 | 3.098e-06 | 0 | 0 | 3.098e-06 | 4.1811e-07 | 1.9207e-06 | 5.4368e-06 | 0.02824 | 0 | 0 | 0.02824 | 2.3504e-07 | 0 | 0 | 2.3504e-07 | 4.4389e-06 | 0 | 0 | 4.4389e-06 | 5.0603e-06 | 0 | 0 | 5.0603e-06 | 0 | 0 | 0 | 0 | 5.0603e-06 | 5.7608e-06 | 0 | 0 | 5.7608e-06 | 0 | 0 | 0 | 0 | 5.7608e-06 | 5.3223e-05 | 0 | 0 | 5.3223e-05 | 2.6697e-07 | 0 | 0 | 2.6697e-07 | 0.0025168 | 23.8962 | 1.5604 | 8105.1221 | 1.6534 | 15.2755
Los Angeles (SC) | 2031 | LDT1 | 2007 | Aggregate | Electricity | 0.60873 | 10.2739 | 2.3223 | 0 | 0 | 0 | 0 | 0 | 0 | 0 | 0 | 2.265e-08 | 1.7837e-07 | 2.0102e-07 | 0 | 0 | 0 | 0 | 9.0601e-08 | 4.162e-07 | 5.068e-07 | 0 | 0 | 0 | 0 | 0 | 0 | 0 | 0 | 0 | 0 | 0 | 0 | 0 | 0 | 0 | 0 | 1.5036e-08 | 1.2513e-08 | 0 | 5.0327e-09 | 3.2581e-08 | 0 | 0 | 0 | 0 | 1.5036e-08 | 1.2513e-08 | 0 | 5.0327e-09 | 3.2581e-08 | 0 | 0 | 0 | 0 | 0 | 0 | 0 | 0 | 0 | 0 | 0.67125 | 0 | 0.043154 | 0
Los Angeles (SC) | 2031 | LDT1 | 2008 | Aggregate | Gasoline | 5986.5774 | 135560.9288 | 23182.0033 | 0.0050317 | 0 | 0.0055836 | 0.010615 | 4.0215e-05 | 0 | 4.3774e-06 | 4.4592e-05 | 0.00029886 | 0.0023535 | 0.002697 | 4.3737e-05 | 0 | 4.7608e-06 | 4.8498e-05 | 0.0011954 | 0.0054916 | 0.0067355 | 58.354 | 0 | 1.9048 | 60.2589 | 0.00033781 | 0 | 0.0012041 | 0.0015419 | 0.00068568 | 0 | 0.00076089 | 0.0014466 | 0.0010981 | 0 | 0.0050283 | 0.0061264 | 0.0024863 | 0.0051205 | 0.016063 | 0.0031836 | 0.03298 | 0.0016023 | 0 | 0.0055054 | 0.0071076 | 0.0024863 | 0.0051205 | 0.016063 | 0.0031836 | 0.033961 | 0.096275 | 0 | 0.059002 | 0.15528 | 0.00057746 | 0 | 1.885e-05 | 0.00059631 | 6.3605 | 1.0656 | 0.67612 | 6048.8576 | 3.4091 | 15.5869
Los Angeles (SC) | 2031 | LDT1 | 2008 | Aggregate | Diesel | 4.8673 | 110.4379 | 18.8478 | 4.9401e-06 | 0 | 0 | 4.9401e-06 | 8.1298e-07 | 0 | 0 | 8.1298e-07 | 2.4347e-07 | 1.9174e-06 | 2.9738e-06 | 8.4974e-07 | 0 | 0 | 8.4974e-07 | 9.739e-07 | 4.4738e-06 | 6.2975e-06 | 0.063836 | 0 | 0 | 0.063836 | 1.4625e-07 | 0 | 0 | 1.4625e-07 | 1.0034e-05 | 0 | 0 | 1.0034e-05 | 3.1487e-06 | 0 | 0 | 3.1487e-06 | 0 | 0 | 0 | 0 | 3.1487e-06 | 3.5846e-06 | 0 | 0 | 3.5846e-06 | 0 | 0 | 0 | 0 | 3.5846e-06 | 4.4161e-05 | 0 | 0 | 4.4161e-05 | 6.0348e-07 | 0 | 0 | 6.0348e-07 | 0.0056892 | 0.6087 | 0.77595 | 7865.6273 | 0.44168 | 5.4414
Los Angeles (SC) | 2031 | LDT1 | 2008 | Aggregate | Electricity | 9.7274 | 172.2712 | 37.6676 | 0 | 0 | 0 | 0 | 0 | 0 | 0 | 0 | 3.7979e-07 | 2.9909e-06 | 3.3707e-06 | 0 | 0 | 0 | 0 | 1.5192e-06 | 6.9787e-06 | 8.4979e-06 | 0 | 0 | 0 | 0 | 0 | 0 | 0 | 0 | 0 | 0 | 0 | 0 | 0 | 0 | 0 | 0 | 2.4027e-07 | 2.0296e-07 | 0 | 8.0422e-08 | 5.2365e-07 | 0 | 0 | 0 | 0 | 2.4027e-07 | 2.0296e-07 | 0 | 8.0422e-08 | 5.2365e-07 | 0 | 0 | 0 | 0 | 0 | 0 | 0 | 0 | 0 | 0 | 0.67125 | 0 | 0.041363 | 0
Los Angeles (SC) | 2031 | LDT1 | 2009 | Aggregate | Gasoline | 4848.8614 | 111207.3152 | 19054.1829 | 0.0039936 | 0 | 0.0046654 | 0.008659 | 3.7042e-05 | 0 | 4.3523e-06 | 4.1394e-05 | 0.00024517 | 0.0019307 | 0.0022173 | 4.0286e-05 | 0 | 4.7336e-06 | 4.502e-05 | 0.00098068 | 0.004505 | 0.0055307 | 46.8611 | 0 | 1.5297 | 48.3908 | 0.00026729 | 0 | 0.00095835 | 0.0012256 | 0.00054515 | 0 | 0.00063685 | 0.001182 | 0.00086454 | 0 | 0.0039824 | 0.0048469 | 0.0018312 | 0.0038049 | 0.011924 | 0.0023344 | 0.024741 | 0.0012615 | 0 | 0.0043602 | 0.0056217 | 0.0018312 | 0.0038049 | 0.011924 | 0.0023344 | 0.025516 | 0.071671 | 0 | 0.045577 | 0.11725 | 0.00046373 | 0 | 1.5138e-05 | 0.00047887 | 5.1078 | 1.0596 | 0.67676 | 5921.2945 | 3.1222 | 14.3469
Los Angeles (SC) | 2031 | LDT1 | 2009 | Aggregate | Diesel | 3.5599 | 81.5444 | 13.989 | 3.639e-06 | 0 | 0 | 3.639e-06 | 5.9615e-07 | 0 | 0 | 5.9615e-07 | 1.7977e-07 | 1.4157e-06 | 2.1917e-06 | 6.2311e-07 | 0 | 0 | 6.2311e-07 | 7.191e-07 | 3.3034e-06 | 4.6456e-06 | 0.04615 | 0 | 0 | 0.04615 | 1.0765e-07 | 0 | 0 | 1.0765e-07 | 7.2541e-06 | 0 | 0 | 7.2541e-06 | 2.3176e-06 | 0 | 0 | 2.3176e-06 | 0 | 0 | 0 | 0 | 2.3176e-06 | 2.6384e-06 | 0 | 0 | 2.6384e-06 | 0 | 0 | 0 | 0 | 2.6384e-06 | 3.2339e-05 | 0 | 0 | 3.2339e-05 | 4.3628e-07 | 0 | 0 | 4.3628e-07 | 0.004113 | 0.60726 | 0.77523 | 7701.2328 | 0.44029 | 5.3966
Los Angeles (SC) | 2031 | LDT1 | 2009 | Aggregate | Electricity | 0.77182 | 14.3359 | 3.033 | 0 | 0 | 0 | 0 | 0 | 0 | 0 | 0 | 3.1605e-08 | 2.4889e-07 | 2.805e-07 | 0 | 0 | 0 | 0 | 1.2642e-07 | 5.8075e-07 | 7.0717e-07 | 0 | 0 | 0 | 0 | 0 | 0 | 0 | 0 | 0 | 0 | 0 | 0 | 0 | 0 | 0 | 0 | 1.9064e-08 | 1.6342e-08 | 0 | 6.3811e-09 | 4.1787e-08 | 0 | 0 | 0 | 0 | 1.9064e-08 | 1.6342e-08 | 0 | 6.3811e-09 | 4.1787e-08 | 0 | 0 | 0 | 0 | 0 | 0 | 0 | 0 | 0 | 0 | 0.67125 | 0 | 0.039665 | 0
Los Angeles (SC) | 2031 | LDT1 | 2010 | Aggregate | Gasoline | 2528.9098 | 58857.9659 | 10082.5357 | 0.0020897 | 0 | 0.0024644 | 0.0045542 | 2.3893e-05 | 0 | 3.1014e-06 | 2.6995e-05 | 0.00012976 | 0.0010219 | 0.0011786 | 2.5986e-05 | 0 | 3.3731e-06 | 2.9359e-05 | 0.00051904 | 0.0023843 | 0.0029327 | 23.5309 | 0 | 0.76884 | 24.2998 | 0.00013683 | 0 | 0.00049153 | 0.00062836 | 0.00028581 | 0 | 0.00033705 | 0.00062286 | 0.00044037 | 0 | 0.0020324 | 0.0024727 | 0.0011436 | 0.0024254 | 0.0079224 | 0.0014649 | 0.015429 | 0.00064258 | 0 | 0.0022252 | 0.0028678 | 0.0011436 | 0.0024254 | 0.0079224 | 0.0014649 | 0.015824 | 0.036666 | 0 | 0.023392 | 0.060058 | 0.00023286 | 0 | 7.6083e-06 | 0.00024047 | 2.5649 | 1.0529 | 0.67804 | 5618.0283 | 3.6584 | 13.8852
Los Angeles (SC) | 2031 | LDT1 | 2010 | Aggregate | Diesel | 0.40099 | 9.2748 | 1.5987 | 4.127e-07 | 0 | 0 | 4.127e-07 | 6.7234e-08 | 0 | 0 | 6.7234e-08 | 2.0447e-08 | 1.6102e-07 | 2.487e-07 | 7.0274e-08 | 0 | 0 | 7.0274e-08 | 8.179e-08 | 3.7572e-07 | 5.2779e-07 | 0.0049798 | 0 | 0 | 0.0049798 | 1.2196e-08 | 0 | 0 | 1.2196e-08 | 7.8275e-07 | 0 | 0 | 7.8275e-07 | 2.6258e-07 | 0 | 0 | 2.6258e-07 | 0 | 0 | 0 | 0 | 2.6258e-07 | 2.9893e-07 | 0 | 0 | 2.9893e-07 | 0 | 0 | 0 | 0 | 2.9893e-07 | 3.641e-06 | 0 | 0 | 3.641e-06 | 4.7077e-08 | 0 | 0 | 4.7077e-08 | 0.00044381 | 0.6055 | 0.77435 | 7306.2451 | 0.43859 | 5.342
Los Angeles (SC) | 2031 | LDT1 | 2010 | Aggregate | Electricity | 0.75709 | 14.7406 | 3.0184 | 0 | 0 | 0 | 0 | 0 | 0 | 0 | 0 | 3.2497e-08 | 2.5592e-07 | 2.8841e-07 | 0 | 0 | 0 | 0 | 1.2999e-07 | 5.9714e-07 | 7.2713e-07 | 0 | 0 | 0 | 0 | 0 | 0 | 0 | 0 | 0 | 0 | 0 | 0 | 0 | 0 | 0 | 0 | 1.87e-08 | 1.6264e-08 | 0 | 6.2593e-09 | 4.1223e-08 | 0 | 0 | 0 | 0 | 1.87e-08 | 1.6264e-08 | 0 | 6.2593e-09 | 4.1223e-08 | 0 | 0 | 0 | 0 | 0 | 0 | 0 | 0 | 0 | 0 | 0.67125 | 0 | 0.038055 | 0
Los Angeles (SC) | 2031 | LDT1 | 2011 | Aggregate | Gasoline | 2244.8231 | 53155.9961 | 9078.5134 | 0.0018352 | 0 | 0.00219 | 0.0040252 | 2.9325e-05 | 0 | 4.2303e-06 | 3.3555e-05 | 0.00011719 | 0.00092286 | 0.0010736 | 3.1893e-05 | 0 | 4.6008e-06 | 3.6494e-05 | 0.00046876 | 0.0021533 | 0.0026586 | 21.9871 | 0 | 0.71632 | 22.7034 | 0.00013049 | 0 | 0.00046912 | 0.00059961 | 0.00025264 | 0 | 0.00030147 | 0.00055411 | 0.00042362 | 0 | 0.0019565 | 0.0023801 | 0.00096214 | 0.0020614 | 0.0067753 | 0.0012287 | 0.013408 | 0.00061814 | 0 | 0.0021422 | 0.0027603 | 0.00096214 | 0.0020614 | 0.0067753 | 0.0012287 | 0.013788 | 0.033075 | 0 | 0.021664 | 0.054739 | 0.00021758 | 0 | 7.0885e-06 | 0.00022467 | 2.3964 | 1.0304 | 0.68059 | 5812.0012 | 3.5296 | 14.0129
Los Angeles (SC) | 2031 | LDT1 | 2011 | Aggregate | Diesel | 0.41192 | 9.7485 | 1.6659 | 4.3229e-07 | 0 | 0 | 4.3229e-07 | 6.9959e-08 | 0 | 0 | 6.9959e-08 | 2.1492e-08 | 1.6925e-07 | 2.607e-07 | 7.3122e-08 | 0 | 0 | 7.3122e-08 | 8.5967e-08 | 3.9491e-07 | 5.54e-07 | 0.0054158 | 0 | 0 | 0.0054158 | 1.2761e-08 | 0 | 0 | 1.2761e-08 | 8.5128e-07 | 0 | 0 | 8.5128e-07 | 2.7473e-07 | 0 | 0 | 2.7473e-07 | 0 | 0 | 0 | 0 | 2.7473e-07 | 3.1276e-07 | 0 | 0 | 3.1276e-07 | 0 | 0 | 0 | 0 | 3.1276e-07 | 3.7809e-06 | 0 | 0 | 3.7809e-06 | 5.1199e-08 | 0 | 0 | 5.1199e-08 | 0.00048267 | 0.60343 | 0.77332 | 7559.8306 | 0.43658 | 5.2777
Los Angeles (SC) | 2031 | LDT1 | 2012 | Aggregate | Gasoline | 4559.8601 | 110308.1273 | 18702.2205 | 0.0038043 | 0 | 0.0044744 | 0.0082786 | 8.8985e-05 | 0 | 1.3898e-05 | 0.00010288 | 0.00024319 | 0.0019151 | 0.0022612 | 9.6779e-05 | 0 | 1.5115e-05 | 0.00011189 | 0.00097275 | 0.0044686 | 0.0055532 | 41.7471 | 0 | 1.3529 | 43.1 | 0.00025204 | 0 | 0.00090084 | 0.0011529 | 0.00052512 | 0 | 0.00061762 | 0.0011427 | 0.00080845 | 0 | 0.0037124 | 0.0045208 | 0.0018468 | 0.0039943 | 0.013218 | 0.0023502 | 0.02593 | 0.0011797 | 0 | 0.0040646 | 0.0052443 | 0.0018468 | 0.0039943 | 0.013218 | 0.0023502 | 0.026654 | 0.066861 | 0 | 0.042629 | 0.10949 | 0.00041312 | 0 | 1.3388e-05 | 0.00042651 | 4.5493 | 1.0213 | 0.68505 | 5316.8781 | 3.288 | 13.5069
Los Angeles (SC) | 2031 | LDT1 | 2012 | Aggregate | Electricity | 44.8604 | 959.9548 | 183.9945 | 0 | 0 | 0 | 0 | 0 | 0 | 0 | 0 | 2.1163e-06 | 1.6666e-05 | 1.8782e-05 | 0 | 0 | 0 | 0 | 8.4654e-06 | 3.8888e-05 | 4.7353e-05 | 0 | 0 | 0 | 0 | 0 | 0 | 0 | 0 | 0 | 0 | 0 | 0 | 0 | 0 | 0 | 0 | 1.1081e-06 | 9.9139e-07 | 0 | 3.7089e-07 | 2.4703e-06 | 0 | 0 | 0 | 0 | 1.1081e-06 | 9.9139e-07 | 0 | 3.7089e-07 | 2.4703e-06 | 0 | 0 | 0 | 0 | 0 | 0 | 0 | 0 | 0 | 0 | 0.67125 | 0 | 0.035018 | 0
Los Angeles (SC) | 2031 | LDT1 | 2013 | Aggregate | Gasoline | 6804.9636 | 168253.9129 | 28300.3465 | 0.005704 | 0 | 0.006697 | 0.012401 | 0.00020316 | 0 | 3.3355e-05 | 0.00023651 | 0.00037094 | 0.0029211 | 0.0035286 | 0.00022095 | 0 | 3.6277e-05 | 0.00025723 | 0.0014837 | 0.006816 | 0.0085569 | 61.9365 | 0 | 1.9906 | 63.9271 | 0.00036943 | 0 | 0.0013163 | 0.0016857 | 0.00079167 | 0 | 0.0009295 | 0.0017212 | 0.0011772 | 0 | 0.0053885 | 0.0065656 | 0.0025955 | 0.0056625 | 0.018881 | 0.0032902 | 0.036995 | 0.0017177 | 0 | 0.0058997 | 0.0076174 | 0.0025955 | 0.0056625 | 0.018881 | 0.0032902 | 0.038046 | 0.098626 | 0 | 0.062497 | 0.16112 | 0.00061291 | 0 | 1.9699e-05 | 0.00063261 | 6.7477 | 1.0029 | 0.69205 | 5170.194 | 3.0771 | 13.031
Los Angeles (SC) | 2031 | LDT1 | 2013 | Aggregate | Diesel | 2.3595 | 58.4021 | 9.8125 | 2.568e-06 | 0 | 0 | 2.568e-06 | 4.0869e-07 | 0 | 0 | 4.0869e-07 | 1.2875e-07 | 1.0139e-06 | 1.5514e-06 | 4.2717e-07 | 0 | 0 | 4.2717e-07 | 5.1502e-07 | 2.3659e-06 | 3.3081e-06 | 0.028871 | 0 | 0 | 0.028871 | 7.5587e-08 | 0 | 0 | 7.5587e-08 | 4.5381e-06 | 0 | 0 | 4.5381e-06 | 1.6273e-06 | 0 | 0 | 1.6273e-06 | 0 | 0 | 0 | 0 | 1.6273e-06 | 1.8526e-06 | 0 | 0 | 1.8526e-06 | 0 | 0 | 0 | 0 | 1.8526e-06 | 2.1973e-05 | 0 | 0 | 2.1973e-05 | 2.7293e-07 | 0 | 0 | 2.7293e-07 | 0.0025731 | 0.59834 | 0.77078 | 6726.9406 | 0.43166 | 5.1197
Los Angeles (SC) | 2031 | LDT1 | 2013 | Aggregate | Electricity | 70.2706 | 1574.1017 | 292.24 | 0 | 0 | 0 | 0 | 0 | 0 | 0 | 0 | 3.4703e-06 | 2.7329e-05 | 3.0799e-05 | 0 | 0 | 0 | 0 | 1.3881e-05 | 6.3767e-05 | 7.7648e-05 | 0 | 0 | 0 | 0 | 0 | 0 | 0 | 0 | 0 | 0 | 0 | 0 | 0 | 0 | 0 | 0 | 1.7357e-06 | 1.5746e-06 | 0 | 5.8097e-07 | 3.8913e-06 | 0 | 0 | 0 | 0 | 1.7357e-06 | 1.5746e-06 | 0 | 5.8097e-07 | 3.8913e-06 | 0 | 0 | 0 | 0 | 0 | 0 | 0 | 0 | 0 | 0 | 0.67125 | 0 | 0.033639 | 0
Los Angeles (SC) | 2031 | LDT1 | 2014 | Aggregate | Gasoline | 8287.3717 | 209937.991 | 34940.139 | 0.0069227 | 0 | 0.0081005 | 0.015023 | 0.00035292 | 0 | 5.9164e-05 | 0.00041208 | 0.00046283 | 0.0036448 | 0.0045197 | 0.00038383 | 0 | 6.4347e-05 | 0.00044817 | 0.0018513 | 0.0085046 | 0.010804 | 77.3732 | 0 | 2.4625 | 79.8357 | 0.00046951 | 0 | 0.0016642 | 0.0021337 | 0.00096945 | 0 | 0.0011344 | 0.0021038 | 0.0014994 | 0 | 0.0068284 | 0.0083278 | 0.0029654 | 0.0065197 | 0.021924 | 0.0037425 | 0.043479 | 0.002188 | 0 | 0.0074762 | 0.0096642 | 0.0029654 | 0.0065197 | 0.021924 | 0.0037425 | 0.044816 | 0.12253 | 0 | 0.078047 | 0.20058 | 0.00076567 | 0 | 2.4368e-05 | 0.00079004 | 8.4269 | 0.97378 | 0.7003 | 5174.7915 | 2.9049 | 13.0011
Los Angeles (SC) | 2031 | LDT1 | 2014 | Aggregate | Electricity | 101.3744 | 2377.7858 | 427.4015 | 0 | 0 | 0 | 0 | 0 | 0 | 0 | 0 | 5.2421e-06 | 4.1282e-05 | 4.6524e-05 | 0 | 0 | 0 | 0 | 2.0968e-05 | 9.6324e-05 | 0.00011729 | 0 | 0 | 0 | 0 | 0 | 0 | 0 | 0 | 0 | 0 | 0 | 0 | 0 | 0 | 0 | 0 | 2.5039e-06 | 2.3029e-06 | 0 | 8.3812e-07 | 5.645e-06 | 0 | 0 | 0 | 0 | 2.5039e-06 | 2.3029e-06 | 0 | 8.3812e-07 | 5.645e-06 | 0 | 0 | 0 | 0 | 0 | 0 | 0 | 0 | 0 | 0 | 0.67125 | 0 | 0.032305 | 0
Los Angeles (SC) | 2031 | LDT1 | 2015 | Aggregate | Gasoline | 21087.6047 | 548534.0181 | 90114.9266 | 0.017609 | 0 | 0.020108 | 0.037717 | 0.0011619 | 0 | 0.00019541 | 0.0013573 | 0.0012093 | 0.0095233 | 0.01209 | 0.0012637 | 0 | 0.00021252 | 0.0014762 | 0.0048372 | 0.022221 | 0.028535 | 198.4439 | 0 | 6.2386 | 204.6825 | 0.0011884 | 0 | 0.0041641 | 0.0053526 | 0.0024959 | 0 | 0.0028502 | 0.0053461 | 0.0037712 | 0 | 0.016977 | 0.020748 | 0.0070481 | 0.015599 | 0.052963 | 0.00885 | 0.10521 | 0.0055029 | 0 | 0.018587 | 0.02409 | 0.0070481 | 0.015599 | 0.052963 | 0.00885 | 0.10855 | 0.32278 | 0 | 0.20128 | 0.52406 | 0.0019638 | 0 | 6.1736e-05 | 0.0020255 | 21.6049 | 0.93567 | 0.70787 | 5077.6653 | 2.6929 | 13.0006
Los Angeles (SC) | 2031 | LDT1 | 2015 | Aggregate | Electricity | 11.9497 | 293.2904 | 51.0654 | 0 | 0 | 0 | 0 | 0 | 0 | 0 | 0 | 6.4659e-07 | 5.0919e-06 | 5.7385e-06 | 0 | 0 | 0 | 0 | 2.5864e-06 | 1.1881e-05 | 1.4468e-05 | 0 | 0 | 0 | 0 | 0 | 0 | 0 | 0 | 0 | 0 | 0 | 0 | 0 | 0 | 0 | 0 | 2.9516e-07 | 2.7515e-07 | 0 | 9.8795e-08 | 6.691e-07 | 0 | 0 | 0 | 0 | 2.9516e-07 | 2.7515e-07 | 0 | 9.8795e-08 | 6.691e-07 | 0 | 0 | 0 | 0 | 0 | 0 | 0 | 0 | 0 | 0 | 0.67125 | 0 | 0.031044 | 0
Los Angeles (SC) | 2031 | LDT1 | 2016 | Aggregate | Gasoline | 21588.0734 | 577159.2167 | 93490.3899 | 0.017989 | 0 | 0.020271 | 0.038261 | 0.0014118 | 0 | 0.00023604 | 0.0016478 | 0.0012724 | 0.01002 | 0.012941 | 0.0015355 | 0 | 0.00025671 | 0.0017922 | 0.0050897 | 0.023381 | 0.030263 | 202.7674 | 0 | 6.2955 | 209.0629 | 0.0012334 | 0 | 0.0042839 | 0.0055172 | 0.0025782 | 0 | 0.0029053 | 0.0054835 | 0.0039012 | 0 | 0.017409 | 0.021367 | 0.006706 | 0.014923 | 0.051227 | 0.0083711 | 0.10254 | 0.0056926 | 0 | 0.01906 | 0.024753 | 0.006706 | 0.014923 | 0.051227 | 0.0083711 | 0.10598 | 0.33765 | 0 | 0.20885 | 0.5465 | 0.0020065 | 0 | 6.2299e-05 | 0.0020688 | 22.0673 | 0.90208 | 0.7135 | 4929.1075 | 2.4987 | 12.885
Los Angeles (SC) | 2031 | LDT1 | 2016 | Aggregate | Electricity | 10.7321 | 275.3771 | 46.4772 | 0 | 0 | 0 | 0 | 0 | 0 | 0 | 0 | 6.071e-07 | 4.7809e-06 | 5.388e-06 | 0 | 0 | 0 | 0 | 2.4284e-06 | 1.1156e-05 | 1.3584e-05 | 0 | 0 | 0 | 0 | 0 | 0 | 0 | 0 | 0 | 0 | 0 | 0 | 0 | 0 | 0 | 0 | 2.6508e-07 | 2.5042e-07 | 0 | 8.8729e-08 | 6.0424e-07 | 0 | 0 | 0 | 0 | 2.6508e-07 | 2.5042e-07 | 0 | 8.8729e-08 | 6.0424e-07 | 0 | 0 | 0 | 0 | 0 | 0 | 0 | 0 | 0 | 0 | 0.67125 | 0 | 0.029858 | 0
Los Angeles (SC) | 2031 | LDT1 | 2017 | Aggregate | Gasoline | 20488.9875 | 563821.3445 | 89904.4477 | 0.017229 | 0 | 0.019061 | 0.03629 | 0.0014819 | 0 | 0.00024478 | 0.0017267 | 0.001243 | 0.0097887 | 0.012758 | 0.0016117 | 0 | 0.00026622 | 0.0018779 | 0.0049721 | 0.02284 | 0.02969 | 192.1906 | 0 | 5.884 | 198.0746 | 0.0011966 | 0 | 0.0041105 | 0.0053071 | 0.0024914 | 0 | 0.0027563 | 0.0052477 | 0.0037757 | 0 | 0.016664 | 0.020439 | 0.0058812 | 0.013138 | 0.045676 | 0.0072911 | 0.092425 | 0.0055095 | 0 | 0.018244 | 0.023754 | 0.0058812 | 0.013138 | 0.045676 | 0.0072911 | 0.09574 | 0.32911 | 0 | 0.20054 | 0.52965 | 0.0019019 | 0 | 5.8227e-05 | 0.0019601 | 20.9074 | 0.87586 | 0.71657 | 4780.5099 | 2.3107 | 12.7831
Los Angeles (SC) | 2031 | LDT1 | 2017 | Aggregate | Diesel | 2.7702 | 76.2313 | 12.1555 | 3.2738e-06 | 0 | 0 | 3.2738e-06 | 4.9615e-07 | 0 | 0 | 4.9615e-07 | 1.6806e-07 | 1.3235e-06 | 1.9877e-06 | 5.1859e-07 | 0 | 0 | 5.1859e-07 | 6.7224e-07 | 3.0881e-06 | 4.279e-06 | 0.034889 | 0 | 0 | 0.034889 | 9.5581e-08 | 0 | 0 | 9.5581e-08 | 5.4841e-06 | 0 | 0 | 5.4841e-06 | 2.0578e-06 | 0 | 0 | 2.0578e-06 | 0 | 0 | 0 | 0 | 2.0578e-06 | 2.3427e-06 | 0 | 0 | 2.3427e-06 | 0 | 0 | 0 | 0 | 2.3427e-06 | 2.6255e-05 | 0 | 0 | 2.6255e-05 | 3.2983e-07 | 0 | 0 | 3.2983e-07 | 0.0031094 | 0.58439 | 0.76382 | 6227.9183 | 0.41818 | 4.6867
Los Angeles (SC) | 2031 | LDT1 | 2017 | Aggregate | Electricity | 54.0909 | 1450.0172 | 237.3476 | 0 | 0 | 0 | 0 | 0 | 0 | 0 | 0 | 3.1967e-06 | 2.5174e-05 | 2.8371e-05 | 0 | 0 | 0 | 0 | 1.2787e-05 | 5.874e-05 | 7.1527e-05 | 0 | 0 | 0 | 0 | 0 | 0 | 0 | 0 | 0 | 0 | 0 | 0 | 0 | 0 | 0 | 0 | 1.336e-06 | 1.2789e-06 | 0 | 4.472e-07 | 3.0621e-06 | 0 | 0 | 0 | 0 | 1.336e-06 | 1.2789e-06 | 0 | 4.472e-07 | 3.0621e-06 | 0 | 0 | 0 | 0 | 0 | 0 | 0 | 0 | 0 | 0 | 0.67125 | 0 | 0.028736 | 0
Los Angeles (SC) | 2031 | LDT1 | 2018 | Aggregate | Gasoline | 22513.094 | 638177.123 | 100075.881 | 0.018068 | 0 | 0.019542 | 0.037609 | 0.001747 | 0 | 0.00028436 | 0.0020314 | 0.0014069 | 0.01108 | 0.014518 | 0.0019001 | 0 | 0.00030927 | 0.0022093 | 0.0056278 | 0.025853 | 0.03369 | 210.8675 | 0 | 6.3565 | 217.2241 | 0.0012585 | 0 | 0.004271 | 0.0055295 | 0.0026834 | 0 | 0.0029022 | 0.0055856 | 0.0039197 | 0 | 0.017091 | 0.02101 | 0.0043814 | 0.0095685 | 0.034043 | 0.0052867 | 0.07429 | 0.0057196 | 0 | 0.018712 | 0.024432 | 0.0043814 | 0.0095685 | 0.034043 | 0.0052867 | 0.077711 | 0.37188 | 0 | 0.22338 | 0.59525 | 0.0020867 | 0 | 6.2903e-05 | 0.0021496 | 22.9287 | 0.80194 | 0.71836 | 4631.8414 | 1.657 | 12.6925
Los Angeles (SC) | 2031 | LDT1 | 2018 | Aggregate | Diesel | 3.0439 | 86.2845 | 13.5307 | 3.6784e-06 | 0 | 0 | 3.6784e-06 | 5.4865e-07 | 0 | 0 | 5.4865e-07 | 1.9022e-07 | 1.498e-06 | 2.2369e-06 | 5.7346e-07 | 0 | 0 | 5.7346e-07 | 7.609e-07 | 3.4954e-06 | 4.8297e-06 | 0.038277 | 0 | 0 | 0.038277 | 1.0712e-07 | 0 | 0 | 1.0712e-07 | 6.0165e-06 | 0 | 0 | 6.0165e-06 | 2.3062e-06 | 0 | 0 | 2.3062e-06 | 0 | 0 | 0 | 0 | 2.3062e-06 | 2.6254e-06 | 0 | 0 | 2.6254e-06 | 0 | 0 | 0 | 0 | 2.6254e-06 | 2.8877e-05 | 0 | 0 | 2.8877e-05 | 3.6185e-07 | 0 | 0 | 3.6185e-07 | 0.0034113 | 0.58012 | 0.76169 | 6036.5312 | 0.41405 | 4.5541
Los Angeles (SC) | 2031 | LDT1 | 2018 | Aggregate | Electricity | 59.4345 | 1662.9263 | 264.2002 | 0 | 0 | 0 | 0 | 0 | 0 | 0 | 0 | 3.6661e-06 | 2.8871e-05 | 3.2537e-05 | 0 | 0 | 0 | 0 | 1.4664e-05 | 6.7365e-05 | 8.203e-05 | 0 | 0 | 0 | 0 | 0 | 0 | 0 | 0 | 0 | 0 | 0 | 0 | 0 | 0 | 0 | 0 | 1.468e-06 | 1.4235e-06 | 0 | 4.9138e-07 | 3.383e-06 | 0 | 0 | 0 | 0 | 1.468e-06 | 1.4235e-06 | 0 | 4.9138e-07 | 3.383e-06 | 0 | 0 | 0 | 0 | 0 | 0 | 0 | 0 | 0 | 0 | 0.67125 | 0 | 0.027683 | 0
Los Angeles (SC) | 2031 | LDT1 | 2019 | Aggregate | Gasoline | 24183.6263 | 707098.256 | 108887.2612 | 0.018532 | 0 | 0.019805 | 0.038337 | 0.0018283 | 0 | 0.00029258 | 0.0021208 | 0.0015589 | 0.012276 | 0.015956 | 0.0019884 | 0 | 0.00031821 | 0.0023066 | 0.0062355 | 0.028645 | 0.037187 | 226.2349 | 0 | 6.6997 | 232.9345 | 0.0012814 | 0 | 0.0043256 | 0.005607 | 0.0028227 | 0 | 0.0030165 | 0.0058392 | 0.003936 | 0 | 0.01707 | 0.021006 | 0.004299 | 0.0093619 | 0.034332 | 0.0051278 | 0.074127 | 0.0057434 | 0 | 0.01869 | 0.024433 | 0.004299 | 0.0093619 | 0.034332 | 0.0051278 | 0.077554 | 0.40087 | 0 | 0.23905 | 0.63992 | 0.0022388 | 0 | 6.6298e-05 | 0.0023051 | 24.587 | 0.73779 | 0.71564 | 4482.7148 | 1.4925 | 12.3149
Los Angeles (SC) | 2031 | LDT1 | 2019 | Aggregate | Diesel | 3.285 | 96.0506 | 14.791 | 4.0624e-06 | 0 | 0 | 4.0624e-06 | 5.9529e-07 | 0 | 0 | 5.9529e-07 | 2.1176e-07 | 1.6676e-06 | 2.4746e-06 | 6.2221e-07 | 0 | 0 | 6.2221e-07 | 8.4702e-07 | 3.891e-06 | 5.3602e-06 | 0.041258 | 0 | 0 | 0.041258 | 1.1796e-07 | 0 | 0 | 1.1796e-07 | 6.4852e-06 | 0 | 0 | 6.4852e-06 | 2.5397e-06 | 0 | 0 | 2.5397e-06 | 0 | 0 | 0 | 0 | 2.5397e-06 | 2.8913e-06 | 0 | 0 | 2.8913e-06 | 0 | 0 | 0 | 0 | 2.8913e-06 | 3.114e-05 | 0 | 0 | 3.114e-05 | 3.9004e-07 | 0 | 0 | 3.9004e-07 | 0.003677 | 0.57553 | 0.7594 | 5845.1441 | 0.40961 | 4.4117
Los Angeles (SC) | 2031 | LDT1 | 2019 | Aggregate | Electricity | 177.3606 | 5176.8287 | 798.5696 | 0 | 0 | 0 | 0 | 0 | 0 | 0 | 0 | 1.1413e-05 | 8.9877e-05 | 0.00010129 | 0 | 0 | 0 | 0 | 4.5652e-05 | 0.00020971 | 0.00025536 | 0 | 0 | 0 | 0 | 0 | 0 | 0 | 0 | 0 | 0 | 0 | 0 | 0 | 0 | 0 | 0 | 4.3808e-06 | 4.3028e-06 | 0 | 1.4663e-06 | 1.015e-05 | 0 | 0 | 0 | 0 | 4.3808e-06 | 4.3028e-06 | 0 | 1.4663e-06 | 1.015e-05 | 0 | 0 | 0 | 0 | 0 | 0 | 0 | 0 | 0 | 0 | 0.67125 | 0 | 0.02668 | 0
Los Angeles (SC) | 2031 | LDT1 | 2020 | Aggregate | Gasoline | 25849.0477 | 780261.2344 | 117866.7463 | 0.018797 | 0 | 0.019523 | 0.03832 | 0.0014473 | 0 | 0.0002272 | 0.0016745 | 0.0017202 | 0.013546 | 0.016941 | 0.0015741 | 0 | 0.0002471 | 0.0018212 | 0.0068807 | 0.031608 | 0.04031 | 241.4869 | 0 | 7.0212 | 248.5081 | 0.0012861 | 0 | 0.0042866 | 0.0055727 | 0.00295 | 0 | 0.0030639 | 0.0060139 | 0.0038862 | 0 | 0.016641 | 0.020527 | 0.0034257 | 0.0072263 | 0.028334 | 0.0039522 | 0.063465 | 0.0056707 | 0 | 0.01822 | 0.02389 | 0.0034257 | 0.0072263 | 0.028334 | 0.0039522 | 0.066828 | 0.4399 | 0 | 0.25702 | 0.69692 | 0.0023897 | 0 | 6.9481e-05 | 0.0024592 | 26.2308 | 0.66829 | 0.70301 | 4333.9869 | 1.1655 | 12.1543
Los Angeles (SC) | 2031 | LDT1 | 2020 | Aggregate | Diesel | 3.5384 | 106.8088 | 16.1346 | 4.4789e-06 | 0 | 0 | 4.4789e-06 | 6.436e-07 | 0 | 0 | 6.436e-07 | 2.3547e-07 | 1.8544e-06 | 2.7334e-06 | 6.727e-07 | 0 | 0 | 6.727e-07 | 9.4189e-07 | 4.3268e-06 | 5.9414e-06 | 0.044377 | 0 | 0 | 0.044377 | 1.2966e-07 | 0 | 0 | 1.2966e-07 | 6.9754e-06 | 0 | 0 | 6.9754e-06 | 2.7915e-06 | 0 | 0 | 2.7915e-06 | 0 | 0 | 0 | 0 | 2.7915e-06 | 3.1779e-06 | 0 | 0 | 3.1779e-06 | 0 | 0 | 0 | 0 | 3.1779e-06 | 3.3433e-05 | 0 | 0 | 3.3433e-05 | 4.1952e-07 | 0 | 0 | 4.1952e-07 | 0.003955 | 0.57063 | 0.75695 | 5653.757 | 0.40488 | 4.2595
Los Angeles (SC) | 2031 | LDT1 | 2020 | Aggregate | Electricity | 391.0229 | 11897.2341 | 1782.99 | 0 | 0 | 0 | 0 | 0 | 0 | 0 | 0 | 2.6229e-05 | 0.00020655 | 0.00023278 | 0 | 0 | 0 | 0 | 0.00010492 | 0.00048196 | 0.00058687 | 0 | 0 | 0 | 0 | 0 | 0 | 0 | 0 | 0 | 0 | 0 | 0 | 0 | 0 | 0 | 0 | 9.6583e-06 | 9.607e-06 | 0 | 3.2328e-06 | 2.2498e-05 | 0 | 0 | 0 | 0 | 9.6583e-06 | 9.607e-06 | 0 | 3.2328e-06 | 2.2498e-05 | 0 | 0 | 0 | 0 | 0 | 0 | 0 | 0 | 0 | 0 | 0.67125 | 0 | 0.025733 | 0
Los Angeles (SC) | 2031 | LDT1 | 2021 | Aggregate | Gasoline | 27189.5348 | 848354.9501 | 125536.8009 | 0.019181 | 0 | 0.01923 | 0.038412 | 0.00097753 | 0 | 0.00015033 | 0.0011279 | 0.0018703 | 0.014729 | 0.017727 | 0.0010632 | 0 | 0.00016349 | 0.0012267 | 0.0074812 | 0.034367 | 0.043075 | 253.6832 | 0 | 7.221 | 260.9042 | 0.0012698 | 0 | 0.0041732 | 0.005443 | 0.0030853 | 0 | 0.0030932 | 0.0061785 | 0.003773 | 0 | 0.015931 | 0.019703 | 0.003239 | 0.0067352 | 0.028026 | 0.0036646 | 0.061368 | 0.0055055 | 0 | 0.017442 | 0.022947 | 0.003239 | 0.0067352 | 0.028026 | 0.0036646 | 0.064612 | 0.46906 | 0 | 0.26449 | 0.73356 | 0.0025104 | 0 | 7.1458e-05 | 0.0025819 | 27.5393 | 0.61613 | 0.69093 | 4184.9524 | 1.0364 | 11.7664
Los Angeles (SC) | 2031 | LDT1 | 2021 | Aggregate | Diesel | 3.7568 | 117.2169 | 17.3454 | 4.8704e-06 | 0 | 0 | 4.8704e-06 | 6.8486e-07 | 0 | 0 | 6.8486e-07 | 2.5842e-07 | 2.035e-06 | 2.9783e-06 | 7.1583e-07 | 0 | 0 | 7.1583e-07 | 1.0337e-06 | 4.7484e-06 | 6.498e-06 | 0.047053 | 0 | 0 | 0.047053 | 1.4052e-07 | 0 | 0 | 1.4052e-07 | 7.396e-06 | 0 | 0 | 7.396e-06 | 3.0253e-06 | 0 | 0 | 3.0253e-06 | 0 | 0 | 0 | 0 | 3.0253e-06 | 3.4442e-06 | 0 | 0 | 3.4442e-06 | 0 | 0 | 0 | 0 | 3.4442e-06 | 3.5296e-05 | 0 | 0 | 3.5296e-05 | 4.4482e-07 | 0 | 0 | 4.4482e-07 | 0.0041935 | 0.56541 | 0.75435 | 5462.3699 | 0.39983 | 4.0976
Los Angeles (SC) | 2031 | LDT1 | 2021 | Aggregate | Electricity | 669.599 | 21231.1094 | 3091.6056 | 0 | 0 | 0 | 0 | 0 | 0 | 0 | 0 | 4.6807e-05 | 0.0003686 | 0.00041541 | 0 | 0 | 0 | 0 | 0.00018723 | 0.00086007 | 0.0010473 | 0 | 0 | 0 | 0 | 0 | 0 | 0 | 0 | 0 | 0 | 0 | 0 | 0 | 0 | 0 | 0 | 1.6539e-05 | 1.6658e-05 | 0 | 5.536e-06 | 3.8733e-05 | 0 | 0 | 0 | 0 | 1.6539e-05 | 1.6658e-05 | 0 | 5.536e-06 | 3.8733e-05 | 0 | 0 | 0 | 0 | 0 | 0 | 0 | 0 | 0 | 0 | 0.67125 | 0 | 0.024825 | 0
Los Angeles (SC) | 2031 | LDT1 | 2022 | Aggregate | Gasoline | 28700.7066 | 926227.4466 | 134158.2961 | 0.0197 | 0 | 0.019016 | 0.038716 | 0.0010673 | 0 | 0.00016065 | 0.0012279 | 0.002042 | 0.016081 | 0.019351 | 0.0011607 | 0 | 0.00017472 | 0.0013355 | 0.0081679 | 0.037521 | 0.047025 | 266.9706 | 0 | 7.4347 | 274.4053 | 0.0012633 | 0 | 0.0040924 | 0.0053557 | 0.0032464 | 0 | 0.0031336 | 0.00638 | 0.003693 | 0 | 0.015369 | 0.019062 | 0.0024179 | 0.0046829 | 0.023047 | 0.0025736 | 0.051783 | 0.0053888 | 0 | 0.016827 | 0.022216 | 0.0024179 | 0.0046829 | 0.023047 | 0.0025736 | 0.054937 | 0.50186 | 0 | 0.27255 | 0.77441 | 0.0026419 | 0 | 7.3572e-05 | 0.0027155 | 28.9644 | 0.56881 | 0.69087 | 4031.4549 | 0.80712 | 11.3773
Los Angeles (SC) | 2031 | LDT1 | 2022 | Aggregate | Diesel | 3.9842 | 128.5785 | 18.6238 | 5.2903e-06 | 0 | 0 | 5.2903e-06 | 7.263e-07 | 0 | 0 | 7.263e-07 | 2.8347e-07 | 2.2323e-06 | 3.2421e-06 | 7.5914e-07 | 0 | 0 | 7.5914e-07 | 1.1339e-06 | 5.2087e-06 | 7.1017e-06 | 0.049748 | 0 | 0 | 0.049748 | 1.5208e-07 | 0 | 0 | 1.5208e-07 | 7.8197e-06 | 0 | 0 | 7.8197e-06 | 3.2742e-06 | 0 | 0 | 3.2742e-06 | 0 | 0 | 0 | 0 | 3.2742e-06 | 3.7275e-06 | 0 | 0 | 3.7275e-06 | 0 | 0 | 0 | 0 | 3.7275e-06 | 3.7095e-05 | 0 | 0 | 3.7095e-05 | 4.703e-07 | 0 | 0 | 4.703e-07 | 0.0044337 | 0.55988 | 0.75159 | 5264.9398 | 0.39449 | 3.9259
Los Angeles (SC) | 2031 | LDT1 | 2022 | Aggregate | Electricity | 845.1548 | 27904.0917 | 3950.5832 | 0 | 0 | 0 | 0 | 0 | 0 | 0 | 0 | 6.1518e-05 | 0.00048445 | 0.00054597 | 0 | 0 | 0 | 0 | 0.00024607 | 0.0011304 | 0.0013765 | 0 | 0 | 0 | 0 | 0 | 0 | 0 | 0 | 0 | 0 | 0 | 0 | 0 | 0 | 0 | 0 | 2.0875e-05 | 2.1286e-05 | 0 | 6.9874e-06 | 4.9149e-05 | 0 | 0 | 0 | 0 | 2.0875e-05 | 2.1286e-05 | 0 | 6.9874e-06 | 4.9149e-05 | 0 | 0 | 0 | 0 | 0 | 0 | 0 | 0 | 0 | 0 | 0.67125 | 0 | 0.023968 | 0
Los Angeles (SC) | 2031 | LDT1 | 2023 | Aggregate | Gasoline | 29582.9926 | 988123.2926 | 139977.2546 | 0.019802 | 0 | 0.018187 | 0.037989 | 0.0011386 | 0 | 0.00016762 | 0.0013062 | 0.0021784 | 0.017155 | 0.02064 | 0.0012383 | 0 | 0.0001823 | 0.0014206 | 0.0087138 | 0.040029 | 0.050163 | 274.1394 | 0 | 7.4565 | 281.5958 | 0.001187 | 0 | 0.0037844 | 0.0049713 | 0.0033468 | 0 | 0.0030739 | 0.0064207 | 0.0033948 | 0 | 0.013906 | 0.0173 | 0.0021968 | 0.0040878 | 0.022683 | 0.0022552 | 0.048523 | 0.0049537 | 0 | 0.015225 | 0.020179 | 0.0021968 | 0.0040878 | 0.022683 | 0.0022552 | 0.051401 | 0.5217 | 0 | 0.27076 | 0.79246 | 0.0027128 | 0 | 7.3788e-05 | 0.0027866 | 29.7233 | 0.52317 | 0.69081 | 3877.949 | 0.70786 | 10.9132
Los Angeles (SC) | 2031 | LDT1 | 2023 | Aggregate | Diesel | 4.1236 | 137.7363 | 19.5117 | 5.6079e-06 | 0 | 0 | 5.6079e-06 | 7.4979e-07 | 0 | 0 | 7.4979e-07 | 3.0366e-07 | 2.3913e-06 | 3.4447e-06 | 7.8369e-07 | 0 | 0 | 7.8369e-07 | 1.2146e-06 | 5.5797e-06 | 7.578e-06 | 0.051293 | 0 | 0 | 0.051293 | 1.6058e-07 | 0 | 0 | 1.6058e-07 | 8.0625e-06 | 0 | 0 | 8.0625e-06 | 3.4572e-06 | 0 | 0 | 3.4572e-06 | 0 | 0 | 0 | 0 | 3.4572e-06 | 3.9358e-06 | 0 | 0 | 3.9358e-06 | 0 | 0 | 0 | 0 | 3.9358e-06 | 3.7901e-05 | 0 | 0 | 3.7901e-05 | 4.849e-07 | 0 | 0 | 4.849e-07 | 0.0045714 | 0.55404 | 0.74868 | 5067.5097 | 0.38884 | 3.7444
Los Angeles (SC) | 2031 | LDT1 | 2023 | Aggregate | Electricity | 996.6745 | 34244.6511 | 4715.9448 | 0 | 0 | 0 | 0 | 0 | 0 | 0 | 0 | 7.5497e-05 | 0.00059454 | 0.00067003 | 0 | 0 | 0 | 0 | 0.00030199 | 0.0013872 | 0.0016892 | 0 | 0 | 0 | 0 | 0 | 0 | 0 | 0 | 0 | 0 | 0 | 0 | 0 | 0 | 0 | 0 | 2.4618e-05 | 2.541e-05 | 0 | 8.2401e-06 | 5.8268e-05 | 0 | 0 | 0 | 0 | 2.4618e-05 | 2.541e-05 | 0 | 8.2401e-06 | 5.8268e-05 | 0 | 0 | 0 | 0 | 0 | 0 | 0 | 0 | 0 | 0 | 0.67125 | 0 | 0.023154 | 0
Los Angeles (SC) | 2031 | LDT1 | 2024 | Aggregate | Gasoline | 30641.2805 | 1059928.2375 | 146740.1733 | 0.020455 | 0 | 0.017583 | 0.038038 | 0.0012213 | 0 | 0.00017572 | 0.001397 | 0.0023367 | 0.018402 | 0.022136 | 0.0013283 | 0 | 0.00019111 | 0.0015194 | 0.009347 | 0.042938 | 0.053804 | 282.6624 | 0 | 7.4753 | 290.1378 | 0.0010905 | 0 | 0.0034131 | 0.0045037 | 0.00353 | 0 | 0.0030344 | 0.0065644 | 0.0030374 | 0 | 0.012214 | 0.015251 | 0.0019596 | 0.003425 | 0.021727 | 0.0019252 | 0.044288 | 0.0044322 | 0 | 0.013372 | 0.017805 | 0.0019596 | 0.003425 | 0.021727 | 0.0019252 | 0.046841 | 0.53033 | 0 | 0.25336 | 0.78369 | 0.0027972 | 0 | 7.3975e-05 | 0.0028711 | 30.625 | 0.48835 | 0.69076 | 3724.9014 | 0.60137 | 10.0613
Los Angeles (SC) | 2031 | LDT1 | 2024 | Aggregate | Diesel | 4.2879 | 148.3253 | 20.5347 | 5.9719e-06 | 0 | 0 | 5.9719e-06 | 7.7538e-07 | 0 | 0 | 7.7538e-07 | 3.27e-07 | 2.5751e-06 | 3.6775e-06 | 8.1044e-07 | 0 | 0 | 8.1044e-07 | 1.308e-06 | 6.0086e-06 | 8.1271e-06 | 0.053084 | 0 | 0 | 0.053084 | 1.7028e-07 | 0 | 0 | 1.7028e-07 | 8.3441e-06 | 0 | 0 | 8.3441e-06 | 3.6659e-06 | 0 | 0 | 3.6659e-06 | 0 | 0 | 0 | 0 | 3.6659e-06 | 4.1734e-06 | 0 | 0 | 4.1734e-06 | 0 | 0 | 0 | 0 | 4.1734e-06 | 3.873e-05 | 0 | 0 | 3.873e-05 | 5.0184e-07 | 0 | 0 | 5.0184e-07 | 0.004731 | 0.54788 | 0.7456 | 4870.0796 | 0.38288 | 3.5532
Los Angeles (SC) | 2031 | LDT1 | 2024 | Aggregate | Electricity | 1156.6533 | 41333.0007 | 5539.1782 | 0 | 0 | 0 | 0 | 0 | 0 | 0 | 0 | 9.1124e-05 | 0.0007176 | 0.00080872 | 0 | 0 | 0 | 0 | 0.00036449 | 0.0016744 | 0.0020389 | 0 | 0 | 0 | 0 | 0 | 0 | 0 | 0 | 0 | 0 | 0 | 0 | 0 | 0 | 0 | 0 | 2.8569e-05 | 2.9846e-05 | 0 | 9.5627e-06 | 6.7978e-05 | 0 | 0 | 0 | 0 | 2.8569e-05 | 2.9846e-05 | 0 | 9.5627e-06 | 6.7978e-05 | 0 | 0 | 0 | 0 | 0 | 0 | 0 | 0 | 0 | 0 | 0.67125 | 0 | 0.02238 | 0
Los Angeles (SC) | 2031 | LDT1 | 2025 | Aggregate | Gasoline | 31782.6496 | 1139645.6799 | 154026.9837 | 0.021389 | 0 | 0.016816 | 0.038205 | 0.0013132 | 0 | 0.00018444 | 0.0014976 | 0.0025125 | 0.019786 | 0.023796 | 0.0014282 | 0 | 0.0002006 | 0.0016288 | 0.01005 | 0.046167 | 0.057846 | 291.6472 | 0 | 7.4736 | 299.1207 | 0.00094711 | 0 | 0.002895 | 0.0038421 | 0.0037681 | 0 | 0.0029625 | 0.0067306 | 0.0025439 | 0 | 0.0099902 | 0.012534 | 0.0016821 | 0.0026367 | 0.01916 | 0.0015732 | 0.037586 | 0.0037121 | 0 | 0.010938 | 0.01465 | 0.0016821 | 0.0026367 | 0.01916 | 0.0015732 | 0.039702 | 0.53094 | 0 | 0.22541 | 0.75635 | 0.0028861 | 0 | 7.3957e-05 | 0.00296 | 31.5731 | 0.45618 | 0.6907 | 3571.6068 | 0.47406 | 9.0311
Los Angeles (SC) | 2031 | LDT1 | 2025 | Aggregate | Diesel | 4.4643 | 160.0783 | 21.6351 | 6.3689e-06 | 0 | 0 | 6.3689e-06 | 8.0046e-07 | 0 | 0 | 8.0046e-07 | 3.5291e-07 | 2.7792e-06 | 3.9326e-06 | 8.3665e-07 | 0 | 0 | 8.3665e-07 | 1.4116e-06 | 6.4848e-06 | 8.7331e-06 | 0.054968 | 0 | 0 | 0.054968 | 1.8076e-07 | 0 | 0 | 1.8076e-07 | 8.6402e-06 | 0 | 0 | 8.6402e-06 | 3.8918e-06 | 0 | 0 | 3.8918e-06 | 0 | 0 | 0 | 0 | 3.8918e-06 | 4.4305e-06 | 0 | 0 | 4.4305e-06 | 0 | 0 | 0 | 0 | 4.4305e-06 | 3.9435e-05 | 0 | 0 | 3.9435e-05 | 5.1964e-07 | 0 | 0 | 5.1964e-07 | 0.0048989 | 0.5414 | 0.74237 | 4672.6495 | 0.37662 | 3.3523
Los Angeles (SC) | 2031 | LDT1 | 2025 | Aggregate | Electricity | 1323.3091 | 49176.2822 | 6413.0999 | 0 | 0 | 0 | 0 | 0 | 0 | 0 | 0 | 0.00010842 | 0.00085377 | 0.00096218 | 0 | 0 | 0 | 0 | 0.00043366 | 0.0019921 | 0.0024258 | 0 | 0 | 0 | 0 | 0 | 0 | 0 | 0 | 0 | 0 | 0 | 0 | 0 | 0 | 0 | 0 | 3.2686e-05 | 3.4555e-05 | 0 | 1.0941e-05 | 7.8181e-05 | 0 | 0 | 0 | 0 | 3.2686e-05 | 3.4555e-05 | 0 | 1.0941e-05 | 7.8181e-05 | 0 | 0 | 0 | 0 | 0 | 0 | 0 | 0 | 0 | 0 | 0.67125 | 0 | 0.021634 | 0
Los Angeles (SC) | 2031 | LDT1 | 2026 | Aggregate | Gasoline | 33095.7561 | 1229417.0564 | 162286.695 | 0.021629 | 0 | 0.016312 | 0.037942 | 0.0012093 | 0 | 0.00016589 | 0.0013752 | 0.0027104 | 0.021344 | 0.02543 | 0.0013152 | 0 | 0.00018042 | 0.0014957 | 0.010842 | 0.049804 | 0.062141 | 314.6966 | 0 | 7.8719 | 322.5685 | 0.00099924 | 0 | 0.003017 | 0.0040162 | 0.0039071 | 0 | 0.0029466 | 0.0068537 | 0.0026707 | 0 | 0.01036 | 0.013031 | 0.0014965 | 0.0020793 | 0.018831 | 0.0012933 | 0.036731 | 0.0038971 | 0 | 0.011343 | 0.01524 | 0.0014965 | 0.0020793 | 0.018831 | 0.0012933 | 0.03894 | 0.57016 | 0 | 0.23629 | 0.80645 | 0.0031142 | 0 | 7.7898e-05 | 0.0031921 | 34.0481 | 0.41996 | 0.6878 | 3570.3409 | 0.43101 | 8.9262
Los Angeles (SC) | 2031 | LDT1 | 2026 | Aggregate | Diesel | 4.6487 | 172.6879 | 22.7953 | 6.7845e-06 | 0 | 0 | 6.7845e-06 | 8.2239e-07 | 0 | 0 | 8.2239e-07 | 3.8071e-07 | 2.9981e-06 | 4.2012e-06 | 8.5957e-07 | 0 | 0 | 8.5957e-07 | 1.5228e-06 | 6.9956e-06 | 9.378e-06 | 0.059298 | 0 | 0 | 0.059298 | 1.9161e-07 | 0 | 0 | 1.9161e-07 | 9.3208e-06 | 0 | 0 | 9.3208e-06 | 4.1252e-06 | 0 | 0 | 4.1252e-06 | 0 | 0 | 0 | 0 | 4.1252e-06 | 4.6962e-06 | 0 | 0 | 4.6962e-06 | 0 | 0 | 0 | 0 | 4.6962e-06 | 3.9867e-05 | 0 | 0 | 3.9867e-05 | 5.6058e-07 | 0 | 0 | 5.6058e-07 | 0.0052848 | 0.53461 | 0.73898 | 4672.6495 | 0.37006 | 3.1415
Los Angeles (SC) | 2031 | LDT1 | 2026 | Aggregate | Electricity | 1377.9819 | 53168.4913 | 6757.0029 | 0 | 0 | 0 | 0 | 0 | 0 | 0 | 0 | 0.00011722 | 0.00092308 | 0.0010403 | 0 | 0 | 0 | 0 | 0.00046887 | 0.0021539 | 0.0026227 | 0 | 0 | 0 | 0 | 0 | 0 | 0 | 0 | 0 | 0 | 0 | 0 | 0 | 0 | 0 | 0 | 3.4036e-05 | 3.6408e-05 | 0 | 1.1393e-05 | 8.1836e-05 | 0 | 0 | 0 | 0 | 3.4036e-05 | 3.6408e-05 | 0 | 1.1393e-05 | 8.1836e-05 | 0 | 0 | 0 | 0 | 0 | 0 | 0 | 0 | 0 | 0 | 0.67125 | 0 | 0.020945 | 0
Los Angeles (SC) | 2031 | LDT1 | 2027 | Aggregate | Gasoline | 33910.5576 | 1305418.5225 | 168224.8504 | 0.021464 | 0 | 0.015508 | 0.036973 | 0.0010273 | 0 | 0.00013757 | 0.0011648 | 0.002878 | 0.022664 | 0.026707 | 0.0011172 | 0 | 0.00014962 | 0.0012669 | 0.011512 | 0.052882 | 0.065661 | 334.2309 | 0 | 8.1571 | 342.388 | 0.0010357 | 0 | 0.0030926 | 0.0041282 | 0.0039794 | 0 | 0.0028751 | 0.0068545 | 0.002754 | 0 | 0.010565 | 0.013319 | 0.0013503 | 0.0016449 | 0.01837 | 0.0010777 | 0.035763 | 0.0040186 | 0 | 0.011568 | 0.015586 | 0.0013503 | 0.0016449 | 0.01837 | 0.0010777 | 0.03803 | 0.60222 | 0 | 0.24351 | 0.84573 | 0.0033075 | 0 | 8.0721e-05 | 0.0033882 | 36.1401 | 0.3854 | 0.68446 | 3569.0755 | 0.39642 | 8.8159
Los Angeles (SC) | 2031 | LDT1 | 2027 | Aggregate | Diesel | 4.7632 | 183.3633 | 23.6294 | 7.1082e-06 | 0 | 0 | 7.1082e-06 | 8.2754e-07 | 0 | 0 | 8.2754e-07 | 4.0425e-07 | 3.1834e-06 | 4.4152e-06 | 8.6495e-07 | 0 | 0 | 8.6495e-07 | 1.617e-06 | 7.428e-06 | 9.91e-06 | 0.062963 | 0 | 0 | 0.062963 | 1.9968e-07 | 0 | 0 | 1.9968e-07 | 9.897e-06 | 0 | 0 | 9.897e-06 | 4.2989e-06 | 0 | 0 | 4.2989e-06 | 0 | 0 | 0 | 0 | 4.2989e-06 | 4.894e-06 | 0 | 0 | 4.894e-06 | 0 | 0 | 0 | 0 | 4.894e-06 | 3.9361e-05 | 0 | 0 | 3.9361e-05 | 5.9523e-07 | 0 | 0 | 5.9523e-07 | 0.0056115 | 0.52751 | 0.73544 | 4672.6495 | 0.3632 | 2.921
Los Angeles (SC) | 2031 | LDT1 | 2027 | Aggregate | Electricity | 1411.9071 | 56531.7541 | 7004.2452 | 0 | 0 | 0 | 0 | 0 | 0 | 0 | 0 | 0.00012463 | 0.00098147 | 0.0011061 | 0 | 0 | 0 | 0 | 0.00049852 | 0.0022901 | 0.0027886 | 0 | 0 | 0 | 0 | 0 | 0 | 0 | 0 | 0 | 0 | 0 | 0 | 0 | 0 | 0 | 0 | 3.4874e-05 | 3.774e-05 | 0 | 1.1673e-05 | 8.4287e-05 | 0 | 0 | 0 | 0 | 3.4874e-05 | 3.774e-05 | 0 | 1.1673e-05 | 8.4287e-05 | 0 | 0 | 0 | 0 | 0 | 0 | 0 | 0 | 0 | 0 | 0.67125 | 0 | 0.020289 | 0
Los Angeles (SC) | 2031 | LDT1 | 2028 | Aggregate | Gasoline | 34856.6925 | 1390899.7172 | 174915.4145 | 0.02131 | 0 | 0.014732 | 0.036042 | 0.00085998 | 0 | 0.00011239 | 0.00097237 | 0.0030664 | 0.024148 | 0.028187 | 0.00093531 | 0 | 0.00012223 | 0.0010575 | 0.012266 | 0.056345 | 0.069668 | 356.2014 | 0 | 8.4782 | 364.6797 | 0.0010748 | 0 | 0.00318 | 0.0042548 | 0.0040585 | 0 | 0.0028058 | 0.0068643 | 0.0028432 | 0 | 0.010807 | 0.013651 | 0.0012588 | 0.001344 | 0.01811 | 0.00093306 | 0.035296 | 0.0041487 | 0 | 0.011833 | 0.015982 | 0.0012588 | 0.001344 | 0.01811 | 0.00093306 | 0.037627 | 0.63775 | 0 | 0.25152 | 0.88927 | 0.0035249 | 0 | 8.3899e-05 | 0.0036088 | 38.4931 | 0.35262 | 0.6816 | 3567.8183 | 0.36812 | 8.7002
Los Angeles (SC) | 2031 | LDT1 | 2028 | Aggregate | Diesel | 4.8961 | 195.3703 | 24.5692 | 7.4671e-06 | 0 | 0 | 7.4671e-06 | 8.3089e-07 | 0 | 0 | 8.3089e-07 | 4.3072e-07 | 3.3919e-06 | 4.6535e-06 | 8.6846e-07 | 0 | 0 | 8.6846e-07 | 1.7229e-06 | 7.9144e-06 | 1.0506e-05 | 0.067086 | 0 | 0 | 0.067086 | 2.0855e-07 | 0 | 0 | 2.0855e-07 | 1.0545e-05 | 0 | 0 | 1.0545e-05 | 4.49e-06 | 0 | 0 | 4.49e-06 | 0 | 0 | 0 | 0 | 4.49e-06 | 5.1116e-06 | 0 | 0 | 5.1116e-06 | 0 | 0 | 0 | 0 | 5.1116e-06 | 3.8632e-05 | 0 | 0 | 3.8632e-05 | 6.3421e-07 | 0 | 0 | 6.3421e-07 | 0.0059789 | 0.5201 | 0.73174 | 4672.6495 | 0.35603 | 2.6908
Los Angeles (SC) | 2031 | LDT1 | 2028 | Aggregate | Electricity | 1451.3006 | 60267.5018 | 7282.815 | 0 | 0 | 0 | 0 | 0 | 0 | 0 | 0 | 0.00013287 | 0.0010463 | 0.0011792 | 0 | 0 | 0 | 0 | 0.00053147 | 0.0024414 | 0.0029729 | 0 | 0 | 0 | 0 | 0 | 0 | 0 | 0 | 0 | 0 | 0 | 0 | 0 | 0 | 0 | 0 | 3.5847e-05 | 3.9241e-05 | 0 | 1.1999e-05 | 8.7087e-05 | 0 | 0 | 0 | 0 | 3.5847e-05 | 3.9241e-05 | 0 | 1.1999e-05 | 8.7087e-05 | 0 | 0 | 0 | 0 | 0 | 0 | 0 | 0 | 0 | 0 | 0.67125 | 0 | 0.019663 | 0
Los Angeles (SC) | 2031 | LDT1 | 2029 | Aggregate | Gasoline | 36181.6511 | 1496814.0507 | 183637.0757 | 0.021305 | 0 | 0.014077 | 0.035381 | 0.00092547 | 0 | 0.00011799 | 0.0010435 | 0.0032999 | 0.025987 | 0.03033 | 0.0010065 | 0 | 0.00012833 | 0.0011349 | 0.0132 | 0.060636 | 0.07497 | 383.4155 | 0 | 8.8972 | 392.3127 | 0.0011238 | 0 | 0.0033037 | 0.0044276 | 0.004172 | 0 | 0.0027566 | 0.0069285 | 0.0029573 | 0 | 0.011169 | 0.014126 | 0.0012159 | 0.0011492 | 0.018115 | 0.00084581 | 0.035453 | 0.0043154 | 0 | 0.012229 | 0.016544 | 0.0012159 | 0.0011492 | 0.018115 | 0.00084581 | 0.037871 | 0.68154 | 0 | 0.26209 | 0.94362 | 0.0037942 | 0 | 8.8045e-05 | 0.0038823 | 41.4099 | 0.32166 | 0.68157 | 3566.5762 | 0.34429 | 8.5786
Los Angeles (SC) | 2031 | LDT1 | 2029 | Aggregate | Diesel | 5.0822 | 210.2474 | 25.7943 | 7.9163e-06 | 0 | 0 | 7.9163e-06 | 8.3713e-07 | 0 | 0 | 8.3713e-07 | 4.6352e-07 | 3.6502e-06 | 4.9508e-06 | 8.7498e-07 | 0 | 0 | 8.7498e-07 | 1.8541e-06 | 8.5171e-06 | 1.1246e-05 | 0.072195 | 0 | 0 | 0.072195 | 2.1972e-07 | 0 | 0 | 2.1972e-07 | 1.1348e-05 | 0 | 0 | 1.1348e-05 | 4.7305e-06 | 0 | 0 | 4.7305e-06 | 0 | 0 | 0 | 0 | 4.7305e-06 | 5.3853e-06 | 0 | 0 | 5.3853e-06 | 0 | 0 | 0 | 0 | 5.3853e-06 | 3.7866e-05 | 0 | 0 | 3.7866e-05 | 6.825e-07 | 0 | 0 | 6.825e-07 | 0.0064342 | 0.51236 | 0.72788 | 4672.6495 | 0.34855 | 2.4508
Los Angeles (SC) | 2031 | LDT1 | 2029 | Aggregate | Electricity | 1506.4668 | 64847.456 | 7645.9519 | 0 | 0 | 0 | 0 | 0 | 0 | 0 | 0 | 0.00014296 | 0.0011258 | 0.0012688 | 0 | 0 | 0 | 0 | 0.00057186 | 0.002627 | 0.0031988 | 0 | 0 | 0 | 0 | 0 | 0 | 0 | 0 | 0 | 0 | 0 | 0 | 0 | 0 | 0 | 0 | 3.721e-05 | 4.1197e-05 | 0 | 1.2455e-05 | 9.0862e-05 | 0 | 0 | 0 | 0 | 3.721e-05 | 4.1197e-05 | 0 | 1.2455e-05 | 9.0862e-05 | 0 | 0 | 0 | 0 | 0 | 0 | 0 | 0 | 0 | 0 | 0.67125 | 0 | 0.019067 | 0
Los Angeles (SC) | 2031 | LDT1 | 2030 | Aggregate | Gasoline | 37807.8867 | 1621730.1232 | 194056.9182 | 0.021379 | 0 | 0.013487 | 0.034866 | 0.0010027 | 0 | 0.00012469 | 0.0011274 | 0.0035753 | 0.028156 | 0.032858 | 0.0010905 | 0 | 0.00013561 | 0.0012261 | 0.014301 | 0.065696 | 0.081224 | 415.5096 | 0 | 9.3978 | 424.9074 | 0.0011798 | 0 | 0.0034619 | 0.0046417 | 0.0043085 | 0 | 0.0027179 | 0.0070264 | 0.0030887 | 0 | 0.011643 | 0.014732 | 0.001207 | 0.0010281 | 0.018342 | 0.00079786 | 0.036107 | 0.004507 | 0 | 0.012748 | 0.017255 | 0.001207 | 0.0010281 | 0.018342 | 0.00079786 | 0.03863 | 0.73255 | 0 | 0.27461 | 1.0072 | 0.0041118 | 0 | 9.2999e-05 | 0.0042048 | 44.8503 | 0.29256 | 0.68154 | 3565.3548 | 0.32414 | 8.451
Los Angeles (SC) | 2031 | LDT1 | 2030 | Aggregate | Diesel | 5.3106 | 227.7935 | 27.2579 | 8.4423e-06 | 0 | 0 | 8.4423e-06 | 8.427e-07 | 0 | 0 | 8.427e-07 | 5.022e-07 | 3.9548e-06 | 5.2997e-06 | 8.808e-07 | 0 | 0 | 8.808e-07 | 2.0088e-06 | 9.2279e-06 | 1.2117e-05 | 0.07822 | 0 | 0 | 0.07822 | 2.3275e-07 | 0 | 0 | 2.3275e-07 | 1.2295e-05 | 0 | 0 | 1.2295e-05 | 5.0109e-06 | 0 | 0 | 5.0109e-06 | 0 | 0 | 0 | 0 | 5.0109e-06 | 5.7045e-06 | 0 | 0 | 5.7045e-06 | 0 | 0 | 0 | 0 | 5.7045e-06 | 3.6845e-05 | 0 | 0 | 3.6845e-05 | 7.3946e-07 | 0 | 0 | 7.3946e-07 | 0.0069712 | 0.50432 | 0.72387 | 4672.6495 | 0.34077 | 2.201
Los Angeles (SC) | 2031 | LDT1 | 2030 | Aggregate | Electricity | 1574.1771 | 70204.9258 | 8079.7946 | 0 | 0 | 0 | 0 | 0 | 0 | 0 | 0 | 0.00015478 | 0.0012189 | 0.0013736 | 0 | 0 | 0 | 0 | 0.0006191 | 0.002844 | 0.0034631 | 0 | 0 | 0 | 0 | 0 | 0 | 0 | 0 | 0 | 0 | 0 | 0 | 0 | 0 | 0 | 0 | 3.8882e-05 | 4.3535e-05 | 0 | 1.3015e-05 | 9.5432e-05 | 0 | 0 | 0 | 0 | 3.8882e-05 | 4.3535e-05 | 0 | 1.3015e-05 | 9.5432e-05 | 0 | 0 | 0 | 0 | 0 | 0 | 0 | 0 | 0 | 0 | 0.67125 | 0 | 0.018497 | 0
Los Angeles (SC) | 2031 | LDT1 | 2031 | Aggregate | Gasoline | 35952.6929 | 1599060.9588 | 186594.4764 | 0.019467 | 0 | 0.011712 | 0.031179 | 0.00098869 | 0 | 0.00011989 | 0.0011086 | 0.0035253 | 0.027762 | 0.032396 | 0.0010753 | 0 | 0.0001304 | 0.0012057 | 0.014101 | 0.064778 | 0.080085 | 409.7953 | 0 | 9.0322 | 418.8275 | 0.0011233 | 0 | 0.0033218 | 0.004445 | 0.0040408 | 0 | 0.0024312 | 0.006472 | 0.0029271 | 0 | 0.011121 | 0.014048 | 0.0011075 | 0.00086868 | 0.01695 | 0.00070427 | 0.033679 | 0.0042713 | 0 | 0.012176 | 0.016447 | 0.0011075 | 0.00086868 | 0.01695 | 0.00070427 | 0.036078 | 0.7158 | 0 | 0.26154 | 0.97734 | 0.0040553 | 0 | 8.9381e-05 | 0.0041446 | 44.2086 | 0.26533 | 0.68151 | 3564.1598 | 0.30702 | 8.317
Los Angeles (SC) | 2031 | LDT1 | 2031 | Aggregate | Diesel | 5.05 | 224.6093 | 26.2097 | 8.1863e-06 | 0 | 0 | 8.1863e-06 | 7.6504e-07 | 0 | 0 | 7.6504e-07 | 4.9518e-07 | 3.8995e-06 | 5.1598e-06 | 7.9963e-07 | 0 | 0 | 7.9963e-07 | 1.9807e-06 | 9.0989e-06 | 1.1879e-05 | 0.077127 | 0 | 0 | 0.077127 | 2.2405e-07 | 0 | 0 | 2.2405e-07 | 1.2123e-05 | 0 | 0 | 1.2123e-05 | 4.8237e-06 | 0 | 0 | 4.8237e-06 | 0 | 0 | 0 | 0 | 4.8237e-06 | 5.4914e-06 | 0 | 0 | 5.4914e-06 | 0 | 0 | 0 | 0 | 5.4914e-06 | 3.2046e-05 | 0 | 0 | 3.2046e-05 | 7.2912e-07 | 0 | 0 | 7.2912e-07 | 0.0068738 | 0.49596 | 0.7197 | 4672.6495 | 0.33269 | 1.9415
Los Angeles (SC) | 2031 | LDT1 | 2031 | Aggregate | Electricity | 1496.9339 | 69131.3239 | 7769.0868 | 0 | 0 | 0 | 0 | 0 | 0 | 0 | 0 | 0.00015241 | 0.0012002 | 0.0013526 | 0 | 0 | 0 | 0 | 0.00060963 | 0.0028005 | 0.0034101 | 0 | 0 | 0 | 0 | 0 | 0 | 0 | 0 | 0 | 0 | 0 | 0 | 0 | 0 | 0 | 0 | 3.6974e-05 | 4.1861e-05 | 0 | 1.2376e-05 | 9.1211e-05 | 0 | 0 | 0 | 0 | 3.6974e-05 | 4.1861e-05 | 0 | 1.2376e-05 | 9.1211e-05 | 0 | 0 | 0 | 0 | 0 | 0 | 0 | 0 | 0 | 0 | 0.67125 | 0 | 0.017954 | 0
Los Angeles (SC) | 2031 | LDT2 | 1987 | Aggregate | Gasoline | 547.4711 | 8642.2637 | 1461.3319 | 0.02326 | 0 | 0.002956 | 0.026216 | 0.00020195 | 0 | 2.1316e-05 | 0.00022326 | 1.9053e-05 | 0.00015004 | 0.00039236 | 0.00021963 | 0 | 2.3183e-05 | 0.00024282 | 7.6212e-05 | 0.0003501 | 0.00066913 | 5.3452 | 0 | 0.17819 | 5.5234 | 0.00097994 | 0 | 0.00067452 | 0.0016545 | 0.0010478 | 0 | 0.00013316 | 0.001181 | 0.0049602 | 0 | 0.0043864 | 0.0093466 | 0.0036714 | 0.0043355 | 0.022543 | 0.0027034 | 0.0426 | 0.0072378 | 0 | 0.0048026 | 0.01204 | 0.0036714 | 0.0043355 | 0.022543 | 0.0027034 | 0.045294 | 0.14274 | 0 | 0.0028462 | 0.14559 | 5.2895e-05 | 0 | 1.7633e-06 | 5.4658e-05 | 0.58301 | 41.2786 | 1.0536 | 8696.8736 | 71.3176 | 229.2393
Los Angeles (SC) | 2031 | LDT2 | 1987 | Aggregate | Diesel | 1.0907 | 17.2666 | 2.9113 | 2.3024e-05 | 0 | 0 | 2.3024e-05 | 4.3869e-06 | 0 | 0 | 4.3869e-06 | 3.8066e-08 | 2.9977e-07 | 4.7247e-06 | 4.5853e-06 | 0 | 0 | 4.5853e-06 | 1.5227e-07 | 6.9947e-07 | 5.437e-06 | 0.0094223 | 0 | 0 | 0.0094223 | 3.2869e-07 | 0 | 0 | 3.2869e-07 | 1.4811e-06 | 0 | 0 | 1.4811e-06 | 7.0765e-06 | 0 | 0 | 7.0765e-06 | 0 | 0 | 0 | 0 | 7.0765e-06 | 8.0561e-06 | 0 | 0 | 8.0561e-06 | 0 | 0 | 0 | 0 | 8.0561e-06 | 4.2319e-05 | 0 | 0 | 4.2319e-05 | 8.9075e-08 | 0 | 0 | 8.9075e-08 | 0.00083974 | 18.1452 | 4.2849 | 7425.7003 | 6.349 | 33.3515
Los Angeles (SC) | 2031 | LDT2 | 1988 | Aggregate | Gasoline | 727.0844 | 11686.3539 | 1982.4174 | 0.029991 | 0 | 0.0038802 | 0.033871 | 0.00027552 | 0 | 3.0351e-05 | 0.00030588 | 2.5764e-05 | 0.00020289 | 0.00053453 | 0.00029966 | 0 | 3.301e-05 | 0.00033267 | 0.00010306 | 0.00047341 | 0.00090914 | 7.2297 | 0 | 0.23794 | 7.4677 | 0.0013116 | 0 | 0.0009123 | 0.0022239 | 0.0013698 | 0 | 0.00017722 | 0.001547 | 0.0066328 | 0 | 0.0059271 | 0.01256 | 0.0047359 | 0.0056079 | 0.02689 | 0.0034229 | 0.053217 | 0.0096785 | 0 | 0.0064894 | 0.016168 | 0.0047359 | 0.0056079 | 0.02689 | 0.0034229 | 0.056825 | 0.19022 | 0 | 0.00269 | 0.19291 | 7.1544e-05 | 0 | 2.3546e-06 | 7.3898e-05 | 0.78823 | 39.44 | 1.0586 | 8695.4519 | 66.1676 | 224.6308
Los Angeles (SC) | 2031 | LDT2 | 1988 | Aggregate | Diesel | 1.3438 | 21.7337 | 3.6638 | 2.8981e-05 | 0 | 0 | 2.8981e-05 | 5.5218e-06 | 0 | 0 | 5.5218e-06 | 4.7915e-08 | 3.7733e-07 | 5.9471e-06 | 5.7715e-06 | 0 | 0 | 5.7715e-06 | 1.9166e-07 | 8.8043e-07 | 6.8436e-06 | 0.01186 | 0 | 0 | 0.01186 | 4.1372e-07 | 0 | 0 | 4.1372e-07 | 1.8642e-06 | 0 | 0 | 1.8642e-06 | 8.9072e-06 | 0 | 0 | 8.9072e-06 | 0 | 0 | 0 | 0 | 8.9072e-06 | 1.014e-05 | 0 | 0 | 1.014e-05 | 0 | 0 | 0 | 0 | 1.014e-05 | 5.3267e-05 | 0 | 0 | 5.3267e-05 | 1.1212e-07 | 0 | 0 | 1.1212e-07 | 0.001057 | 18.1452 | 4.2849 | 7425.7003 | 6.349 | 33.3515
Los Angeles (SC) | 2031 | LDT2 | 1989 | Aggregate | Gasoline | 1010.9373 | 16556.1554 | 2814.2674 | 0.042544 | 0 | 0.0055084 | 0.048052 | 0.00039026 | 0 | 4.3087e-05 | 0.00043335 | 3.65e-05 | 0.00028744 | 0.00075728 | 0.00042444 | 0 | 4.6861e-05 | 0.0004713 | 0.000146 | 0.00067069 | 0.001288 | 10.2596 | 0 | 0.33783 | 10.5974 | 0.00186 | 0 | 0.0012949 | 0.0031549 | 0.0019423 | 0 | 0.00025148 | 0.0021938 | 0.0094078 | 0 | 0.0084147 | 0.017823 | 0.0064796 | 0.0077505 | 0.037968 | 0.0046212 | 0.074642 | 0.013728 | 0 | 0.0092131 | 0.022941 | 0.0064796 | 0.0077505 | 0.037968 | 0.0046212 | 0.07976 | 0.27034 | 0 | 0.0038191 | 0.27416 | 0.00010153 | 0 | 3.3431e-06 | 0.00010487 | 1.1186 | 39.4951 | 1.0586 | 8710.1958 | 65.5562 | 225.3361
Los Angeles (SC) | 2031 | LDT2 | 1989 | Aggregate | Diesel | 0.97263 | 15.9543 | 2.7076 | 2.1274e-05 | 0 | 0 | 2.1274e-05 | 4.0535e-06 | 0 | 0 | 4.0535e-06 | 3.5173e-08 | 2.7699e-07 | 4.3657e-06 | 4.2368e-06 | 0 | 0 | 4.2368e-06 | 1.4069e-07 | 6.4631e-07 | 5.0238e-06 | 0.0087062 | 0 | 0 | 0.0087062 | 3.0371e-07 | 0 | 0 | 3.0371e-07 | 1.3685e-06 | 0 | 0 | 1.3685e-06 | 6.5387e-06 | 0 | 0 | 6.5387e-06 | 0 | 0 | 0 | 0 | 6.5387e-06 | 7.4438e-06 | 0 | 0 | 7.4438e-06 | 0 | 0 | 0 | 0 | 7.4438e-06 | 3.9103e-05 | 0 | 0 | 3.9103e-05 | 8.2305e-08 | 0 | 0 | 8.2305e-08 | 0.00077592 | 18.1452 | 4.2849 | 7425.7003 | 6.349 | 33.3515
Los Angeles (SC) | 2031 | LDT2 | 1990 | Aggregate | Gasoline | 1169.649 | 19494.8257 | 3323.1015 | 0.049461 | 0 | 0.0064506 | 0.055912 | 0.00046193 | 0 | 5.1368e-05 | 0.0005133 | 4.2979e-05 | 0.00033846 | 0.00089473 | 0.00050239 | 0 | 5.5867e-05 | 0.00055826 | 0.00017191 | 0.00078973 | 0.0015199 | 12.0864 | 0 | 0.39716 | 12.4836 | 0.0022014 | 0 | 0.0015257 | 0.0037271 | 0.0022663 | 0 | 0.00029556 | 0.0025618 | 0.011141 | 0 | 0.0099193 | 0.02106 | 0.0073223 | 0.0087903 | 0.041516 | 0.0051547 | 0.083843 | 0.016256 | 0 | 0.01086 | 0.027117 | 0.0073223 | 0.0087903 | 0.041516 | 0.0051547 | 0.0899 | 0.31794 | 0 | 0.0044991 | 0.32244 | 0.00011961 | 0 | 3.9302e-06 | 0.00012354 | 1.3177 | 39.0277 | 1.0609 | 8713.7897 | 62.7518 | 225.0673
Los Angeles (SC) | 2031 | LDT2 | 1991 | Aggregate | Gasoline | 1601.7848 | 27222.0347 | 4642.6129 | 0.067648 | 0 | 0.0088925 | 0.076541 | 0.00036407 | 0 | 4.0797e-05 | 0.00040487 | 6.0014e-05 | 0.00047261 | 0.00093749 | 0.00039596 | 0 | 4.4371e-05 | 0.00044033 | 0.00024006 | 0.0011028 | 0.0017832 | 16.8783 | 0 | 0.55113 | 17.4294 | 0.0030971 | 0 | 0.0021248 | 0.0052219 | 0.0031182 | 0 | 0.0004099 | 0.0035281 | 0.015682 | 0 | 0.013822 | 0.029504 | 0.0094085 | 0.011131 | 0.036314 | 0.006493 | 0.092849 | 0.022882 | 0 | 0.015133 | 0.038016 | 0.0094085 | 0.011131 | 0.036314 | 0.006493 | 0.10136 | 0.4426 | 0 | 0.0062634 | 0.44886 | 0.00016702 | 0 | 5.4538e-06 | 0.00017248 | 1.8397 | 38.2614 | 0.89136 | 8712.6254 | 50.6687 | 224.3781
Los Angeles (SC) | 2031 | LDT2 | 1991 | Aggregate | Diesel | 0.27616 | 4.6966 | 0.80041 | 6.2627e-06 | 0 | 0 | 6.2627e-06 | 1.1933e-06 | 0 | 0 | 1.1933e-06 | 1.0354e-08 | 8.154e-08 | 1.2852e-06 | 1.2472e-06 | 0 | 0 | 1.2472e-06 | 4.1417e-08 | 1.9026e-07 | 1.4789e-06 | 0.0025629 | 0 | 0 | 0.0025629 | 8.9406e-08 | 0 | 0 | 8.9406e-08 | 4.0286e-07 | 0 | 0 | 4.0286e-07 | 1.9249e-06 | 0 | 0 | 1.9249e-06 | 0 | 0 | 0 | 0 | 1.9249e-06 | 2.1913e-06 | 0 | 0 | 2.1913e-06 | 0 | 0 | 0 | 0 | 2.1913e-06 | 1.1511e-05 | 0 | 0 | 1.1511e-05 | 2.4229e-08 | 0 | 0 | 2.4229e-08 | 0.00022842 | 18.1452 | 4.2849 | 7425.7003 | 6.349 | 33.3515
Los Angeles (SC) | 2031 | LDT2 | 1992 | Aggregate | Gasoline | 1433.9036 | 24790.4142 | 4238.1745 | 0.061203 | 0 | 0.0080815 | 0.069284 | 0.00033242 | 0 | 3.7429e-05 | 0.00036984 | 5.4654e-05 | 0.0004304 | 0.00085489 | 0.00036153 | 0 | 4.0707e-05 | 0.00040224 | 0.00021861 | 0.0010043 | 0.0016251 | 15.3814 | 0 | 0.50198 | 15.8834 | 0.0028286 | 0 | 0.0019374 | 0.0047659 | 0.0028263 | 0 | 0.0003732 | 0.0031995 | 0.014327 | 0 | 0.012607 | 0.026934 | 0.0082704 | 0.0099154 | 0.032679 | 0.0056847 | 0.083484 | 0.020906 | 0 | 0.013803 | 0.034709 | 0.0082704 | 0.0099154 | 0.032679 | 0.0056847 | 0.091258 | 0.40315 | 0 | 0.005711 | 0.40886 | 0.00015221 | 0 | 4.9675e-06 | 0.00015718 | 1.6765 | 38.0311 | 0.89204 | 8718.5943 | 50.0929 | 224.4305
Los Angeles (SC) | 2031 | LDT2 | 1993 | Aggregate | Gasoline | 1826.446 | 32123.425 | 5503.0454 | 0.079398 | 0 | 0.010503 | 0.0899 | 0.00043074 | 0 | 4.8599e-05 | 0.00047934 | 7.082e-05 | 0.00055771 | 0.0011079 | 0.00046847 | 0 | 5.2856e-05 | 0.00052133 | 0.00028328 | 0.0013013 | 0.0021059 | 18.1318 | 0 | 0.59913 | 18.7309 | 0.0036507 | 0 | 0.0025071 | 0.0061579 | 0.003665 | 0 | 0.00048481 | 0.0041498 | 0.018483 | 0 | 0.016307 | 0.03479 | 0.010348 | 0.012559 | 0.041679 | 0.0071007 | 0.10648 | 0.02697 | 0 | 0.017854 | 0.044824 | 0.010348 | 0.012559 | 0.041679 | 0.0071007 | 0.11651 | 0.52677 | 0 | 0.0074724 | 0.53424 | 0.00017943 | 0 | 5.9289e-06 | 0.00018536 | 1.9771 | 38.0827 | 0.89209 | 7934.5773 | 49.3553 | 226.3088
Los Angeles (SC) | 2031 | LDT2 | 1993 | Aggregate | Diesel | 0.22993 | 4.0181 | 0.69278 | 7.056e-06 | 0 | 0 | 7.056e-06 | 2.5119e-07 | 0 | 0 | 2.5119e-07 | 8.8583e-09 | 6.9759e-08 | 3.2981e-07 | 2.6255e-07 | 0 | 0 | 2.6255e-07 | 3.5433e-08 | 1.6277e-07 | 4.6075e-07 | 0.0019839 | 0 | 0 | 0.0019839 | 1.9919e-08 | 0 | 0 | 1.9919e-08 | 3.1184e-07 | 0 | 0 | 3.1184e-07 | 4.2884e-07 | 0 | 0 | 4.2884e-07 | 0 | 0 | 0 | 0 | 4.2884e-07 | 4.8821e-07 | 0 | 0 | 4.8821e-07 | 0 | 0 | 0 | 0 | 4.8821e-07 | 4.5105e-06 | 0 | 0 | 4.5105e-06 | 1.8755e-08 | 0 | 0 | 1.8755e-08 | 0.00017681 | 23.8962 | 1.5604 | 6718.7313 | 1.6534 | 15.2755
Los Angeles (SC) | 2031 | LDT2 | 1993 | Aggregate | Electricity | 0.6631 | 3.9811 | 1.9979 | 0 | 0 | 0 | 0 | 0 | 0 | 0 | 0 | 8.7769e-09 | 6.9118e-08 | 7.7895e-08 | 0 | 0 | 0 | 0 | 3.5107e-08 | 1.6127e-07 | 1.9638e-07 | 0 | 0 | 0 | 0 | 0 | 0 | 0 | 0 | 0 | 0 | 0 | 0 | 0 | 0 | 0 | 0 | 1.6378e-08 | 1.0765e-08 | 0 | 5.4822e-09 | 3.2626e-08 | 0 | 0 | 0 | 0 | 1.6378e-08 | 1.0765e-08 | 0 | 5.4822e-09 | 3.2626e-08 | 0 | 0 | 0 | 0 | 0 | 0 | 0 | 0 | 0 | 0 | 0.67125 | 0 | 0.11152 | 0
Los Angeles (SC) | 2031 | LDT2 | 1994 | Aggregate | Gasoline | 2059.0271 | 36840.2244 | 6321.7691 | 0.089536 | 0 | 0.012116 | 0.10165 | 0.00049492 | 0 | 5.4199e-05 | 0.00054912 | 8.1219e-05 | 0.0006396 | 0.0012699 | 0.00053827 | 0 | 5.8946e-05 | 0.00059721 | 0.00032488 | 0.0014924 | 0.0024145 | 20.7162 | 0 | 0.68786 | 21.4041 | 0.0040475 | 0 | 0.0028038 | 0.0068513 | 0.0041508 | 0 | 0.0005617 | 0.0047124 | 0.020394 | 0 | 0.01815 | 0.038544 | 0.011458 | 0.014111 | 0.046909 | 0.0078594 | 0.11888 | 0.029759 | 0 | 0.019872 | 0.049631 | 0.011458 | 0.014111 | 0.046909 | 0.0078594 | 0.12997 | 0.5495 | 0 | 0.0076655 | 0.55717 | 0.000205 | 0 | 6.8069e-06 | 0.00021181 | 2.2593 | 37.5477 | 0.89184 | 7906.0727 | 48.0067 | 205.802
Los Angeles (SC) | 2031 | LDT2 | 1994 | Aggregate | Diesel | 0.40905 | 7.3547 | 1.2559 | 1.2915e-05 | 0 | 0 | 1.2915e-05 | 4.5978e-07 | 0 | 0 | 4.5978e-07 | 1.6214e-08 | 1.2769e-07 | 6.0368e-07 | 4.8057e-07 | 0 | 0 | 4.8057e-07 | 6.4857e-08 | 2.9794e-07 | 8.4336e-07 | 0.0036313 | 0 | 0 | 0.0036313 | 3.6459e-08 | 0 | 0 | 3.6459e-08 | 5.7079e-07 | 0 | 0 | 5.7079e-07 | 7.8495e-07 | 0 | 0 | 7.8495e-07 | 0 | 0 | 0 | 0 | 7.8495e-07 | 8.9361e-07 | 0 | 0 | 8.9361e-07 | 0 | 0 | 0 | 0 | 8.9361e-07 | 8.256e-06 | 0 | 0 | 8.256e-06 | 3.4329e-08 | 0 | 0 | 3.4329e-08 | 0.00032363 | 23.8962 | 1.5604 | 6718.7313 | 1.6534 | 15.2755
Los Angeles (SC) | 2031 | LDT2 | 1995 | Aggregate | Gasoline | 2743.856 | 49976.2095 | 8581.5744 | 0.088892 | 0 | 0.012299 | 0.10119 | 0.00067201 | 0 | 7.2466e-05 | 0.00074448 | 0.00011018 | 0.00086766 | 0.0017223 | 0.00073088 | 0 | 7.8814e-05 | 0.00080969 | 0.00044071 | 0.0020245 | 0.0032749 | 28.0245 | 0 | 0.93167 | 28.9562 | 0.0053437 | 0 | 0.0037167 | 0.0090604 | 0.0045256 | 0 | 0.00062617 | 0.0051518 | 0.026818 | 0 | 0.023964 | 0.050782 | 0.013863 | 0.017638 | 0.057756 | 0.0097517 | 0.14979 | 0.039133 | 0 | 0.026237 | 0.06537 | 0.013863 | 0.017638 | 0.057756 | 0.0097517 | 0.16438 | 0.68702 | 0 | 0.0094726 | 0.6965 | 0.00027733 | 0 | 9.2196e-06 | 0.00028655 | 3.0564 | 27.5529 | 0.89172 | 7884.3413 | 44.7579 | 189.6453
Los Angeles (SC) | 2031 | LDT2 | 1996 | Aggregate | Gasoline | 2643.9139 | 48977.3339 | 8420.4693 | 0.091612 | 0 | 0.016025 | 0.10764 | 0.00018834 | 0 | 3.7836e-05 | 0.00022618 | 0.00010798 | 0.00085032 | 0.0011845 | 0.00020484 | 0 | 4.115e-05 | 0.00024599 | 0.00043191 | 0.0019841 | 0.002662 | 27.5205 | 0 | 0.98328 | 28.5038 | 0.0053381 | 0 | 0.004173 | 0.0095111 | 0.0045498 | 0 | 0.00079587 | 0.0053457 | 0.027081 | 0 | 0.027198 | 0.054278 | 0.010944 | 0.014864 | 0.04669 | 0.0081638 | 0.13494 | 0.039516 | 0 | 0.029778 | 0.069294 | 0.010944 | 0.014864 | 0.04669 | 0.0081638 | 0.14995 | 0.71632 | 0 | 0.038163 | 0.75448 | 0.00027234 | 0 | 9.7304e-06 | 0.00028207 | 3.0087 | 29.9057 | 0.7396 | 7919.4341 | 41.6632 | 209.6242
Los Angeles (SC) | 2031 | LDT2 | 1997 | Aggregate | Gasoline | 3983.4732 | 75063.8651 | 12914.9777 | 0.10547 | 0 | 0.022194 | 0.12767 | 0.00028904 | 0 | 5.7597e-05 | 0.00034664 | 0.00016549 | 0.0013032 | 0.0018153 | 0.00031436 | 0 | 6.2642e-05 | 0.000377 | 0.00066195 | 0.0030408 | 0.0040798 | 41.7143 | 0 | 1.4982 | 43.2125 | 0.0060109 | 0 | 0.0051411 | 0.011152 | 0.0056608 | 0 | 0.0011912 | 0.006852 | 0.029239 | 0 | 0.032129 | 0.061368 | 0.012959 | 0.01909 | 0.056811 | 0.010485 | 0.16071 | 0.042666 | 0 | 0.035177 | 0.077843 | 0.012959 | 0.01909 | 0.056811 | 0.010485 | 0.17719 | 0.82542 | 0 | 0.074455 | 0.89988 | 0.0004128 | 0 | 1.4826e-05 | 0.00042762 | 4.5612 | 23.1437 | 0.73959 | 7833.6766 | 32.1209 | 163.1319
Los Angeles (SC) | 2031 | LDT2 | 1997 | Aggregate | Diesel | 0.14939 | 2.8136 | 0.48435 | 4.9409e-06 | 0 | 0 | 4.9409e-06 | 1.7589e-07 | 0 | 0 | 1.7589e-07 | 6.2029e-09 | 4.8848e-08 | 2.3094e-07 | 1.8385e-07 | 0 | 0 | 1.8385e-07 | 2.4812e-08 | 1.1398e-07 | 3.2264e-07 | 0.0013892 | 0 | 0 | 0.0013892 | 1.3948e-08 | 0 | 0 | 1.3948e-08 | 2.1836e-07 | 0 | 0 | 2.1836e-07 | 3.0029e-07 | 0 | 0 | 3.0029e-07 | 0 | 0 | 0 | 0 | 3.0029e-07 | 3.4186e-07 | 0 | 0 | 3.4186e-07 | 0 | 0 | 0 | 0 | 3.4186e-07 | 3.1584e-06 | 0 | 0 | 3.1584e-06 | 1.3133e-08 | 0 | 0 | 1.3133e-08 | 0.00012381 | 23.8962 | 1.5604 | 6718.7313 | 1.6534 | 15.2755
Los Angeles (SC) | 2031 | LDT2 | 1998 | Aggregate | Gasoline | 4408.4367 | 84513.0243 | 14545.3283 | 0.090177 | 0 | 0.023336 | 0.11351 | 0.00032696 | 0 | 6.3118e-05 | 0.00039008 | 0.00018632 | 0.0014673 | 0.0020437 | 0.0003556 | 0 | 6.8646e-05 | 0.00042425 | 0.00074528 | 0.0034236 | 0.0045931 | 46.6292 | 0 | 1.6579 | 48.2871 | 0.0050322 | 0 | 0.0047598 | 0.009792 | 0.0051984 | 0 | 0.0013452 | 0.0065437 | 0.023542 | 0 | 0.028608 | 0.05215 | 0.0052936 | 0.012323 | 0.026622 | 0.0069906 | 0.10338 | 0.034353 | 0 | 0.031322 | 0.065675 | 0.0052936 | 0.012323 | 0.026622 | 0.0069906 | 0.1169 | 0.71739 | 0 | 0.088681 | 0.80608 | 0.00046143 | 0 | 1.6407e-05 | 0.00047784 | 5.0969 | 18.2772 | 0.73956 | 7774.8945 | 18.8231 | 129.7894
Los Angeles (SC) | 2031 | LDT2 | 1998 | Aggregate | Electricity | 0.13471 | 1.0207 | 0.44448 | 0 | 0 | 0 | 0 | 0 | 0 | 0 | 0 | 2.2502e-09 | 1.772e-08 | 1.997e-08 | 0 | 0 | 0 | 0 | 9.0007e-09 | 4.1347e-08 | 5.0348e-08 | 0 | 0 | 0 | 0 | 0 | 0 | 0 | 0 | 0 | 0 | 0 | 0 | 0 | 0 | 0 | 0 | 3.3274e-09 | 2.3949e-09 | 0 | 1.1138e-09 | 6.8361e-09 | 0 | 0 | 0 | 0 | 3.3274e-09 | 2.3949e-09 | 0 | 1.1138e-09 | 6.8361e-09 | 0 | 0 | 0 | 0 | 0 | 0 | 0 | 0 | 0 | 0 | 0.67125 | 0 | 0.091141 | 0
Los Angeles (SC) | 2031 | LDT2 | 1999 | Aggregate | Gasoline | 4966.6871 | 96876.3358 | 16671.7779 | 0.07136 | 0 | 0.025367 | 0.096727 | 0.00037653 | 0 | 7.0339e-05 | 0.00044687 | 0.00021358 | 0.0016819 | 0.0023424 | 0.00040951 | 0 | 7.65e-05 | 0.00048601 | 0.0008543 | 0.0039245 | 0.0052648 | 53.053 | 0 | 1.8696 | 54.9226 | 0.0036951 | 0 | 0.004277 | 0.0079721 | 0.0045 | 0 | 0.0015997 | 0.0060997 | 0.016383 | 0 | 0.024363 | 0.040746 | 0.0057761 | 0.013655 | 0.029563 | 0.0076218 | 0.097362 | 0.023906 | 0 | 0.026674 | 0.050581 | 0.0057761 | 0.013655 | 0.029563 | 0.0076218 | 0.1072 | 0.58486 | 0 | 0.10855 | 0.69341 | 0.000525 | 0 | 1.8502e-05 | 0.0005435 | 5.7973 | 13.5868 | 0.73952 | 7714.7245 | 15.0574 | 97.4002
Los Angeles (SC) | 2031 | LDT2 | 1999 | Aggregate | Electricity | 3.1019 | 24.6848 | 10.4121 | 0 | 0 | 0 | 0 | 0 | 0 | 0 | 0 | 5.4421e-08 | 4.2856e-07 | 4.8298e-07 | 0 | 0 | 0 | 0 | 2.1768e-07 | 9.9998e-07 | 1.2177e-06 | 0 | 0 | 0 | 0 | 0 | 0 | 0 | 0 | 0 | 0 | 0 | 0 | 0 | 0 | 0 | 0 | 7.6616e-08 | 5.6102e-08 | 0 | 2.5645e-08 | 1.5836e-07 | 0 | 0 | 0 | 0 | 7.6616e-08 | 5.6102e-08 | 0 | 2.5645e-08 | 1.5836e-07 | 0 | 0 | 0 | 0 | 0 | 0 | 0 | 0 | 0 | 0 | 0.67125 | 0 | 0.087299 | 0
Los Angeles (SC) | 2031 | LDT2 | 2000 | Aggregate | Gasoline | 6588.3001 | 130761.122 | 22492.5223 | 0.056436 | 0 | 0.0325 | 0.088935 | 0.00051041 | 0 | 9.2408e-05 | 0.00060282 | 0.00028828 | 0.0022702 | 0.0031613 | 0.00055511 | 0 | 0.0001005 | 0.00065562 | 0.0011531 | 0.0052971 | 0.0071059 | 72.0047 | 0 | 2.5117 | 74.5165 | 0.0021801 | 0 | 0.0042599 | 0.0064401 | 0.0039975 | 0 | 0.002302 | 0.0062995 | 0.0089184 | 0 | 0.022388 | 0.031307 | 0.0074129 | 0.017789 | 0.038603 | 0.0097733 | 0.10488 | 0.013014 | 0 | 0.024512 | 0.037526 | 0.0074129 | 0.017789 | 0.038603 | 0.0097733 | 0.1111 | 0.49373 | 0 | 0.15513 | 0.64886 | 0.00071255 | 0 | 2.4856e-05 | 0.0007374 | 7.8655 | 9.2551 | 0.73948 | 7754.623 | 11.5621 | 67.5241
Los Angeles (SC) | 2031 | LDT2 | 2001 | Aggregate | Gasoline | 6079.2919 | 122694.593 | 21103.0458 | 0.050577 | 0 | 0.028944 | 0.079521 | 0.00047892 | 0 | 8.6699e-05 | 0.00056562 | 0.0002705 | 0.0021302 | 0.0029663 | 0.00052087 | 0 | 9.4294e-05 | 0.00061516 | 0.001082 | 0.0049704 | 0.0066675 | 67.5278 | 0 | 2.3483 | 69.8761 | 0.0019344 | 0 | 0.0038705 | 0.0058049 | 0.0036352 | 0 | 0.0020803 | 0.0057154 | 0.0078633 | 0 | 0.020214 | 0.028077 | 0.0066103 | 0.016096 | 0.035016 | 0.0087072 | 0.094506 | 0.011474 | 0 | 0.022132 | 0.033606 | 0.0066103 | 0.016096 | 0.035016 | 0.0087072 | 0.10003 | 0.44254 | 0 | 0.142 | 0.58453 | 0.00066824 | 0 | 2.3238e-05 | 0.00069148 | 7.3756 | 8.8195 | 0.73948 | 7749.794 | 11.0946 | 64.8294
Los Angeles (SC) | 2031 | LDT2 | 2001 | Aggregate | Diesel | 0.11769 | 2.3671 | 0.40853 | 4.1568e-06 | 0 | 0 | 4.1568e-06 | 1.4798e-07 | 0 | 0 | 1.4798e-07 | 5.2186e-09 | 4.1096e-08 | 1.943e-07 | 1.5467e-07 | 0 | 0 | 1.5467e-07 | 2.0874e-08 | 9.5891e-08 | 2.7144e-07 | 0.0011687 | 0 | 0 | 0.0011687 | 1.1734e-08 | 0 | 0 | 1.1734e-08 | 1.8371e-07 | 0 | 0 | 1.8371e-07 | 2.5264e-07 | 0 | 0 | 2.5264e-07 | 0 | 0 | 0 | 0 | 2.5264e-07 | 2.8761e-07 | 0 | 0 | 2.8761e-07 | 0 | 0 | 0 | 0 | 2.8761e-07 | 2.6572e-06 | 0 | 0 | 2.6572e-06 | 1.1049e-08 | 0 | 0 | 1.1049e-08 | 0.00010416 | 23.8962 | 1.5604 | 6718.7313 | 1.6534 | 15.2755
Los Angeles (SC) | 2031 | LDT2 | 2001 | Aggregate | Electricity | 0.2296 | 2.0177 | 0.797 | 0 | 0 | 0 | 0 | 0 | 0 | 0 | 0 | 4.4483e-09 | 3.5031e-08 | 3.9479e-08 | 0 | 0 | 0 | 0 | 1.7793e-08 | 8.1738e-08 | 9.9532e-08 | 0 | 0 | 0 | 0 | 0 | 0 | 0 | 0 | 0 | 0 | 0 | 0 | 0 | 0 | 0 | 0 | 5.6711e-09 | 4.2944e-09 | 0 | 1.8982e-09 | 1.1864e-08 | 0 | 0 | 0 | 0 | 5.6711e-09 | 4.2944e-09 | 0 | 1.8982e-09 | 1.1864e-08 | 0 | 0 | 0 | 0 | 0 | 0 | 0 | 0 | 0 | 0 | 0.67125 | 0 | 0.080009 | 0
Los Angeles (SC) | 2031 | LDT2 | 2002 | Aggregate | Gasoline | 6265.2799 | 128683.356 | 22107.6041 | 0.051661 | 0 | 0.02942 | 0.081081 | 0.0005023 | 0 | 9.0827e-05 | 0.00059312 | 0.0002837 | 0.0022341 | 0.0031109 | 0.00054629 | 0 | 9.8782e-05 | 0.00064508 | 0.0011348 | 0.005213 | 0.0069928 | 70.8034 | 0 | 2.4553 | 73.2587 | 0.0019637 | 0 | 0.0039814 | 0.0059452 | 0.0037449 | 0 | 0.0021327 | 0.0058776 | 0.0079529 | 0 | 0.020716 | 0.028669 | 0.0065756 | 0.016239 | 0.035415 | 0.0086531 | 0.095552 | 0.011605 | 0 | 0.022681 | 0.034286 | 0.0065756 | 0.016239 | 0.035415 | 0.0086531 | 0.10117 | 0.45205 | 0 | 0.14669 | 0.59875 | 0.00070066 | 0 | 2.4297e-05 | 0.00072495 | 7.7327 | 8.574 | 0.73946 | 7746.8253 | 10.6982 | 63.3153
Los Angeles (SC) | 2031 | LDT2 | 2002 | Aggregate | Diesel | 0.11836 | 2.4284 | 0.41766 | 4.2644e-06 | 0 | 0 | 4.2644e-06 | 1.5181e-07 | 0 | 0 | 1.5181e-07 | 5.3537e-09 | 4.216e-08 | 1.9933e-07 | 1.5868e-07 | 0 | 0 | 1.5868e-07 | 2.1415e-08 | 9.8374e-08 | 2.7847e-07 | 0.001199 | 0 | 0 | 0.001199 | 1.2038e-08 | 0 | 0 | 1.2038e-08 | 1.8847e-07 | 0 | 0 | 1.8847e-07 | 2.5918e-07 | 0 | 0 | 2.5918e-07 | 0 | 0 | 0 | 0 | 2.5918e-07 | 2.9506e-07 | 0 | 0 | 2.9506e-07 | 0 | 0 | 0 | 0 | 2.9506e-07 | 2.726e-06 | 0 | 0 | 2.726e-06 | 1.1335e-08 | 0 | 0 | 1.1335e-08 | 0.00010686 | 23.8962 | 1.5604 | 6718.7313 | 1.6534 | 15.2755
Los Angeles (SC) | 2031 | LDT2 | 2002 | Aggregate | Electricity | 2.9519 | 27.2661 | 10.4162 | 0 | 0 | 0 | 0 | 0 | 0 | 0 | 0 | 6.0111e-08 | 4.7338e-07 | 5.3349e-07 | 0 | 0 | 0 | 0 | 2.4045e-07 | 1.1045e-06 | 1.345e-06 | 0 | 0 | 0 | 0 | 0 | 0 | 0 | 0 | 0 | 0 | 0 | 0 | 0 | 0 | 0 | 0 | 7.2913e-08 | 5.6124e-08 | 0 | 2.4405e-08 | 1.5344e-07 | 0 | 0 | 0 | 0 | 7.2913e-08 | 5.6124e-08 | 0 | 2.4405e-08 | 1.5344e-07 | 0 | 0 | 0 | 0 | 0 | 0 | 0 | 0 | 0 | 0 | 0.67125 | 0 | 0.076579 | 0
Los Angeles (SC) | 2031 | LDT2 | 2003 | Aggregate | Gasoline | 7169.2434 | 149795.8397 | 25708.0465 | 0.061749 | 0 | 0.035259 | 0.097008 | 0.00058471 | 0 | 0.00010562 | 0.00069033 | 0.00033024 | 0.0026007 | 0.0036212 | 0.00063592 | 0 | 0.00011487 | 0.00075079 | 0.001321 | 0.0060682 | 0.00814 | 82.4436 | 0 | 2.8607 | 85.3043 | 0.0023621 | 0 | 0.0047161 | 0.0070782 | 0.0044392 | 0 | 0.0025348 | 0.006974 | 0.0096001 | 0 | 0.024625 | 0.034225 | 0.0072533 | 0.01816 | 0.039702 | 0.0095348 | 0.10888 | 0.014009 | 0 | 0.026961 | 0.04097 | 0.0072533 | 0.01816 | 0.039702 | 0.0095348 | 0.11562 | 0.54029 | 0 | 0.17298 | 0.71327 | 0.00081585 | 0 | 2.8309e-05 | 0.00084416 | 9.0041 | 8.8125 | 0.73945 | 7749.2247 | 10.5032 | 64.795
Los Angeles (SC) | 2031 | LDT2 | 2003 | Aggregate | Diesel | 0.23701 | 4.9684 | 0.84988 | 8.7248e-06 | 0 | 0 | 8.7248e-06 | 3.106e-07 | 0 | 0 | 3.106e-07 | 1.0953e-08 | 8.6258e-08 | 4.0781e-07 | 3.2464e-07 | 0 | 0 | 3.2464e-07 | 4.3814e-08 | 2.0127e-07 | 5.6973e-07 | 0.0024531 | 0 | 0 | 0.0024531 | 2.463e-08 | 0 | 0 | 2.463e-08 | 3.8559e-07 | 0 | 0 | 3.8559e-07 | 5.3027e-07 | 0 | 0 | 5.3027e-07 | 0 | 0 | 0 | 0 | 5.3027e-07 | 6.0367e-07 | 0 | 0 | 6.0367e-07 | 0 | 0 | 0 | 0 | 6.0367e-07 | 5.5773e-06 | 0 | 0 | 5.5773e-06 | 2.3191e-08 | 0 | 0 | 2.3191e-08 | 0.00021863 | 23.8962 | 1.5604 | 6718.7313 | 1.6534 | 15.2755
Los Angeles (SC) | 2031 | LDT2 | 2004 | Aggregate | Gasoline | 8706.8422 | 185079.5954 | 31720.5062 | 0.0076802 | 0 | 0.0061414 | 0.013822 | 4.8162e-05 | 0 | 4.7338e-06 | 5.2896e-05 | 0.00040803 | 0.0032132 | 0.0036742 | 5.2381e-05 | 0 | 5.1485e-06 | 5.7529e-05 | 0.0016321 | 0.0074976 | 0.0091872 | 96.2171 | 0 | 3.191 | 99.408 | 0.00060195 | 0 | 0.0020736 | 0.0026756 | 0.0010617 | 0 | 0.000849 | 0.0019107 | 0.0020316 | 0 | 0.0089916 | 0.011023 | 0.0083749 | 0.017638 | 0.043561 | 0.01096 | 0.091557 | 0.0029646 | 0 | 0.0098447 | 0.012809 | 0.0083749 | 0.017638 | 0.043561 | 0.01096 | 0.093343 | 0.20179 | 0 | 0.11152 | 0.3133 | 0.00095215 | 0 | 3.1577e-05 | 0.00098372 | 10.4928 | 1.0162 | 0.67548 | 7308.8642 | 6.8629 | 23.0352
Los Angeles (SC) | 2031 | LDT2 | 2005 | Aggregate | Gasoline | 9430.0125 | 203874.6377 | 34895.3839 | 0.0080468 | 0 | 0.0070796 | 0.015126 | 5.3053e-05 | 0 | 5.2077e-06 | 5.8261e-05 | 0.00044947 | 0.0035395 | 0.0040473 | 5.77e-05 | 0 | 5.6638e-06 | 6.3364e-05 | 0.0017979 | 0.0082589 | 0.01012 | 103.4516 | 0 | 3.4219 | 106.8735 | 0.00065778 | 0 | 0.0022709 | 0.0029286 | 0.0011146 | 0 | 0.00098063 | 0.0020952 | 0.0022179 | 0 | 0.009837 | 0.012055 | 0.0086013 | 0.014508 | 0.042244 | 0.011201 | 0.088609 | 0.0032363 | 0 | 0.01077 | 0.014007 | 0.0086013 | 0.014508 | 0.042244 | 0.011201 | 0.09056 | 0.20149 | 0 | 0.1161 | 0.31758 | 0.0010237 | 0 | 3.3863e-05 | 0.0010576 | 11.2808 | 1.0096 | 0.67548 | 7133.3545 | 6.0445 | 21.1974
Los Angeles (SC) | 2031 | LDT2 | 2005 | Aggregate | Diesel | 3.7151 | 79.311 | 13.7474 | 0.00013928 | 0 | 0 | 0.00013928 | 4.9582e-06 | 0 | 0 | 4.9582e-06 | 1.7485e-07 | 1.3769e-06 | 6.51e-06 | 5.1823e-06 | 0 | 0 | 5.1823e-06 | 6.994e-07 | 3.2129e-06 | 9.0946e-06 | 0.038231 | 0 | 0 | 0.038231 | 3.9317e-07 | 0 | 0 | 3.9317e-07 | 6.0094e-06 | 0 | 0 | 6.0094e-06 | 8.4647e-06 | 0 | 0 | 8.4647e-06 | 0 | 0 | 0 | 0 | 8.4647e-06 | 9.6365e-06 | 0 | 0 | 9.6365e-06 | 0 | 0 | 0 | 0 | 9.6365e-06 | 8.9031e-05 | 0 | 0 | 8.9031e-05 | 3.6142e-07 | 0 | 0 | 3.6142e-07 | 0.0034073 | 23.8962 | 1.5604 | 6559.4933 | 1.6534 | 15.2755
Los Angeles (SC) | 2031 | LDT2 | 2006 | Aggregate | Gasoline | 8462.2532 | 186079.496 | 31799.0318 | 0.0066828 | 0 | 0.006729 | 0.013412 | 4.8422e-05 | 0 | 4.7456e-06 | 5.3168e-05 | 0.00041024 | 0.0032306 | 0.003694 | 5.2664e-05 | 0 | 5.1612e-06 | 5.7825e-05 | 0.0016409 | 0.0075381 | 0.0092368 | 91.6841 | 0 | 3.0203 | 94.7044 | 0.00057276 | 0 | 0.0020387 | 0.0026114 | 0.00093382 | 0 | 0.00094028 | 0.0018741 | 0.0019241 | 0 | 0.0087989 | 0.010723 | 0.0073489 | 0.010862 | 0.035261 | 0.0095353 | 0.073731 | 0.0028077 | 0 | 0.0096337 | 0.012441 | 0.0073489 | 0.010862 | 0.035261 | 0.0095353 | 0.075449 | 0.15963 | 0 | 0.097927 | 0.25756 | 0.00090729 | 0 | 2.9888e-05 | 0.00093718 | 9.9963 | 0.98079 | 0.67548 | 6925.6172 | 5.5175 | 18.8349
Los Angeles (SC) | 2031 | LDT2 | 2006 | Aggregate | Diesel | 4.5012 | 98.134 | 16.9146 | 0.00017233 | 0 | 0 | 0.00017233 | 6.1349e-06 | 0 | 0 | 6.1349e-06 | 2.1635e-07 | 1.7037e-06 | 8.055e-06 | 6.4123e-06 | 0 | 0 | 6.4123e-06 | 8.6539e-07 | 3.9754e-06 | 1.1253e-05 | 0.046401 | 0 | 0 | 0.046401 | 4.8648e-07 | 0 | 0 | 4.8648e-07 | 7.2935e-06 | 0 | 0 | 7.2935e-06 | 1.0474e-05 | 0 | 0 | 1.0474e-05 | 0 | 0 | 0 | 0 | 1.0474e-05 | 1.1924e-05 | 0 | 0 | 1.1924e-05 | 0 | 0 | 0 | 0 | 1.1924e-05 | 0.00011016 | 0 | 0 | 0.00011016 | 4.3865e-07 | 0 | 0 | 4.3865e-07 | 0.0041354 | 23.8962 | 1.5604 | 6434.1453 | 1.6534 | 15.2755
Los Angeles (SC) | 2031 | LDT2 | 2007 | Aggregate | Gasoline | 9016.5188 | 201744.8734 | 34398.3798 | 0.0072783 | 0 | 0.0079911 | 0.015269 | 5.2499e-05 | 0 | 5.1335e-06 | 5.7632e-05 | 0.00044477 | 0.0035026 | 0.004005 | 5.7097e-05 | 0 | 5.5831e-06 | 6.268e-05 | 0.0017791 | 0.0081727 | 0.010014 | 98.9274 | 0 | 3.2423 | 102.1697 | 0.00059615 | 0 | 0.002121 | 0.0027172 | 0.0010021 | 0 | 0.0011002 | 0.0021023 | 0.0019899 | 0 | 0.0090955 | 0.011085 | 0.0074903 | 0.011215 | 0.036516 | 0.0097001 | 0.076006 | 0.0029036 | 0 | 0.0099584 | 0.012862 | 0.0074903 | 0.011215 | 0.036516 | 0.0097001 | 0.077783 | 0.15579 | 0 | 0.099027 | 0.25481 | 0.00097897 | 0 | 3.2085e-05 | 0.0010111 | 10.7843 | 1.0299 | 0.67548 | 6891.3879 | 5.2465 | 17.1874
Los Angeles (SC) | 2031 | LDT2 | 2007 | Aggregate | Diesel | 0.92497 | 20.6156 | 3.5288 | 3.6202e-05 | 0 | 0 | 3.6202e-05 | 1.2888e-06 | 0 | 0 | 1.2888e-06 | 4.545e-08 | 3.5792e-07 | 1.6922e-06 | 1.3471e-06 | 0 | 0 | 1.3471e-06 | 1.818e-07 | 8.3514e-07 | 2.364e-06 | 0.009609 | 0 | 0 | 0.009609 | 1.022e-07 | 0 | 0 | 1.022e-07 | 1.5104e-06 | 0 | 0 | 1.5104e-06 | 2.2003e-06 | 0 | 0 | 2.2003e-06 | 0 | 0 | 0 | 0 | 2.2003e-06 | 2.5049e-06 | 0 | 0 | 2.5049e-06 | 0 | 0 | 0 | 0 | 2.5049e-06 | 2.3142e-05 | 0 | 0 | 2.3142e-05 | 9.084e-08 | 0 | 0 | 9.084e-08 | 0.00085638 | 23.8962 | 1.5604 | 6342.6468 | 1.6534 | 15.2755
Los Angeles (SC) | 2031 | LDT2 | 2008 | Aggregate | Gasoline | 7831.2947 | 177123.2989 | 30325.3574 | 0.0062875 | 0 | 0.0070388 | 0.013326 | 5.2545e-05 | 0 | 5.7263e-06 | 5.8271e-05 | 0.00039049 | 0.0030751 | 0.0035239 | 5.7147e-05 | 0 | 6.2278e-06 | 6.3375e-05 | 0.001562 | 0.0071753 | 0.0088006 | 84.3501 | 0 | 2.7811 | 87.1312 | 0.00053035 | 0 | 0.0018959 | 0.0024263 | 0.00086724 | 0 | 0.00097087 | 0.0018381 | 0.0017749 | 0 | 0.0081518 | 0.0099267 | 0.0062105 | 0.0094151 | 0.030756 | 0.0080257 | 0.064334 | 0.00259 | 0 | 0.0089252 | 0.011515 | 0.0062105 | 0.0094151 | 0.030756 | 0.0080257 | 0.065922 | 0.13468 | 0 | 0.087302 | 0.22198 | 0.00083471 | 0 | 2.7521e-05 | 0.00086223 | 9.197 | 1.0238 | 0.67612 | 6693.988 | 5.0646 | 17.0538
Los Angeles (SC) | 2031 | LDT2 | 2008 | Aggregate | Diesel | 1.243 | 27.892 | 4.8134 | 1.2477e-06 | 0 | 0 | 1.2477e-06 | 2.0532e-07 | 0 | 0 | 2.0532e-07 | 6.1491e-08 | 4.8424e-07 | 7.5106e-07 | 2.1461e-07 | 0 | 0 | 2.1461e-07 | 2.4596e-07 | 1.1299e-06 | 1.5905e-06 | 0.012625 | 0 | 0 | 0.012625 | 3.6937e-08 | 0 | 0 | 3.6937e-08 | 1.9845e-06 | 0 | 0 | 1.9845e-06 | 7.9523e-07 | 0 | 0 | 7.9523e-07 | 0 | 0 | 0 | 0 | 7.9523e-07 | 9.0532e-07 | 0 | 0 | 9.0532e-07 | 0 | 0 | 0 | 0 | 9.0532e-07 | 1.1153e-05 | 0 | 0 | 1.1153e-05 | 1.1935e-07 | 0 | 0 | 1.1935e-07 | 0.0011252 | 0.6087 | 0.77595 | 6159.5555 | 0.44168 | 5.4414
Los Angeles (SC) | 2031 | LDT2 | 2008 | Aggregate | Electricity | 0.37844 | 4.6915 | 1.4654 | 0 | 0 | 0 | 0 | 0 | 0 | 0 | 0 | 1.0343e-08 | 8.145e-08 | 9.1793e-08 | 0 | 0 | 0 | 0 | 4.1372e-08 | 1.9005e-07 | 2.3142e-07 | 0 | 0 | 0 | 0 | 0 | 0 | 0 | 0 | 0 | 0 | 0 | 0 | 0 | 0 | 0 | 0 | 9.3474e-09 | 7.8959e-09 | 0 | 3.1288e-09 | 2.0372e-08 | 0 | 0 | 0 | 0 | 9.3474e-09 | 7.8959e-09 | 0 | 3.1288e-09 | 2.0372e-08 | 0 | 0 | 0 | 0 | 0 | 0 | 0 | 0 | 0 | 0 | 0.67125 | 0 | 0.05909 | 0
Los Angeles (SC) | 2031 | LDT2 | 2009 | Aggregate | Gasoline | 5280.4496 | 120981.9943 | 20750.1603 | 0.0042124 | 0 | 0.0047918 | 0.0090042 | 4.0297e-05 | 0 | 4.7397e-06 | 4.5037e-05 | 0.00026672 | 0.0021004 | 0.0024122 | 4.3827e-05 | 0 | 5.1549e-06 | 4.8982e-05 | 0.0010669 | 0.004901 | 0.0060168 | 54.3578 | 0 | 1.8035 | 56.1613 | 0.00037291 | 0 | 0.0013369 | 0.0017098 | 0.00058292 | 0 | 0.00066311 | 0.001246 | 0.0012542 | 0 | 0.0057766 | 0.0070307 | 0.0039885 | 0.0061193 | 0.020061 | 0.0051423 | 0.042342 | 0.0018301 | 0 | 0.0063246 | 0.0081547 | 0.0039885 | 0.0061193 | 0.020061 | 0.0051423 | 0.043466 | 0.091474 | 0 | 0.06053 | 0.152 | 0.00053791 | 0 | 1.7847e-05 | 0.00055576 | 5.928 | 1.0128 | 0.67676 | 6316.8873 | 4.889 | 17.097
Los Angeles (SC) | 2031 | LDT2 | 2009 | Aggregate | Diesel | 2.7876 | 63.5204 | 10.9541 | 2.8347e-06 | 0 | 0 | 2.8347e-06 | 4.6438e-07 | 0 | 0 | 4.6438e-07 | 1.4004e-07 | 1.1028e-06 | 1.7072e-06 | 4.8538e-07 | 0 | 0 | 4.8538e-07 | 5.6015e-07 | 2.5732e-06 | 3.6187e-06 | 0.027123 | 0 | 0 | 0.027123 | 8.3854e-08 | 0 | 0 | 8.3854e-08 | 4.2634e-06 | 0 | 0 | 4.2634e-06 | 1.8053e-06 | 0 | 0 | 1.8053e-06 | 0 | 0 | 0 | 0 | 1.8053e-06 | 2.0552e-06 | 0 | 0 | 2.0552e-06 | 0 | 0 | 0 | 0 | 2.0552e-06 | 2.5191e-05 | 0 | 0 | 2.5191e-05 | 2.5641e-07 | 0 | 0 | 2.5641e-07 | 0.0024173 | 0.60726 | 0.77523 | 5810.5482 | 0.44029 | 5.3966
Los Angeles (SC) | 2031 | LDT2 | 2009 | Aggregate | Electricity | 1.2135 | 15.7782 | 4.7687 | 0 | 0 | 0 | 0 | 0 | 0 | 0 | 0 | 3.4785e-08 | 2.7393e-07 | 3.0872e-07 | 0 | 0 | 0 | 0 | 1.3914e-07 | 6.3917e-07 | 7.7831e-07 | 0 | 0 | 0 | 0 | 0 | 0 | 0 | 0 | 0 | 0 | 0 | 0 | 0 | 0 | 0 | 0 | 2.9974e-08 | 2.5694e-08 | 0 | 1.0033e-08 | 6.5702e-08 | 0 | 0 | 0 | 0 | 2.9974e-08 | 2.5694e-08 | 0 | 1.0033e-08 | 6.5702e-08 | 0 | 0 | 0 | 0 | 0 | 0 | 0 | 0 | 0 | 0 | 0.67125 | 0 | 0.056664 | 0
Los Angeles (SC) | 2031 | LDT2 | 2010 | Aggregate | Gasoline | 10157.1412 | 236265.5086 | 40495.6079 | 0.0080578 | 0 | 0.0097016 | 0.017759 | 9.5912e-05 | 0 | 1.2457e-05 | 0.00010837 | 0.00052088 | 0.0041019 | 0.0047311 | 0.00010431 | 0 | 1.3548e-05 | 0.00011786 | 0.0020835 | 0.0095711 | 0.011772 | 105.1141 | 0 | 3.464 | 108.5781 | 0.0006553 | 0 | 0.0023604 | 0.0030157 | 0.0011117 | 0 | 0.0013385 | 0.0024503 | 0.002169 | 0 | 0.010037 | 0.012206 | 0.0072892 | 0.011312 | 0.037229 | 0.0093736 | 0.07741 | 0.0031649 | 0 | 0.01099 | 0.014155 | 0.0072892 | 0.011312 | 0.037229 | 0.0093736 | 0.079358 | 0.15547 | 0 | 0.10532 | 0.26079 | 0.0010402 | 0 | 3.4279e-05 | 0.0010745 | 11.4608 | 1.0229 | 0.67804 | 6253.5813 | 4.5707 | 15.0203
Los Angeles (SC) | 2031 | LDT2 | 2010 | Aggregate | Diesel | 4.1067 | 95.2384 | 16.3732 | 4.2378e-06 | 0 | 0 | 4.2378e-06 | 6.9039e-07 | 0 | 0 | 6.9039e-07 | 2.0996e-07 | 1.6535e-06 | 2.5538e-06 | 7.2161e-07 | 0 | 0 | 7.2161e-07 | 8.3986e-07 | 3.8581e-06 | 5.4196e-06 | 0.040282 | 0 | 0 | 0.040282 | 1.2524e-07 | 0 | 0 | 1.2524e-07 | 6.3317e-06 | 0 | 0 | 6.3317e-06 | 2.6963e-06 | 0 | 0 | 2.6963e-06 | 0 | 0 | 0 | 0 | 2.6963e-06 | 3.0696e-06 | 0 | 0 | 3.0696e-06 | 0 | 0 | 0 | 0 | 3.0696e-06 | 3.7388e-05 | 0 | 0 | 3.7388e-05 | 3.8081e-07 | 0 | 0 | 3.8081e-07 | 0.00359 | 0.6055 | 0.77435 | 5755.486 | 0.43859 | 5.342
Los Angeles (SC) | 2031 | LDT2 | 2010 | Aggregate | Electricity | 4.3709 | 59.5717 | 17.4265 | 0 | 0 | 0 | 0 | 0 | 0 | 0 | 0 | 1.3133e-07 | 1.0342e-06 | 1.1656e-06 | 0 | 0 | 0 | 0 | 5.2533e-07 | 2.4132e-06 | 2.9386e-06 | 0 | 0 | 0 | 0 | 0 | 0 | 0 | 0 | 0 | 0 | 0 | 0 | 0 | 0 | 0 | 0 | 1.0796e-07 | 9.3896e-08 | 0 | 3.6137e-08 | 2.38e-07 | 0 | 0 | 0 | 0 | 1.0796e-07 | 9.3896e-08 | 0 | 3.6137e-08 | 2.38e-07 | 0 | 0 | 0 | 0 | 0 | 0 | 0 | 0 | 0 | 0 | 0.67125 | 0 | 0.054365 | 0
Los Angeles (SC) | 2031 | LDT2 | 2011 | Aggregate | Gasoline | 14811.5038 | 350547.0254 | 59900.6838 | 0.011915 | 0 | 0.014175 | 0.02609 | 0.00019339 | 0 | 2.7912e-05 | 0.0002213 | 0.00077282 | 0.006086 | 0.0070801 | 0.00021033 | 0 | 3.0357e-05 | 0.00024068 | 0.0030913 | 0.014201 | 0.017533 | 151.021 | 0 | 4.9754 | 155.9964 | 0.00098479 | 0 | 0.003539 | 0.0045238 | 0.0016489 | 0 | 0.0019616 | 0.0036104 | 0.0032651 | 0 | 0.015075 | 0.01834 | 0.010071 | 0.0158 | 0.052221 | 0.012914 | 0.10935 | 0.0047645 | 0 | 0.016505 | 0.02127 | 0.010071 | 0.0158 | 0.052221 | 0.012914 | 0.11228 | 0.23543 | 0 | 0.15839 | 0.39382 | 0.0014945 | 0 | 4.9235e-05 | 0.0015437 | 16.4659 | 1.0128 | 0.68059 | 6055.5735 | 4.3584 | 15.2875
Los Angeles (SC) | 2031 | LDT2 | 2011 | Aggregate | Diesel | 17.7123 | 419.4232 | 71.6319 | 1.8599e-05 | 0 | 0 | 1.8599e-05 | 3.0099e-06 | 0 | 0 | 3.0099e-06 | 9.2467e-07 | 7.2818e-06 | 1.1216e-05 | 3.146e-06 | 0 | 0 | 3.146e-06 | 3.6987e-06 | 1.6991e-05 | 2.3836e-05 | 0.17176 | 0 | 0 | 0.17176 | 5.4903e-07 | 0 | 0 | 5.4903e-07 | 2.6998e-05 | 0 | 0 | 2.6998e-05 | 1.182e-05 | 0 | 0 | 1.182e-05 | 0 | 0 | 0 | 0 | 1.182e-05 | 1.3457e-05 | 0 | 0 | 1.3457e-05 | 0 | 0 | 0 | 0 | 1.3457e-05 | 0.00016267 | 0 | 0 | 0.00016267 | 1.6237e-06 | 0 | 0 | 1.6237e-06 | 0.015308 | 0.60343 | 0.77332 | 5572.5706 | 0.43658 | 5.2777
Los Angeles (SC) | 2031 | LDT2 | 2011 | Aggregate | Electricity | 2.3493 | 33.5453 | 9.5012 | 0 | 0 | 0 | 0 | 0 | 0 | 0 | 0 | 7.3955e-08 | 5.8239e-07 | 6.5635e-07 | 0 | 0 | 0 | 0 | 2.9582e-07 | 1.3589e-06 | 1.6547e-06 | 0 | 0 | 0 | 0 | 0 | 0 | 0 | 0 | 0 | 0 | 0 | 0 | 0 | 0 | 0 | 0 | 5.8029e-08 | 5.1194e-08 | 0 | 1.9423e-08 | 1.2865e-07 | 0 | 0 | 0 | 0 | 5.8029e-08 | 5.1194e-08 | 0 | 1.9423e-08 | 1.2865e-07 | 0 | 0 | 0 | 0 | 0 | 0 | 0 | 0 | 0 | 0 | 0.67125 | 0 | 0.052186 | 0
Los Angeles (SC) | 2031 | LDT2 | 2012 | Aggregate | Gasoline | 16439.8594 | 397544.9659 | 67427.9191 | 0.013417 | 0 | 0.015994 | 0.029411 | 0.0003207 | 0 | 5.0106e-05 | 0.0003708 | 0.00087644 | 0.0069019 | 0.0081492 | 0.00034879 | 0 | 5.4495e-05 | 0.00040328 | 0.0035057 | 0.016105 | 0.020014 | 167.0314 | 0 | 5.4527 | 172.4841 | 0.0010496 | 0 | 0.0037581 | 0.0048077 | 0.00186 | 0 | 0.0022174 | 0.0040774 | 0.0034448 | 0 | 0.015846 | 0.01929 | 0.010559 | 0.016737 | 0.055572 | 0.013495 | 0.11565 | 0.0050266 | 0 | 0.017349 | 0.022376 | 0.010559 | 0.016737 | 0.055572 | 0.013495 | 0.11874 | 0.25415 | 0 | 0.16928 | 0.42343 | 0.0016529 | 0 | 5.3959e-05 | 0.0017069 | 18.2063 | 1.0067 | 0.68505 | 5904.048 | 4.0644 | 14.4939
Los Angeles (SC) | 2031 | LDT2 | 2012 | Aggregate | Diesel | 108.8372 | 2629.8143 | 446.3947 | 0.00011616 | 0 | 0 | 0.00011616 | 1.8652e-05 | 0 | 0 | 1.8652e-05 | 5.7977e-06 | 4.5657e-05 | 7.0107e-05 | 1.9496e-05 | 0 | 0 | 1.9496e-05 | 2.3191e-05 | 0.00010653 | 0.00014922 | 1.0504 | 0 | 0 | 1.0504 | 3.4242e-06 | 0 | 0 | 3.4242e-06 | 0.0001651 | 0 | 0 | 0.0001651 | 7.3722e-05 | 0 | 0 | 7.3722e-05 | 0 | 0 | 0 | 0 | 7.3722e-05 | 8.3927e-05 | 0 | 0 | 8.3927e-05 | 0 | 0 | 0 | 0 | 8.3927e-05 | 0.0010056 | 0 | 0 | 0.0010056 | 9.9298e-06 | 0 | 0 | 9.9298e-06 | 0.093612 | 0.60104 | 0.77213 | 5435.0559 | 0.43428 | 5.2036
Los Angeles (SC) | 2031 | LDT2 | 2012 | Aggregate | Electricity | 14.9442 | 223.4238 | 61.2936 | 0 | 0 | 0 | 0 | 0 | 0 | 0 | 0 | 4.9257e-07 | 3.879e-06 | 4.3715e-06 | 0 | 0 | 0 | 0 | 1.9703e-06 | 9.0509e-06 | 1.1021e-05 | 0 | 0 | 0 | 0 | 0 | 0 | 0 | 0 | 0 | 0 | 0 | 0 | 0 | 0 | 0 | 0 | 3.6912e-07 | 3.3026e-07 | 0 | 1.2355e-07 | 8.2293e-07 | 0 | 0 | 0 | 0 | 3.6912e-07 | 3.3026e-07 | 0 | 1.2355e-07 | 8.2293e-07 | 0 | 0 | 0 | 0 | 0 | 0 | 0 | 0 | 0 | 0 | 0.67125 | 0 | 0.050121 | 0
Los Angeles (SC) | 2031 | LDT2 | 2013 | Aggregate | Gasoline | 25161.8219 | 621834.9405 | 104642.4815 | 0.02047 | 0 | 0.024463 | 0.044933 | 0.00075083 | 0 | 0.00012333 | 0.00087416 | 0.0013709 | 0.010796 | 0.013041 | 0.00081659 | 0 | 0.00013414 | 0.00095073 | 0.0054836 | 0.02519 | 0.031625 | 252.6363 | 0 | 8.2458 | 260.8821 | 0.0018403 | 0 | 0.0065584 | 0.0083987 | 0.0028581 | 0 | 0.0034158 | 0.0062739 | 0.0061454 | 0 | 0.028137 | 0.034282 | 0.015212 | 0.024345 | 0.081254 | 0.019372 | 0.17446 | 0.0089674 | 0 | 0.030806 | 0.039774 | 0.015212 | 0.024345 | 0.081254 | 0.019372 | 0.17996 | 0.41812 | 0 | 0.28581 | 0.70393 | 0.0025 | 0 | 8.1599e-05 | 0.0025816 | 27.5369 | 0.98328 | 0.69206 | 5708.9491 | 3.938 | 15.4044
Los Angeles (SC) | 2031 | LDT2 | 2013 | Aggregate | Diesel | 91.1185 | 2250.2288 | 378.9416 | 9.8944e-05 | 0 | 0 | 9.8944e-05 | 1.5747e-05 | 0 | 0 | 1.5747e-05 | 4.9609e-06 | 3.9067e-05 | 5.9775e-05 | 1.6459e-05 | 0 | 0 | 1.6459e-05 | 1.9844e-05 | 9.1157e-05 | 0.00012746 | 0.86887 | 0 | 0 | 0.86887 | 2.9124e-06 | 0 | 0 | 2.9124e-06 | 0.00013657 | 0 | 0 | 0.00013657 | 6.2702e-05 | 0 | 0 | 6.2702e-05 | 0 | 0 | 0 | 0 | 6.2702e-05 | 7.1382e-05 | 0 | 0 | 7.1382e-05 | 0 | 0 | 0 | 0 | 7.1382e-05 | 0.00084662 | 0 | 0 | 0.00084662 | 8.2139e-06 | 0 | 0 | 8.2139e-06 | 0.077436 | 0.59834 | 0.77078 | 5254.2855 | 0.43166 | 5.1197
Los Angeles (SC) | 2031 | LDT2 | 2013 | Aggregate | Electricity | 1.4846 | 23.2266 | 6.1742 | 0 | 0 | 0 | 0 | 0 | 0 | 0 | 0 | 5.1206e-08 | 4.0325e-07 | 4.5445e-07 | 0 | 0 | 0 | 0 | 2.0482e-07 | 9.4091e-07 | 1.1457e-06 | 0 | 0 | 0 | 0 | 0 | 0 | 0 | 0 | 0 | 0 | 0 | 0 | 0 | 0 | 0 | 0 | 3.667e-08 | 3.3268e-08 | 0 | 1.2274e-08 | 8.2212e-08 | 0 | 0 | 0 | 0 | 3.667e-08 | 3.3268e-08 | 0 | 1.2274e-08 | 8.2212e-08 | 0 | 0 | 0 | 0 | 0 | 0 | 0 | 0 | 0 | 0 | 0.67125 | 0 | 0.048166 | 0
Los Angeles (SC) | 2031 | LDT2 | 2014 | Aggregate | Gasoline | 28476.5931 | 721435.4079 | 120059.3098 | 0.023494 | 0 | 0.027967 | 0.051461 | 0.0012128 | 0 | 0.0002033 | 0.0014161 | 0.0015905 | 0.012525 | 0.015532 | 0.001319 | 0 | 0.0002211 | 0.0015401 | 0.006362 | 0.029225 | 0.037127 | 291.1887 | 0 | 9.407 | 300.5957 | 0.0021525 | 0 | 0.007617 | 0.0097695 | 0.0032933 | 0 | 0.0039202 | 0.0072135 | 0.0071907 | 0 | 0.032692 | 0.039883 | 0.016142 | 0.026063 | 0.08749 | 0.020472 | 0.19005 | 0.010493 | 0 | 0.035793 | 0.046286 | 0.016142 | 0.026063 | 0.08749 | 0.020472 | 0.19645 | 0.4832 | 0 | 0.32963 | 0.81284 | 0.0028815 | 0 | 9.309e-05 | 0.0029746 | 31.7288 | 0.97066 | 0.7003 | 5669.8595 | 3.7055 | 15.3318
Los Angeles (SC) | 2031 | LDT2 | 2014 | Aggregate | Diesel | 310.5896 | 7863.2498 | 1309.4675 | 0.00034401 | 0 | 0 | 0.00034401 | 5.4194e-05 | 0 | 0 | 5.4194e-05 | 1.7335e-05 | 0.00013652 | 0.00020805 | 5.6645e-05 | 0 | 0 | 5.6645e-05 | 6.9342e-05 | 0.00031854 | 0.00044453 | 3.0163 | 0 | 0 | 3.0163 | 1.0108e-05 | 0 | 0 | 1.0108e-05 | 0.00047413 | 0 | 0 | 0.00047413 | 0.00021763 | 0 | 0 | 0.00021763 | 0 | 0 | 0 | 0 | 0.00021763 | 0.00024775 | 0 | 0 | 0.00024775 | 0 | 0 | 0 | 0 | 0.00024775 | 0.0029043 | 0 | 0 | 0.0029043 | 2.8515e-05 | 0 | 0 | 2.8515e-05 | 0.26883 | 0.59533 | 0.76928 | 5219.9499 | 0.42875 | 5.0261
Los Angeles (SC) | 2031 | LDT2 | 2014 | Aggregate | Electricity | 26.9179 | 440.4114 | 113.4877 | 0 | 0 | 0 | 0 | 0 | 0 | 0 | 0 | 9.7094e-07 | 7.6462e-06 | 8.6171e-06 | 0 | 0 | 0 | 0 | 3.8838e-06 | 1.7841e-05 | 2.1725e-05 | 0 | 0 | 0 | 0 | 0 | 0 | 0 | 0 | 0 | 0 | 0 | 0 | 0 | 0 | 0 | 0 | 6.6487e-07 | 6.1149e-07 | 0 | 2.2255e-07 | 1.4989e-06 | 0 | 0 | 0 | 0 | 6.6487e-07 | 6.1149e-07 | 0 | 2.2255e-07 | 1.4989e-06 | 0 | 0 | 0 | 0 | 0 | 0 | 0 | 0 | 0 | 0 | 0.67125 | 0 | 0.046313 | 0
Los Angeles (SC) | 2031 | LDT2 | 2015 | Aggregate | Gasoline | 39225.5169 | 1020155.8218 | 167624.7551 | 0.03234 | 0 | 0.03886 | 0.071201 | 0.0021609 | 0 | 0.00036348 | 0.0025244 | 0.0022491 | 0.017711 | 0.022485 | 0.0023502 | 0 | 0.00039532 | 0.0027455 | 0.0089962 | 0.041326 | 0.053068 | 402.1467 | 0 | 12.838 | 414.9847 | 0.0030034 | 0 | 0.010584 | 0.013587 | 0.0045633 | 0 | 0.0054833 | 0.010047 | 0.010007 | 0 | 0.045306 | 0.055314 | 0.020757 | 0.033781 | 0.11413 | 0.0262 | 0.25018 | 0.014603 | 0 | 0.049605 | 0.064207 | 0.020757 | 0.033781 | 0.11413 | 0.0262 | 0.25908 | 0.66041 | 0 | 0.45449 | 1.1149 | 0.0039796 | 0 | 0.00012704 | 0.0041066 | 43.803 | 0.94974 | 0.70787 | 5535.4451 | 3.4558 | 14.8715
Los Angeles (SC) | 2031 | LDT2 | 2015 | Aggregate | Diesel | 506.4397 | 13164.5759 | 2164.199 | 0.00057271 | 0 | 0 | 0.00057271 | 8.9194e-05 | 0 | 0 | 8.9194e-05 | 2.9023e-05 | 0.00022856 | 0.00034677 | 9.3227e-05 | 0 | 0 | 9.3227e-05 | 0.00011609 | 0.0005333 | 0.00074261 | 4.9322 | 0 | 0 | 4.9322 | 1.6796e-05 | 0 | 0 | 1.6796e-05 | 0.00077527 | 0 | 0 | 0.00077527 | 0.00036161 | 0 | 0 | 0.00036161 | 0 | 0 | 0 | 0 | 0.00036161 | 0.00041167 | 0 | 0 | 0.00041167 | 0 | 0 | 0 | 0 | 0.00041167 | 0.0047624 | 0 | 0 | 0.0047624 | 4.6627e-05 | 0 | 0 | 4.6627e-05 | 0.43957 | 0.592 | 0.76762 | 5098.2229 | 0.42553 | 4.9227
Los Angeles (SC) | 2031 | LDT2 | 2015 | Aggregate | Electricity | 1.3235 | 22.6327 | 5.656 | 0 | 0 | 0 | 0 | 0 | 0 | 0 | 0 | 4.9897e-08 | 3.9294e-07 | 4.4283e-07 | 0 | 0 | 0 | 0 | 1.9959e-07 | 9.1685e-07 | 1.1164e-06 | 0 | 0 | 0 | 0 | 0 | 0 | 0 | 0 | 0 | 0 | 0 | 0 | 0 | 0 | 0 | 0 | 3.2691e-08 | 3.0475e-08 | 0 | 1.0942e-08 | 7.4109e-08 | 0 | 0 | 0 | 0 | 3.2691e-08 | 3.0475e-08 | 0 | 1.0942e-08 | 7.4109e-08 | 0 | 0 | 0 | 0 | 0 | 0 | 0 | 0 | 0 | 0 | 0.67125 | 0 | 0.044557 | 0
Los Angeles (SC) | 2031 | LDT2 | 2016 | Aggregate | Gasoline | 41382.4585 | 1106140.9987 | 179212.9438 | 0.033789 | 0 | 0.039976 | 0.073764 | 0.0027057 | 0 | 0.00045246 | 0.0031582 | 0.0024386 | 0.019204 | 0.024801 | 0.0029427 | 0 | 0.0004921 | 0.0034348 | 0.0097545 | 0.04481 | 0.057999 | 418.6088 | 0 | 13.2081 | 431.8169 | 0.0031522 | 0 | 0.010998 | 0.01415 | 0.0048339 | 0 | 0.005719 | 0.010553 | 0.010437 | 0 | 0.046783 | 0.057219 | 0.020338 | 0.033327 | 0.11343 | 0.025531 | 0.24985 | 0.015229 | 0 | 0.051221 | 0.06645 | 0.020338 | 0.033327 | 0.11343 | 0.025531 | 0.25908 | 0.71719 | 0 | 0.48656 | 1.2038 | 0.0041425 | 0 | 0.0001307 | 0.0042732 | 45.5797 | 0.90745 | 0.71351 | 5312.2213 | 3.1872 | 14.8086
Los Angeles (SC) | 2031 | LDT2 | 2016 | Aggregate | Diesel | 192.0684 | 5129.7968 | 831.7811 | 0.00022179 | 0 | 0 | 0.00022179 | 3.41e-05 | 0 | 0 | 3.41e-05 | 1.1309e-05 | 8.906e-05 | 0.00013447 | 3.5642e-05 | 0 | 0 | 3.5642e-05 | 4.5237e-05 | 0.00020781 | 0.00028869 | 1.8449 | 0 | 0 | 1.8449 | 6.4907e-06 | 0 | 0 | 6.4907e-06 | 0.00028999 | 0 | 0 | 0.00028999 | 0.00013974 | 0 | 0 | 0.00013974 | 0 | 0 | 0 | 0 | 0.00013974 | 0.00015909 | 0 | 0 | 0.00015909 | 0 | 0 | 0 | 0 | 0.00015909 | 0.0018131 | 0 | 0 | 0.0018131 | 1.7441e-05 | 0 | 0 | 1.7441e-05 | 0.16442 | 0.58835 | 0.7658 | 4893.8373 | 0.42201 | 4.8096
Los Angeles (SC) | 2031 | LDT2 | 2016 | Aggregate | Electricity | 640.4651 | 11439.6014 | 2773.6301 | 0 | 0 | 0 | 0 | 0 | 0 | 0 | 0 | 2.522e-05 | 0.00019861 | 0.00022383 | 0 | 0 | 0 | 0 | 0.00010088 | 0.00046342 | 0.0005643 | 0 | 0 | 0 | 0 | 0 | 0 | 0 | 0 | 0 | 0 | 0 | 0 | 0 | 0 | 0 | 0 | 1.5819e-05 | 1.4945e-05 | 0 | 5.2951e-06 | 3.6059e-05 | 0 | 0 | 0 | 0 | 1.5819e-05 | 1.4945e-05 | 0 | 5.2951e-06 | 3.6059e-05 | 0 | 0 | 0 | 0 | 0 | 0 | 0 | 0 | 0 | 0 | 0.67125 | 0 | 0.042894 | 0
Los Angeles (SC) | 2031 | LDT2 | 2017 | Aggregate | Gasoline | 55475.4405 | 1526452.5277 | 243422.9045 | 0.046307 | 0 | 0.053984 | 0.10029 | 0.0040119 | 0 | 0.00066276 | 0.0046747 | 0.0033653 | 0.026501 | 0.034541 | 0.0043633 | 0 | 0.00072082 | 0.0050841 | 0.013461 | 0.061837 | 0.080382 | 553.609 | 0 | 17.2413 | 570.8503 | 0.004321 | 0 | 0.014916 | 0.019237 | 0.0066546 | 0 | 0.0077578 | 0.014412 | 0.014273 | 0 | 0.063301 | 0.077575 | 0.025174 | 0.041479 | 0.14238 | 0.031397 | 0.31801 | 0.020827 | 0 | 0.069307 | 0.090134 | 0.025174 | 0.041479 | 0.14238 | 0.031397 | 0.33057 | 0.98685 | 0 | 0.65979 | 1.6466 | 0.0054784 | 0 | 0.00017062 | 0.005649 | 60.2551 | 0.89406 | 0.71657 | 5088.9233 | 2.9469 | 14.6792
Los Angeles (SC) | 2031 | LDT2 | 2017 | Aggregate | Diesel | 560.5489 | 15423.9668 | 2459.6551 | 0.00066239 | 0 | 0 | 0.00066239 | 0.00010039 | 0 | 0 | 0.00010039 | 3.4004e-05 | 0.00026778 | 0.00040217 | 0.00010493 | 0 | 0 | 0.00010493 | 0.00013602 | 0.00062482 | 0.00086577 | 5.3153 | 0 | 0 | 5.3153 | 1.9339e-05 | 0 | 0 | 1.9339e-05 | 0.0008355 | 0 | 0 | 0.0008355 | 0.00041636 | 0 | 0 | 0.00041636 | 0 | 0 | 0 | 0 | 0.00041636 | 0.00047399 | 0 | 0 | 0.00047399 | 0 | 0 | 0 | 0 | 0.00047399 | 0.0053122 | 0 | 0 | 0.0053122 | 5.0249e-05 | 0 | 0 | 5.0249e-05 | 0.47372 | 0.58439 | 0.76382 | 4689.4518 | 0.41818 | 4.6867
Los Angeles (SC) | 2031 | LDT2 | 2017 | Aggregate | Electricity | 859.7285 | 16029.592 | 3772.4371 | 0 | 0 | 0 | 0 | 0 | 0 | 0 | 0 | 3.5339e-05 | 0.0002783 | 0.00031364 | 0 | 0 | 0 | 0 | 0.00014136 | 0.00064936 | 0.00079071 | 0 | 0 | 0 | 0 | 0 | 0 | 0 | 0 | 0 | 0 | 0 | 0 | 0 | 0 | 0 | 0 | 2.1235e-05 | 2.0326e-05 | 0 | 7.1079e-06 | 4.867e-05 | 0 | 0 | 0 | 0 | 2.1235e-05 | 2.0326e-05 | 0 | 7.1079e-06 | 4.867e-05 | 0 | 0 | 0 | 0 | 0 | 0 | 0 | 0 | 0 | 0 | 0.67125 | 0 | 0.041316 | 0
Los Angeles (SC) | 2031 | LDT2 | 2018 | Aggregate | Gasoline | 62658.2959 | 1776054.0039 | 278530.5367 | 0.051546 | 0 | 0.059099 | 0.11064 | 0.004862 | 0 | 0.00079143 | 0.0056535 | 0.0039155 | 0.030835 | 0.040404 | 0.0052879 | 0 | 0.00086076 | 0.0061487 | 0.015662 | 0.071948 | 0.093759 | 616.1313 | 0 | 18.9159 | 635.0472 | 0.0048159 | 0 | 0.01644 | 0.021255 | 0.0075277 | 0 | 0.0086307 | 0.016158 | 0.01578 | 0 | 0.069203 | 0.084983 | 0.016884 | 0.027148 | 0.094731 | 0.020373 | 0.24412 | 0.023026 | 0 | 0.075768 | 0.098794 | 0.016884 | 0.027148 | 0.094731 | 0.020373 | 0.25793 | 1.1436 | 0 | 0.75239 | 1.896 | 0.0060971 | 0 | 0.00018719 | 0.0062843 | 67.0313 | 0.84773 | 0.71836 | 4865.6046 | 1.9762 | 14.5266
Los Angeles (SC) | 2031 | LDT2 | 2018 | Aggregate | Diesel | 633.1278 | 17946.0531 | 2814.3985 | 0.00076507 | 0 | 0 | 0.00076507 | 0.00011411 | 0 | 0 | 0.00011411 | 3.9564e-05 | 0.00031157 | 0.00046525 | 0.00011927 | 0 | 0 | 0.00011927 | 0.00015826 | 0.00072699 | 0.0010045 | 5.9149 | 0 | 0 | 5.9149 | 2.2279e-05 | 0 | 0 | 2.2279e-05 | 0.00092975 | 0 | 0 | 0.00092975 | 0.00047965 | 0 | 0 | 0.00047965 | 0 | 0 | 0 | 0 | 0.00047965 | 0.00054605 | 0 | 0 | 0.00054605 | 0 | 0 | 0 | 0 | 0.00054605 | 0.0060059 | 0 | 0 | 0.0060059 | 5.5918e-05 | 0 | 0 | 5.5918e-05 | 0.52716 | 0.58012 | 0.76169 | 4485.0662 | 0.41405 | 4.5541
Los Angeles (SC) | 2031 | LDT2 | 2018 | Aggregate | Electricity | 971.0445 | 18887.6341 | 4316.5163 | 0 | 0 | 0 | 0 | 0 | 0 | 0 | 0 | 4.164e-05 | 0.00032792 | 0.00036956 | 0 | 0 | 0 | 0 | 0.00016656 | 0.00076514 | 0.0009317 | 0 | 0 | 0 | 0 | 0 | 0 | 0 | 0 | 0 | 0 | 0 | 0 | 0 | 0 | 0 | 0 | 2.3985e-05 | 2.3258e-05 | 0 | 8.0282e-06 | 5.5271e-05 | 0 | 0 | 0 | 0 | 2.3985e-05 | 2.3258e-05 | 0 | 8.0282e-06 | 5.5271e-05 | 0 | 0 | 0 | 0 | 0 | 0 | 0 | 0 | 0 | 0 | 0.67125 | 0 | 0.03982 | 0
Los Angeles (SC) | 2031 | LDT2 | 2019 | Aggregate | Gasoline | 68777.5125 | 2010871.2307 | 309672.1256 | 0.05258 | 0 | 0.059101 | 0.11168 | 0.0051993 | 0 | 0.00083209 | 0.0060314 | 0.0044332 | 0.034912 | 0.045376 | 0.0056547 | 0 | 0.00090497 | 0.0065597 | 0.017733 | 0.08146 | 0.10575 | 665.8812 | 0 | 20.1116 | 685.9928 | 0.0049382 | 0 | 0.016646 | 0.021584 | 0.0079504 | 0 | 0.0089364 | 0.016887 | 0.015906 | 0 | 0.068886 | 0.084793 | 0.016928 | 0.0272 | 0.097626 | 0.020192 | 0.24674 | 0.023211 | 0 | 0.075422 | 0.098632 | 0.016928 | 0.0272 | 0.097626 | 0.020192 | 0.26058 | 1.2886 | 0 | 0.83275 | 2.1214 | 0.0065894 | 0 | 0.00019902 | 0.0067885 | 72.4087 | 0.75576 | 0.71564 | 4642.1835 | 1.7634 | 14.3557
Los Angeles (SC) | 2031 | LDT2 | 2019 | Aggregate | Diesel | 694.9591 | 20318.7525 | 3129.0672 | 0.00085937 | 0 | 0 | 0.00085937 | 0.00012593 | 0 | 0 | 0.00012593 | 4.4795e-05 | 0.00035276 | 0.00052349 | 0.00013162 | 0 | 0 | 0.00013162 | 0.00017918 | 0.00082311 | 0.0011339 | 6.3918 | 0 | 0 | 6.3918 | 2.4954e-05 | 0 | 0 | 2.4954e-05 | 0.0010047 | 0 | 0 | 0.0010047 | 0.00053725 | 0 | 0 | 0.00053725 | 0 | 0 | 0 | 0 | 0.00053725 | 0.00061163 | 0 | 0 | 0.00061163 | 0 | 0 | 0 | 0 | 0.00061163 | 0.0065874 | 0 | 0 | 0.0065874 | 6.0425e-05 | 0 | 0 | 6.0425e-05 | 0.56966 | 0.57553 | 0.7594 | 4280.6806 | 0.40962 | 4.4117
Los Angeles (SC) | 2031 | LDT2 | 2019 | Aggregate | Electricity | 1065.8769 | 21615.0076 | 4799.1319 | 0 | 0 | 0 | 0 | 0 | 0 | 0 | 0 | 4.7653e-05 | 0.00037527 | 0.00042292 | 0 | 0 | 0 | 0 | 0.00019061 | 0.00087562 | 0.0010662 | 0 | 0 | 0 | 0 | 0 | 0 | 0 | 0 | 0 | 0 | 0 | 0 | 0 | 0 | 0 | 0 | 2.6327e-05 | 2.5858e-05 | 0 | 8.8122e-06 | 6.0998e-05 | 0 | 0 | 0 | 0 | 2.6327e-05 | 2.5858e-05 | 0 | 8.8122e-06 | 6.0998e-05 | 0 | 0 | 0 | 0 | 0 | 0 | 0 | 0 | 0 | 0 | 0.67125 | 0 | 0.038401 | 0
Los Angeles (SC) | 2031 | LDT2 | 2020 | Aggregate | Gasoline | 75164.9687 | 2268807.976 | 342737.9759 | 0.053121 | 0 | 0.057986 | 0.11111 | 0.0042084 | 0 | 0.00066067 | 0.004869 | 0.0050019 | 0.03939 | 0.049261 | 0.004577 | 0 | 0.00071854 | 0.0052955 | 0.020007 | 0.091909 | 0.11721 | 715.49 | 0 | 21.2073 | 736.6973 | 0.0048662 | 0 | 0.016176 | 0.021043 | 0.0083441 | 0 | 0.0091083 | 0.017452 | 0.015319 | 0 | 0.065426 | 0.080746 | 0.013792 | 0.021604 | 0.082385 | 0.015913 | 0.21444 | 0.022354 | 0 | 0.071633 | 0.093987 | 0.013792 | 0.021604 | 0.082385 | 0.015913 | 0.22768 | 1.4315 | 0 | 0.89978 | 2.3313 | 0.0070804 | 0 | 0.00020986 | 0.0072902 | 77.7608 | 0.6664 | 0.70301 | 4418.5351 | 1.3656 | 13.9823
Los Angeles (SC) | 2031 | LDT2 | 2020 | Aggregate | Diesel | 760.9548 | 22968.9492 | 3469.8094 | 0.00096318 | 0 | 0 | 0.00096318 | 0.0001384 | 0 | 0 | 0.0001384 | 5.0638e-05 | 0.00039877 | 0.00058782 | 0.00014466 | 0 | 0 | 0.00014466 | 0.00020255 | 0.00093047 | 0.0012777 | 6.8805 | 0 | 0 | 6.8805 | 2.7883e-05 | 0 | 0 | 2.7883e-05 | 0.0010815 | 0 | 0 | 0.0010815 | 0.0006003 | 0 | 0 | 0.0006003 | 0 | 0 | 0 | 0 | 0.0006003 | 0.0006834 | 0 | 0 | 0.0006834 | 0 | 0 | 0 | 0 | 0.0006834 | 0.0071897 | 0 | 0 | 0.0071897 | 6.5045e-05 | 0 | 0 | 6.5045e-05 | 0.61321 | 0.57063 | 0.75695 | 4076.2951 | 0.40488 | 4.2595
Los Angeles (SC) | 2031 | LDT2 | 2020 | Aggregate | Electricity | 1310.9898 | 27700.75 | 5977.8643 | 0 | 0 | 0 | 0 | 0 | 0 | 0 | 0 | 6.107e-05 | 0.00048092 | 0.00054199 | 0 | 0 | 0 | 0 | 0.00024428 | 0.0011222 | 0.0013664 | 0 | 0 | 0 | 0 | 0 | 0 | 0 | 0 | 0 | 0 | 0 | 0 | 0 | 0 | 0 | 0 | 3.2381e-05 | 3.2209e-05 | 0 | 1.0839e-05 | 7.543e-05 | 0 | 0 | 0 | 0 | 3.2381e-05 | 3.2209e-05 | 0 | 1.0839e-05 | 7.543e-05 | 0 | 0 | 0 | 0 | 0 | 0 | 0 | 0 | 0 | 0 | 0.67125 | 0 | 0.037054 | 0
Los Angeles (SC) | 2031 | LDT2 | 2021 | Aggregate | Gasoline | 79832.7292 | 2490856.2053 | 368595.6938 | 0.054053 | 0 | 0.056973 | 0.11103 | 0.0028701 | 0 | 0.00044138 | 0.0033115 | 0.0054914 | 0.043245 | 0.052048 | 0.0031215 | 0 | 0.00048004 | 0.0036016 | 0.021966 | 0.1009 | 0.12647 | 746.2001 | 0 | 21.6752 | 767.8753 | 0.0047516 | 0 | 0.015556 | 0.020308 | 0.0087357 | 0 | 0.0092076 | 0.017943 | 0.014659 | 0 | 0.061658 | 0.076318 | 0.013168 | 0.020411 | 0.082285 | 0.014898 | 0.20708 | 0.021391 | 0 | 0.067508 | 0.088899 | 0.013168 | 0.020411 | 0.082285 | 0.014898 | 0.21966 | 1.5411 | 0 | 0.93738 | 2.4784 | 0.0073843 | 0 | 0.00021449 | 0.0075987 | 81.0517 | 0.60654 | 0.69093 | 4194.9718 | 1.2 | 13.5399
Los Angeles (SC) | 2031 | LDT2 | 2021 | Aggregate | Diesel | 816.8982 | 25487.9925 | 3771.7008 | 0.001059 | 0 | 0 | 0.001059 | 0.00014892 | 0 | 0 | 0.00014892 | 5.6191e-05 | 0.00044251 | 0.00064762 | 0.00015565 | 0 | 0 | 0.00015565 | 0.00022477 | 0.0010325 | 0.0014129 | 7.2523 | 0 | 0 | 7.2523 | 3.0555e-05 | 0 | 0 | 3.0555e-05 | 0.00114 | 0 | 0 | 0.00114 | 0.00065784 | 0 | 0 | 0.00065784 | 0 | 0 | 0 | 0 | 0.00065784 | 0.00074891 | 0 | 0 | 0.00074891 | 0 | 0 | 0 | 0 | 0.00074891 | 0.0076749 | 0 | 0 | 0.0076749 | 6.856e-05 | 0 | 0 | 6.856e-05 | 0.64634 | 0.56541 | 0.75435 | 3871.9095 | 0.39983 | 4.0976
Los Angeles (SC) | 2031 | LDT2 | 2021 | Aggregate | Electricity | 2265.5422 | 49847.7132 | 10460.2347 | 0 | 0 | 0 | 0 | 0 | 0 | 0 | 0 | 0.0001099 | 0.00086543 | 0.00097532 | 0 | 0 | 0 | 0 | 0.00043958 | 0.0020193 | 0.0024589 | 0 | 0 | 0 | 0 | 0 | 0 | 0 | 0 | 0 | 0 | 0 | 0 | 0 | 0 | 0 | 0 | 5.5959e-05 | 5.6361e-05 | 0 | 1.8731e-05 | 0.00013105 | 0 | 0 | 0 | 0 | 5.5959e-05 | 5.6361e-05 | 0 | 1.8731e-05 | 0.00013105 | 0 | 0 | 0 | 0 | 0 | 0 | 0 | 0 | 0 | 0 | 0.67125 | 0 | 0.035775 | 0
Los Angeles (SC) | 2031 | LDT2 | 2022 | Aggregate | Gasoline | 84608.4944 | 2730456.1537 | 395493.1 | 0.053601 | 0 | 0.054069 | 0.10767 | 0.0031462 | 0 | 0.00047359 | 0.0036198 | 0.0060196 | 0.047405 | 0.057044 | 0.0034218 | 0 | 0.00051507 | 0.0039369 | 0.024079 | 0.11061 | 0.13863 | 786.5513 | 0 | 22.3343 | 808.8856 | 0.0044517 | 0 | 0.014332 | 0.018783 | 0.00899 | 0 | 0.0090686 | 0.018059 | 0.013373 | 0 | 0.05531 | 0.068683 | 0.0098693 | 0.014433 | 0.06794 | 0.010505 | 0.17143 | 0.019514 | 0 | 0.060557 | 0.080071 | 0.0098693 | 0.014433 | 0.06794 | 0.010505 | 0.18282 | 1.6501 | 0 | 0.9669 | 2.617 | 0.0077836 | 0 | 0.00022102 | 0.0080046 | 85.3805 | 0.5366 | 0.69087 | 4031.242 | 0.91111 | 13.0426
Los Angeles (SC) | 2031 | LDT2 | 2022 | Aggregate | Diesel | 870.4455 | 28090.7179 | 4068.8019 | 0.0011558 | 0 | 0 | 0.0011558 | 0.00015868 | 0 | 0 | 0.00015868 | 6.1929e-05 | 0.00048769 | 0.0007083 | 0.00016585 | 0 | 0 | 0.00016585 | 0.00024772 | 0.001138 | 0.0015515 | 7.6854 | 0 | 0 | 7.6854 | 3.3225e-05 | 0 | 0 | 3.3225e-05 | 0.001208 | 0 | 0 | 0.001208 | 0.00071532 | 0 | 0 | 0.00071532 | 0 | 0 | 0 | 0 | 0.00071532 | 0.00081435 | 0 | 0 | 0.00081435 | 0 | 0 | 0 | 0 | 0.00081435 | 0.0081042 | 0 | 0 | 0.0081042 | 7.2655e-05 | 0 | 0 | 7.2655e-05 | 0.68495 | 0.55988 | 0.75159 | 3722.9974 | 0.39449 | 3.9259
Los Angeles (SC) | 2031 | LDT2 | 2022 | Aggregate | Electricity | 2871.2811 | 65745.9628 | 13421.4878 | 0 | 0 | 0 | 0 | 0 | 0 | 0 | 0 | 0.00014495 | 0.0011414 | 0.0012864 | 0 | 0 | 0 | 0 | 0.00057978 | 0.0026634 | 0.0032431 | 0 | 0 | 0 | 0 | 0 | 0 | 0 | 0 | 0 | 0 | 0 | 0 | 0 | 0 | 0 | 0 | 7.0921e-05 | 7.2317e-05 | 0 | 2.3739e-05 | 0.00016698 | 0 | 0 | 0 | 0 | 7.0921e-05 | 7.2317e-05 | 0 | 2.3739e-05 | 0.00016698 | 0 | 0 | 0 | 0 | 0 | 0 | 0 | 0 | 0 | 0 | 0.67125 | 0 | 0.03456 | 0
Los Angeles (SC) | 2031 | LDT2 | 2023 | Aggregate | Gasoline | 87270.8366 | 2914995.1423 | 412937.6723 | 0.054171 | 0 | 0.051748 | 0.10592 | 0.0033589 | 0 | 0.00049448 | 0.0038533 | 0.0064265 | 0.050608 | 0.060888 | 0.0036531 | 0 | 0.00053779 | 0.0041909 | 0.025706 | 0.11809 | 0.14798 | 806.1387 | 0 | 22.3385 | 828.4772 | 0.0041229 | 0 | 0.013032 | 0.017155 | 0.0093134 | 0 | 0.0088968 | 0.01821 | 0.012085 | 0 | 0.049077 | 0.061162 | 0.0089733 | 0.012711 | 0.066915 | 0.0092117 | 0.15897 | 0.017635 | 0 | 0.053733 | 0.071368 | 0.0089733 | 0.012711 | 0.066915 | 0.0092117 | 0.16918 | 1.7049 | 0 | 0.95221 | 2.6571 | 0.0079774 | 0 | 0.00022106 | 0.0081985 | 87.4484 | 0.49445 | 0.69081 | 3867.4945 | 0.78976 | 12.4039
Los Angeles (SC) | 2031 | LDT2 | 2023 | Aggregate | Diesel | 902.0792 | 30130.989 | 4268.3503 | 0.0012268 | 0 | 0 | 0.0012268 | 0.00016402 | 0 | 0 | 0.00016402 | 6.6427e-05 | 0.00052312 | 0.00075357 | 0.00017144 | 0 | 0 | 0.00017144 | 0.00026571 | 0.0012206 | 0.0016578 | 7.9139 | 0 | 0 | 7.9139 | 3.5128e-05 | 0 | 0 | 3.5128e-05 | 0.001244 | 0 | 0 | 0.001244 | 0.00075629 | 0 | 0 | 0.00075629 | 0 | 0 | 0 | 0 | 0.00075629 | 0.00086098 | 0 | 0 | 0.00086098 | 0 | 0 | 0 | 0 | 0.00086098 | 0.0082911 | 0 | 0 | 0.0082911 | 7.4815e-05 | 0 | 0 | 7.4815e-05 | 0.70531 | 0.55404 | 0.74868 | 3574.0853 | 0.38884 | 3.7444
Los Angeles (SC) | 2031 | LDT2 | 2023 | Aggregate | Electricity | 3388.1275 | 80689.4522 | 16031.5354 | 0 | 0 | 0 | 0 | 0 | 0 | 0 | 0 | 0.00017789 | 0.0014009 | 0.0015788 | 0 | 0 | 0 | 0 | 0.00071156 | 0.0032687 | 0.0039803 | 0 | 0 | 0 | 0 | 0 | 0 | 0 | 0 | 0 | 0 | 0 | 0 | 0 | 0 | 0 | 0 | 8.3687e-05 | 8.638e-05 | 0 | 2.8012e-05 | 0.00019808 | 0 | 0 | 0 | 0 | 8.3687e-05 | 8.638e-05 | 0 | 2.8012e-05 | 0.00019808 | 0 | 0 | 0 | 0 | 0 | 0 | 0 | 0 | 0 | 0 | 0.67125 | 0 | 0.033405 | 0
Los Angeles (SC) | 2031 | LDT2 | 2024 | Aggregate | Gasoline | 89271.3399 | 3088054.3355 | 427517.7689 | 0.055486 | 0 | 0.049568 | 0.10505 | 0.0035583 | 0 | 0.00051194 | 0.0040702 | 0.006808 | 0.053613 | 0.064491 | 0.0038699 | 0 | 0.00055678 | 0.0044267 | 0.027232 | 0.1251 | 0.15676 | 818.6022 | 0 | 22.0882 | 840.6904 | 0.0037643 | 0 | 0.011653 | 0.015417 | 0.0097316 | 0 | 0.0086937 | 0.018425 | 0.010753 | 0 | 0.042766 | 0.053519 | 0.007905 | 0.010624 | 0.0633 | 0.0077661 | 0.14311 | 0.015691 | 0 | 0.046823 | 0.062514 | 0.007905 | 0.010624 | 0.0633 | 0.0077661 | 0.15211 | 1.7319 | 0 | 0.90975 | 2.6417 | 0.0081007 | 0 | 0.00021858 | 0.0083193 | 88.7376 | 0.46293 | 0.69076 | 3704.573 | 0.67028 | 11.6409
Los Angeles (SC) | 2031 | LDT2 | 2024 | Aggregate | Diesel | 926.908 | 32063.3957 | 4438.9347 | 0.0012909 | 0 | 0 | 0.0012909 | 0.00016761 | 0 | 0 | 0.00016761 | 7.0688e-05 | 0.00055667 | 0.00079497 | 0.00017519 | 0 | 0 | 0.00017519 | 0.00028275 | 0.0012989 | 0.0017568 | 8.0706 | 0 | 0 | 8.0706 | 3.6809e-05 | 0 | 0 | 3.6809e-05 | 0.0012686 | 0 | 0 | 0.0012686 | 0.00079247 | 0 | 0 | 0.00079247 | 0 | 0 | 0 | 0 | 0.00079247 | 0.00090217 | 0 | 0 | 0.00090217 | 0 | 0 | 0 | 0 | 0.00090217 | 0.0083723 | 0 | 0 | 0.0083723 | 7.6296e-05 | 0 | 0 | 7.6296e-05 | 0.71928 | 0.54788 | 0.7456 | 3425.1733 | 0.38288 | 3.5532
Los Angeles (SC) | 2031 | LDT2 | 2024 | Aggregate | Electricity | 3882.9152 | 96122.5105 | 18595.1643 | 0 | 0 | 0 | 0 | 0 | 0 | 0 | 0 | 0.00021191 | 0.0016688 | 0.0018807 | 0 | 0 | 0 | 0 | 0.00084766 | 0.0038939 | 0.0047416 | 0 | 0 | 0 | 0 | 0 | 0 | 0 | 0 | 0 | 0 | 0 | 0 | 0 | 0 | 0 | 0 | 9.5908e-05 | 0.00010019 | 0 | 3.2102e-05 | 0.0002282 | 0 | 0 | 0 | 0 | 9.5908e-05 | 0.00010019 | 0 | 3.2102e-05 | 0.0002282 | 0 | 0 | 0 | 0 | 0 | 0 | 0 | 0 | 0 | 0 | 0.67125 | 0 | 0.032306 | 0
Los Angeles (SC) | 2031 | LDT2 | 2025 | Aggregate | Gasoline | 91533.8757 | 3282226.8638 | 443596.9607 | 0.059424 | 0 | 0.049511 | 0.10893 | 0.003782 | 0 | 0.00053119 | 0.0043132 | 0.0072361 | 0.056984 | 0.068533 | 0.0041133 | 0 | 0.00057772 | 0.004691 | 0.028944 | 0.13296 | 0.1666 | 832.4187 | 0 | 21.8322 | 854.2509 | 0.003596 | 0 | 0.010904 | 0.0145 | 0.010501 | 0 | 0.0087488 | 0.019249 | 0.010077 | 0 | 0.039259 | 0.049337 | 0.0067075 | 0.008171 | 0.055181 | 0.0062734 | 0.12567 | 0.014705 | 0 | 0.042984 | 0.057689 | 0.0067075 | 0.008171 | 0.055181 | 0.0062734 | 0.13402 | 1.7491 | 0 | 0.85267 | 2.6017 | 0.0082375 | 0 | 0.00021605 | 0.0084535 | 90.1689 | 0.45163 | 0.6907 | 3541.6355 | 0.55564 | 10.7866
Los Angeles (SC) | 2031 | LDT2 | 2025 | Aggregate | Diesel | 954.4783 | 34225.7363 | 4625.65 | 0.0013617 | 0 | 0 | 0.0013617 | 0.00017114 | 0 | 0 | 0.00017114 | 7.5455e-05 | 0.00059421 | 0.0008408 | 0.00017888 | 0 | 0 | 0.00017888 | 0.00030182 | 0.0013865 | 0.0018672 | 8.2403 | 0 | 0 | 8.2403 | 3.8649e-05 | 0 | 0 | 3.8649e-05 | 0.0012953 | 0 | 0 | 0.0012953 | 0.00083208 | 0 | 0 | 0.00083208 | 0 | 0 | 0 | 0 | 0.00083208 | 0.00094727 | 0 | 0 | 0.00094727 | 0 | 0 | 0 | 0 | 0.00094727 | 0.0084314 | 0 | 0 | 0.0084314 | 7.7901e-05 | 0 | 0 | 7.7901e-05 | 0.7344 | 0.5414 | 0.74237 | 3276.2612 | 0.37662 | 3.3522
Los Angeles (SC) | 2031 | LDT2 | 2025 | Aggregate | Electricity | 4391.1928 | 112930.4194 | 21280.8621 | 0 | 0 | 0 | 0 | 0 | 0 | 0 | 0 | 0.00024897 | 0.0019606 | 0.0022096 | 0 | 0 | 0 | 0 | 0.00099588 | 0.0045748 | 0.0055707 | 0 | 0 | 0 | 0 | 0 | 0 | 0 | 0 | 0 | 0 | 0 | 0 | 0 | 0 | 0 | 0 | 0.00010846 | 0.00011466 | 0 | 3.6305e-05 | 0.00025943 | 0 | 0 | 0 | 0 | 0.00010846 | 0.00011466 | 0 | 3.6305e-05 | 0.00025943 | 0 | 0 | 0 | 0 | 0 | 0 | 0 | 0 | 0 | 0 | 0.67125 | 0 | 0.031261 | 0
Los Angeles (SC) | 2031 | LDT2 | 2026 | Aggregate | Gasoline | 95492.8113 | 3547367.7487 | 468253.7751 | 0.061086 | 0 | 0.049302 | 0.11039 | 0.0034894 | 0 | 0.00047866 | 0.003968 | 0.0078206 | 0.061587 | 0.073376 | 0.003795 | 0 | 0.00052059 | 0.0043156 | 0.031282 | 0.1437 | 0.1793 | 899.8568 | 0 | 23.0386 | 922.8954 | 0.0038214 | 0 | 0.011431 | 0.015253 | 0.011007 | 0 | 0.0088835 | 0.01989 | 0.010664 | 0 | 0.040982 | 0.051646 | 0.0059788 | 0.006609 | 0.054334 | 0.005167 | 0.12373 | 0.01556 | 0 | 0.04487 | 0.06043 | 0.0059788 | 0.006609 | 0.054334 | 0.005167 | 0.13252 | 1.8819 | 0 | 0.89651 | 2.7784 | 0.0089048 | 0 | 0.00022799 | 0.0091328 | 97.4146 | 0.42345 | 0.6878 | 3540.2446 | 0.50835 | 10.658
Los Angeles (SC) | 2031 | LDT2 | 2026 | Aggregate | Diesel | 995.7605 | 36990.5184 | 4882.7613 | 0.0014533 | 0 | 0 | 0.0014533 | 0.00017616 | 0 | 0 | 0.00017616 | 8.155e-05 | 0.00064221 | 0.00089992 | 0.00018412 | 0 | 0 | 0.00018412 | 0.0003262 | 0.0014985 | 0.0020088 | 8.906 | 0 | 0 | 8.906 | 4.1043e-05 | 0 | 0 | 4.1043e-05 | 0.0013999 | 0 | 0 | 0.0013999 | 0.00088363 | 0 | 0 | 0.00088363 | 0 | 0 | 0 | 0 | 0.00088363 | 0.001006 | 0 | 0 | 0.001006 | 0 | 0 | 0 | 0 | 0.001006 | 0.0085397 | 0 | 0 | 0.0085397 | 8.4194e-05 | 0 | 0 | 8.4194e-05 | 0.79373 | 0.53461 | 0.73898 | 3276.2612 | 0.37006 | 3.1415
Los Angeles (SC) | 2031 | LDT2 | 2026 | Aggregate | Electricity | 4581.1165 | 122325.2765 | 22463.7337 | 0 | 0 | 0 | 0 | 0 | 0 | 0 | 0 | 0.00026968 | 0.0021237 | 0.0023934 | 0 | 0 | 0 | 0 | 0.0010787 | 0.0049554 | 0.0060341 | 0 | 0 | 0 | 0 | 0 | 0 | 0 | 0 | 0 | 0 | 0 | 0 | 0 | 0 | 0 | 0 | 0.00011315 | 0.00012104 | 0 | 3.7875e-05 | 0.00027207 | 0 | 0 | 0 | 0 | 0.00011315 | 0.00012104 | 0 | 3.7875e-05 | 0.00027207 | 0 | 0 | 0 | 0 | 0 | 0 | 0 | 0 | 0 | 0 | 0.67125 | 0 | 0.030265 | 0
Los Angeles (SC) | 2031 | LDT2 | 2027 | Aggregate | Gasoline | 98630.6805 | 3796961.9393 | 489291.0248 | 0.062082 | 0 | 0.048549 | 0.11063 | 0.0029879 | 0 | 0.00040013 | 0.003388 | 0.0083709 | 0.065921 | 0.077679 | 0.0032496 | 0 | 0.00043518 | 0.0036848 | 0.033483 | 0.15381 | 0.19098 | 963.3778 | 0 | 24.0654 | 987.4433 | 0.0040154 | 0 | 0.01186 | 0.015875 | 0.011411 | 0 | 0.0089238 | 0.020335 | 0.011156 | 0 | 0.042332 | 0.053488 | 0.0054381 | 0.0054214 | 0.053431 | 0.00434 | 0.12212 | 0.016279 | 0 | 0.046348 | 0.062627 | 0.0054381 | 0.0054214 | 0.053431 | 0.00434 | 0.13126 | 2.0042 | 0 | 0.93268 | 2.9369 | 0.0095334 | 0 | 0.00023815 | 0.0097716 | 104.2278 | 0.39648 | 0.68446 | 3538.8562 | 0.47041 | 10.5254
Los Angeles (SC) | 2031 | LDT2 | 2027 | Aggregate | Diesel | 1028.4809 | 39593.1859 | 5102.1292 | 0.0015349 | 0 | 0 | 0.0015349 | 0.00017869 | 0 | 0 | 0.00017869 | 8.7288e-05 | 0.00068739 | 0.00095337 | 0.00018677 | 0 | 0 | 0.00018677 | 0.00034915 | 0.0016039 | 0.0021398 | 9.5326 | 0 | 0 | 9.5326 | 4.3116e-05 | 0 | 0 | 4.3116e-05 | 0.0014984 | 0 | 0 | 0.0014984 | 0.00092825 | 0 | 0 | 0.00092825 | 0 | 0 | 0 | 0 | 0.00092825 | 0.0010568 | 0 | 0 | 0.0010568 | 0 | 0 | 0 | 0 | 0.0010568 | 0.008499 | 0 | 0 | 0.008499 | 9.0117e-05 | 0 | 0 | 9.0117e-05 | 0.84958 | 0.52751 | 0.73544 | 3276.2612 | 0.3632 | 2.921
Los Angeles (SC) | 2031 | LDT2 | 2027 | Aggregate | Electricity | 4731.6508 | 131109.1667 | 23472.9625 | 0 | 0 | 0 | 0 | 0 | 0 | 0 | 0 | 0.00028905 | 0.0022762 | 0.0025653 | 0 | 0 | 0 | 0 | 0.0011562 | 0.0053112 | 0.0064674 | 0 | 0 | 0 | 0 | 0 | 0 | 0 | 0 | 0 | 0 | 0 | 0 | 0 | 0 | 0 | 0 | 0.00011687 | 0.00012648 | 0 | 3.9119e-05 | 0.00028247 | 0 | 0 | 0 | 0 | 0.00011687 | 0.00012648 | 0 | 3.9119e-05 | 0.00028247 | 0 | 0 | 0 | 0 | 0 | 0 | 0 | 0 | 0 | 0 | 0.67125 | 0 | 0.029317 | 0
Los Angeles (SC) | 2031 | LDT2 | 2028 | Aggregate | Gasoline | 102276.7081 | 4081262.4301 | 513237.8174 | 0.063258 | 0 | 0.047962 | 0.11122 | 0.0025234 | 0 | 0.00032978 | 0.0028532 | 0.0089976 | 0.070856 | 0.082707 | 0.0027444 | 0 | 0.00035866 | 0.0031031 | 0.035991 | 0.16533 | 0.20443 | 1035.7318 | 0 | 25.234 | 1060.9657 | 0.0042296 | 0 | 0.012351 | 0.01658 | 0.011865 | 0 | 0.0089963 | 0.020862 | 0.011698 | 0 | 0.043885 | 0.055583 | 0.0051143 | 0.0046117 | 0.053137 | 0.0037908 | 0.12224 | 0.01707 | 0 | 0.048049 | 0.065118 | 0.0051143 | 0.0046117 | 0.053137 | 0.0037908 | 0.13177 | 2.1423 | 0 | 0.97357 | 3.1159 | 0.010249 | 0 | 0.00024971 | 0.010499 | 111.9883 | 0.37083 | 0.6816 | 3537.4787 | 0.43936 | 10.3889
Los Angeles (SC) | 2031 | LDT2 | 2028 | Aggregate | Diesel | 1066.5002 | 42557.7566 | 5351.8367 | 0.0016266 | 0 | 0 | 0.0016266 | 0.00018099 | 0 | 0 | 0.00018099 | 9.3824e-05 | 0.00073886 | 0.0010137 | 0.00018918 | 0 | 0 | 0.00018918 | 0.0003753 | 0.001724 | 0.0022885 | 10.2464 | 0 | 0 | 10.2464 | 4.5429e-05 | 0 | 0 | 4.5429e-05 | 0.0016106 | 0 | 0 | 0.0016106 | 0.00097806 | 0 | 0 | 0.00097806 | 0 | 0 | 0 | 0 | 0.00097806 | 0.0011135 | 0 | 0 | 0.0011135 | 0 | 0 | 0 | 0 | 0.0011135 | 0.0084153 | 0 | 0 | 0.0084153 | 9.6865e-05 | 0 | 0 | 9.6865e-05 | 0.91319 | 0.5201 | 0.73174 | 3276.2612 | 0.35603 | 2.6908
Los Angeles (SC) | 2031 | LDT2 | 2028 | Aggregate | Electricity | 4906.5632 | 141005.8897 | 24621.7719 | 0 | 0 | 0 | 0 | 0 | 0 | 0 | 0 | 0.00031086 | 0.0024481 | 0.0027589 | 0 | 0 | 0 | 0 | 0.0012435 | 0.0057121 | 0.0069556 | 0 | 0 | 0 | 0 | 0 | 0 | 0 | 0 | 0 | 0 | 0 | 0 | 0 | 0 | 0 | 0 | 0.00012119 | 0.00013267 | 0 | 4.0565e-05 | 0.00029442 | 0 | 0 | 0 | 0 | 0.00012119 | 0.00013267 | 0 | 4.0565e-05 | 0.00029442 | 0 | 0 | 0 | 0 | 0 | 0 | 0 | 0 | 0 | 0 | 0.67125 | 0 | 0.028413 | 0
Los Angeles (SC) | 2031 | LDT2 | 2029 | Aggregate | Gasoline | 109027.998 | 4510497.0056 | 553362.8814 | 0.066172 | 0 | 0.048706 | 0.11488 | 0.0027888 | 0 | 0.00035556 | 0.0031444 | 0.0099439 | 0.078309 | 0.091397 | 0.0030331 | 0 | 0.0003867 | 0.0034198 | 0.039776 | 0.18272 | 0.22592 | 1144.9029 | 0 | 27.196 | 1172.0989 | 0.0045716 | 0 | 0.013223 | 0.017794 | 0.012669 | 0 | 0.0093247 | 0.021993 | 0.012586 | 0 | 0.046769 | 0.059355 | 0.0050733 | 0.0041836 | 0.054588 | 0.003529 | 0.12673 | 0.018365 | 0 | 0.051206 | 0.069571 | 0.0050733 | 0.0041836 | 0.054588 | 0.003529 | 0.13695 | 2.3529 | 0 | 1.044 | 3.397 | 0.01133 | 0 | 0.00026913 | 0.011599 | 123.7188 | 0.34658 | 0.68157 | 3536.1189 | 0.41315 | 10.2484
Los Angeles (SC) | 2031 | LDT2 | 2029 | Aggregate | Diesel | 1136.8999 | 47033.6414 | 5770.2447 | 0.0017709 | 0 | 0 | 0.0017709 | 0.00018727 | 0 | 0 | 0.00018727 | 0.00010369 | 0.00081657 | 0.0011075 | 0.00019574 | 0 | 0 | 0.00019574 | 0.00041477 | 0.0019053 | 0.0025158 | 11.324 | 0 | 0 | 11.324 | 4.9153e-05 | 0 | 0 | 4.9153e-05 | 0.00178 | 0 | 0 | 0.00178 | 0.0010582 | 0 | 0 | 0.0010582 | 0 | 0 | 0 | 0 | 0.0010582 | 0.0012047 | 0 | 0 | 0.0012047 | 0 | 0 | 0 | 0 | 0.0012047 | 0.0084708 | 0 | 0 | 0.0084708 | 0.00010705 | 0 | 0 | 0.00010705 | 1.0092 | 0.51236 | 0.72788 | 3276.2612 | 0.34855 | 2.4508
Los Angeles (SC) | 2031 | LDT2 | 2029 | Aggregate | Electricity | 5230.4456 | 155813.8635 | 26546.7084 | 0 | 0 | 0 | 0 | 0 | 0 | 0 | 0 | 0.00034351 | 0.0027051 | 0.0030487 | 0 | 0 | 0 | 0 | 0.001374 | 0.006312 | 0.0076861 | 0 | 0 | 0 | 0 | 0 | 0 | 0 | 0 | 0 | 0 | 0 | 0 | 0 | 0 | 0 | 0 | 0.00012919 | 0.00014304 | 0 | 4.3243e-05 | 0.00031547 | 0 | 0 | 0 | 0 | 0.00012919 | 0.00014304 | 0 | 4.3243e-05 | 0.00031547 | 0 | 0 | 0 | 0 | 0 | 0 | 0 | 0 | 0 | 0 | 0.67125 | 0 | 0.027551 | 0
Los Angeles (SC) | 2031 | LDT2 | 2030 | Aggregate | Gasoline | 116459.8565 | 4995488.5577 | 597754.67 | 0.069271 | 0 | 0.049609 | 0.11888 | 0.0030887 | 0 | 0.00038408 | 0.0034728 | 0.011013 | 0.086729 | 0.10121 | 0.0033592 | 0 | 0.00041772 | 0.0037769 | 0.044053 | 0.20237 | 0.2502 | 1268.2731 | 0 | 29.3653 | 1297.6384 | 0.0049407 | 0 | 0.014196 | 0.019137 | 0.013537 | 0 | 0.0096949 | 0.023232 | 0.013539 | 0 | 0.04998 | 0.063519 | 0.005148 | 0.0039453 | 0.0565 | 0.0034029 | 0.13252 | 0.019757 | 0 | 0.054722 | 0.074478 | 0.005148 | 0.0039453 | 0.0565 | 0.0034029 | 0.14347 | 2.588 | 0 | 1.1211 | 3.7092 | 0.012551 | 0 | 0.00029059 | 0.012841 | 136.9699 | 0.32383 | 0.68154 | 3534.7826 | 0.39083 | 10.1038
Los Angeles (SC) | 2031 | LDT2 | 2030 | Aggregate | Diesel | 1214.3964 | 52090.9375 | 6233.1443 | 0.0019305 | 0 | 0 | 0.0019305 | 0.0001927 | 0 | 0 | 0.0001927 | 0.00011484 | 0.00090437 | 0.0012119 | 0.00020142 | 0 | 0 | 0.00020142 | 0.00045936 | 0.0021102 | 0.002771 | 12.5416 | 0 | 0 | 12.5416 | 5.3223e-05 | 0 | 0 | 5.3223e-05 | 0.0019714 | 0 | 0 | 0.0019714 | 0.0011459 | 0 | 0 | 0.0011459 | 0 | 0 | 0 | 0 | 0.0011459 | 0.0013045 | 0 | 0 | 0.0013045 | 0 | 0 | 0 | 0 | 0.0013045 | 0.0084255 | 0 | 0 | 0.0084255 | 0.00011856 | 0 | 0 | 0.00011856 | 1.1177 | 0.50432 | 0.72387 | 3276.2612 | 0.34077 | 2.201
Los Angeles (SC) | 2031 | LDT2 | 2030 | Aggregate | Electricity | 5586.9773 | 172434.8047 | 28676.3342 | 0 | 0 | 0 | 0 | 0 | 0 | 0 | 0 | 0.00038015 | 0.0029937 | 0.0033739 | 0 | 0 | 0 | 0 | 0.0015206 | 0.0069853 | 0.0085059 | 0 | 0 | 0 | 0 | 0 | 0 | 0 | 0 | 0 | 0 | 0 | 0 | 0 | 0 | 0 | 0 | 0.000138 | 0.00015451 | 0 | 4.6191e-05 | 0.0003387 | 0 | 0 | 0 | 0 | 0.000138 | 0.00015451 | 0 | 4.6191e-05 | 0.0003387 | 0 | 0 | 0 | 0 | 0 | 0 | 0 | 0 | 0 | 0 | 0.67125 | 0 | 0.026729 | 0
Los Angeles (SC) | 2031 | LDT2 | 2031 | Aggregate | Gasoline | 112627.6402 | 5009317.7348 | 584537.4529 | 0.065572 | 0 | 0.045921 | 0.11149 | 0.0030972 | 0 | 0.00037559 | 0.0034728 | 0.011044 | 0.086969 | 0.10149 | 0.0033685 | 0 | 0.00040849 | 0.003777 | 0.044175 | 0.20293 | 0.25088 | 1272.0463 | 0 | 28.7034 | 1300.7497 | 0.0048214 | 0 | 0.01384 | 0.018661 | 0.013077 | 0 | 0.0091578 | 0.022234 | 0.013155 | 0 | 0.048512 | 0.061667 | 0.0048039 | 0.0034825 | 0.0531 | 0.0030548 | 0.12611 | 0.019195 | 0 | 0.053115 | 0.07231 | 0.0048039 | 0.0034825 | 0.0531 | 0.0030548 | 0.13675 | 2.5755 | 0 | 1.0892 | 3.6647 | 0.012588 | 0 | 0.00028404 | 0.012872 | 137.2983 | 0.30287 | 0.68151 | 3533.4761 | 0.37148 | 9.9551
Los Angeles (SC) | 2031 | LDT2 | 2031 | Aggregate | Diesel | 1174.4356 | 52235.1425 | 6095.3205 | 0.0019038 | 0 | 0 | 0.0019038 | 0.00017792 | 0 | 0 | 0.00017792 | 0.00011516 | 0.00090688 | 0.0012 | 0.00018596 | 0 | 0 | 0.00018596 | 0.00046064 | 0.002116 | 0.0027626 | 12.5763 | 0 | 0 | 12.5763 | 5.2105e-05 | 0 | 0 | 5.2105e-05 | 0.0019768 | 0 | 0 | 0.0019768 | 0.0011218 | 0 | 0 | 0.0011218 | 0 | 0 | 0 | 0 | 0.0011218 | 0.0012771 | 0 | 0 | 0.0012771 | 0 | 0 | 0 | 0 | 0.0012771 | 0.0074526 | 0 | 0 | 0.0074526 | 0.00011889 | 0 | 0 | 0.00011889 | 1.1208 | 0.49596 | 0.7197 | 3276.2612 | 0.33269 | 1.9415
Los Angeles (SC) | 2031 | LDT2 | 2031 | Aggregate | Electricity | 5403.1328 | 172683.9326 | 28042.2591 | 0 | 0 | 0 | 0 | 0 | 0 | 0 | 0 | 0.0003807 | 0.002998 | 0.0033787 | 0 | 0 | 0 | 0 | 0.0015228 | 0.0069954 | 0.0085182 | 0 | 0 | 0 | 0 | 0 | 0 | 0 | 0 | 0 | 0 | 0 | 0 | 0 | 0 | 0 | 0 | 0.00013346 | 0.0001511 | 0 | 4.4671e-05 | 0.00032922 | 0 | 0 | 0 | 0 | 0.00013346 | 0.0001511 | 0 | 4.4671e-05 | 0.00032922 | 0 | 0 | 0 | 0 | 0 | 0 | 0 | 0 | 0 | 0 | 0.67125 | 0 | 0.025943 | 0
Los Angeles (SC) | 2031 | LHD1 | 1987 | Aggregate | Gasoline | 249.7008 | 3057.3992 | 3720.1705 | 0.013867 | 1.0405e-05 | 0 | 0.013877 | 4.2341e-05 | 0 | 1.0433e-05 | 5.2774e-05 | 6.7404e-06 | 0.00011041 | 0.00016992 | 4.605e-05 | 0 | 1.1347e-05 | 5.7397e-05 | 2.6962e-05 | 0.00025762 | 0.00034198 | 3.1289 | 0.03426 | 0.12011 | 3.2832 | 0.00087817 | 2.0244e-05 | 0.00028766 | 0.0011861 | 0.00055293 | 4.1488e-07 | 0 | 0.00055334 | 0.0049658 | 0.00011448 | 0.0020898 | 0.0071701 | 0.0001349 | 0.0050071 | 0.090716 | 6.7275e-05 | 0.1031 | 0.0072461 | 0.00016704 | 0.0022881 | 0.0097012 | 0.0001349 | 0.0050071 | 0.090716 | 6.7275e-05 | 0.10563 | 0.13069 | 0.00092009 | 0.033002 | 0.16462 | 3.0963e-05 | 3.3903e-07 | 1.1886e-06 | 3.249e-05 | 0.34656 | 61.7633 | 1.5221 | 14612.9701 | 470.1187 | 732.6718
Los Angeles (SC) | 2031 | LHD1 | 1987 | Aggregate | Diesel | 16.705 | 204.5201 | 210.1283 | 0.001261 | 4.7805e-05 | 0 | 0.0013088 | 3.5637e-05 | 1.3843e-06 | 0 | 3.7022e-05 | 6.7633e-07 | 7.3856e-06 | 4.5084e-05 | 3.7249e-05 | 1.4469e-06 | 0 | 3.8696e-05 | 2.7053e-06 | 1.7233e-05 | 5.8634e-05 | 0.11805 | 0.002636 | 0 | 0.12068 | 2.4305e-06 | 9.3878e-08 | 0 | 2.5244e-06 | 1.8555e-05 | 4.1434e-07 | 0 | 1.897e-05 | 5.2328e-05 | 2.0211e-06 | 0 | 5.4349e-05 | 0 | 0 | 0 | 0 | 5.4349e-05 | 5.9572e-05 | 2.3009e-06 | 0 | 6.1873e-05 | 0 | 0 | 0 | 0 | 6.1873e-05 | 0.00030087 | 1.6752e-05 | 0 | 0.00031763 | 1.116e-06 | 2.4919e-08 | 0 | 1.1409e-06 | 0.010756 | 87.0783 | 3.9012 | 8029.6286 | 4.1167 | 21.1332
Los Angeles (SC) | 2031 | LHD1 | 1988 | Aggregate | Gasoline | 323.5138 | 4058.0168 | 4819.8743 | 0.006795 | 1.348e-05 | 0.0030352 | 0.0098437 | 4.5523e-05 | 0 | 1.3517e-05 | 5.904e-05 | 8.9464e-06 | 0.00014654 | 0.00021453 | 4.951e-05 | 0 | 1.4701e-05 | 6.4211e-05 | 3.5786e-05 | 0.00034193 | 0.00044193 | 3.9118 | 0.044387 | 0.10678 | 4.063 | 0.00030478 | 3.1762e-05 | 0.00012811 | 0.00046465 | 0.00032753 | 6.4977e-07 | 0.0001463 | 0.00047449 | 0.0014232 | 0.00014831 | 0.00076857 | 0.0023401 | 0.00017267 | 0.0064565 | 0.11776 | 8.4863e-05 | 0.12681 | 0.0020767 | 0.00021642 | 0.00084149 | 0.0031346 | 0.00017267 | 0.0064565 | 0.11776 | 8.4863e-05 | 0.12761 | 0.035456 | 0.0011921 | 0.016048 | 0.052697 | 3.8711e-05 | 4.3924e-07 | 1.0566e-06 | 4.0207e-05 | 0.42886 | 33.0089 | 1.4819 | 13624.4872 | 427.9104 | 176.7082
Los Angeles (SC) | 2031 | LHD1 | 1988 | Aggregate | Diesel | 16.9847 | 213.0275 | 213.6463 | 0.0013134 | 4.8605e-05 | 0 | 0.001362 | 3.712e-05 | 1.4075e-06 | 0 | 3.8527e-05 | 7.0447e-07 | 7.6928e-06 | 4.6925e-05 | 3.8798e-05 | 1.4711e-06 | 0 | 4.0269e-05 | 2.8179e-06 | 1.795e-05 | 6.1037e-05 | 0.12296 | 0.0026801 | 0 | 0.12564 | 2.5316e-06 | 9.5449e-08 | 0 | 2.6271e-06 | 1.9327e-05 | 4.2127e-07 | 0 | 1.9748e-05 | 5.4505e-05 | 2.055e-06 | 0 | 5.656e-05 | 0 | 0 | 0 | 0 | 5.656e-05 | 6.205e-05 | 2.3394e-06 | 0 | 6.439e-05 | 0 | 0 | 0 | 0 | 6.439e-05 | 0.00031339 | 1.7033e-05 | 0 | 0.00033042 | 1.1624e-06 | 2.5337e-08 | 0 | 1.1877e-06 | 0.011197 | 87.0024 | 3.8989 | 8025.4436 | 4.1131 | 21.1066
Los Angeles (SC) | 2031 | LHD1 | 1989 | Aggregate | Gasoline | 447.4652 | 5749.8199 | 6666.5651 | 0.0096201 | 1.8645e-05 | 0.0042039 | 0.013843 | 6.4501e-05 | 0 | 1.8696e-05 | 8.3197e-05 | 1.2676e-05 | 0.00020764 | 0.00030351 | 7.0151e-05 | 0 | 2.0333e-05 | 9.0484e-05 | 5.0705e-05 | 0.00048448 | 0.00062567 | 5.5424 | 0.061393 | 0.14727 | 5.7511 | 0.00043012 | 4.4022e-05 | 0.00017557 | 0.00064971 | 0.00046477 | 9.0078e-07 | 0.0002031 | 0.00066877 | 0.0020043 | 0.00020514 | 0.0010511 | 0.0032606 | 0.0002368 | 0.0088392 | 0.1627 | 0.00011516 | 0.17515 | 0.0029247 | 0.00029934 | 0.0011508 | 0.0043749 | 0.0002368 | 0.0088392 | 0.1627 | 0.00011516 | 0.17627 | 0.050104 | 0.0016488 | 0.021959 | 0.073712 | 5.4847e-05 | 6.0754e-07 | 1.4574e-06 | 5.6912e-05 | 0.60705 | 32.7606 | 1.4807 | 13610.793 | 417.1575 | 174.4498
Los Angeles (SC) | 2031 | LHD1 | 1989 | Aggregate | Diesel | 26.0035 | 334.105 | 327.091 | 0.0020599 | 7.4414e-05 | 0 | 0.0021343 | 5.8218e-05 | 2.1549e-06 | 0 | 6.0372e-05 | 1.1049e-06 | 1.2065e-05 | 7.3542e-05 | 6.085e-05 | 2.2523e-06 | 0 | 6.3102e-05 | 4.4195e-06 | 2.8152e-05 | 9.5674e-05 | 0.19284 | 0.0041032 | 0 | 0.19694 | 3.9706e-06 | 1.4613e-07 | 0 | 4.1167e-06 | 3.0312e-05 | 6.4497e-07 | 0 | 3.0957e-05 | 8.5484e-05 | 3.1461e-06 | 0 | 8.863e-05 | 0 | 0 | 0 | 0 | 8.863e-05 | 9.7317e-05 | 3.5817e-06 | 0 | 0.0001009 | 0 | 0 | 0 | 0 | 0.0001009 | 0.00049151 | 2.6077e-05 | 0 | 0.00051758 | 1.823e-06 | 3.879e-08 | 0 | 1.8618e-06 | 0.017552 | 86.9284 | 3.8967 | 8021.3641 | 4.1095 | 21.0807
Los Angeles (SC) | 2031 | LHD1 | 1990 | Aggregate | Gasoline | 355.6074 | 4680.9206 | 5298.0201 | 0.0078183 | 1.4817e-05 | 0.0032968 | 0.01113 | 5.251e-05 | 0 | 1.4858e-05 | 6.7368e-05 | 1.032e-05 | 0.00016904 | 0.00024672 | 5.711e-05 | 0 | 1.6159e-05 | 7.3269e-05 | 4.1279e-05 | 0.00039442 | 0.00050897 | 4.5119 | 0.04879 | 0.11691 | 4.6776 | 0.00034878 | 3.5048e-05 | 0.00013913 | 0.00052297 | 0.00037914 | 7.1857e-07 | 0.00015988 | 0.00053974 | 0.0016224 | 0.00016303 | 0.00083149 | 0.0026169 | 0.00018739 | 0.0070061 | 0.12818 | 9.0658e-05 | 0.13808 | 0.0023674 | 0.00023789 | 0.00091037 | 0.0035157 | 0.00018739 | 0.0070061 | 0.12818 | 9.0658e-05 | 0.13898 | 0.040684 | 0.0013103 | 0.017379 | 0.059373 | 4.4649e-05 | 4.8282e-07 | 1.1569e-06 | 4.6288e-05 | 0.49373 | 32.3552 | 1.4796 | 13598.0612 | 404.0327 | 172.6025
Los Angeles (SC) | 2031 | LHD1 | 1990 | Aggregate | Diesel | 23.9731 | 315.53 | 301.551 | 0.0019454 | 6.8604e-05 | 0 | 0.002014 | 5.4981e-05 | 1.9866e-06 | 0 | 5.6967e-05 | 1.0434e-06 | 1.1394e-05 | 6.9405e-05 | 5.7467e-05 | 2.0764e-06 | 0 | 5.9543e-05 | 4.1737e-06 | 2.6587e-05 | 9.0304e-05 | 0.18212 | 0.0037828 | 0 | 0.1859 | 3.7498e-06 | 1.3472e-07 | 0 | 3.8845e-06 | 2.8627e-05 | 5.9461e-07 | 0 | 2.9221e-05 | 8.0731e-05 | 2.9005e-06 | 0 | 8.3632e-05 | 0 | 0 | 0 | 0 | 8.3632e-05 | 9.1907e-05 | 3.302e-06 | 0 | 9.5209e-05 | 0 | 0 | 0 | 0 | 9.5209e-05 | 0.00046418 | 2.4041e-05 | 0 | 0.00048822 | 1.7217e-06 | 3.5761e-08 | 0 | 1.7575e-06 | 0.016568 | 86.8562 | 3.8945 | 8017.3851 | 4.106 | 21.0554
Los Angeles (SC) | 2031 | LHD1 | 1991 | Aggregate | Gasoline | 253.4234 | 3417.1893 | 3775.6309 | 0.010023 | 1.0591e-05 | 0.0014601 | 0.011494 | 2.1467e-05 | 0 | 3.4962e-06 | 2.4963e-05 | 7.5336e-06 | 0.0001234 | 0.0001559 | 2.3347e-05 | 0 | 3.8024e-06 | 2.715e-05 | 3.0134e-05 | 0.00028793 | 0.00034522 | 3.3071 | 0.034786 | 0.11079 | 3.4527 | 0.00027884 | 2.4339e-05 | 0.00018181 | 0.000485 | 0.00043763 | 4.6243e-07 | 6.375e-05 | 0.00050184 | 0.0013467 | 0.00011755 | 0.0011281 | 0.0025923 | 0.00010993 | 0.0036903 | 0.025417 | 5.1356e-05 | 0.031861 | 0.0019651 | 0.00017153 | 0.0012351 | 0.0033717 | 0.00010993 | 0.0036903 | 0.025417 | 5.1356e-05 | 0.032641 | 0.037678 | 0.00094014 | 0.028586 | 0.067205 | 3.2727e-05 | 3.4424e-07 | 1.0964e-06 | 3.4167e-05 | 0.36444 | 45.7707 | 1.3747 | 13749.2248 | 129.98 | 267.6203
Los Angeles (SC) | 2031 | LHD1 | 1991 | Aggregate | Diesel | 27.1998 | 366.7284 | 342.1392 | 0.0039922 | 7.7838e-05 | 0 | 0.00407 | 1.7091e-05 | 1.3209e-06 | 0 | 1.8411e-05 | 1.2127e-06 | 1.3243e-05 | 3.2867e-05 | 1.7863e-05 | 1.3806e-06 | 0 | 1.9244e-05 | 4.851e-06 | 3.0901e-05 | 5.4996e-05 | 0.21167 | 0.004292 | 0 | 0.21596 | 5.6012e-06 | 1.5286e-07 | 0 | 5.7541e-06 | 3.3272e-05 | 6.7464e-07 | 0 | 3.3946e-05 | 0.00012059 | 3.2909e-06 | 0 | 0.00012388 | 0 | 0 | 0 | 0 | 0.00012388 | 0.00013728 | 3.7465e-06 | 0 | 0.00014103 | 0 | 0 | 0 | 0 | 0.00014103 | 0.00057724 | 2.7277e-05 | 0 | 0.00060451 | 2.0011e-06 | 4.0575e-08 | 0 | 2.0416e-06 | 0.019247 | 151.0218 | 2.0407 | 8013.5021 | 5.2331 | 22.431
Los Angeles (SC) | 2031 | LHD1 | 1992 | Aggregate | Gasoline | 225.4411 | 3114.0212 | 3358.7364 | 0.0091571 | 9.4219e-06 | 0.0012953 | 0.010462 | 1.9562e-05 | 0 | 3.1101e-06 | 2.2673e-05 | 6.8652e-06 | 0.00011245 | 0.00014199 | 2.1276e-05 | 0 | 3.3826e-06 | 2.4659e-05 | 2.7461e-05 | 0.00026239 | 0.00031451 | 3.0135 | 0.030945 | 0.098222 | 3.1426 | 0.00025344 | 2.1693e-05 | 0.00016149 | 0.00043662 | 0.00039995 | 4.1152e-07 | 5.6573e-05 | 0.00045694 | 0.0012217 | 0.00010457 | 0.0010001 | 0.0023263 | 9.6294e-05 | 0.0032079 | 0.022446 | 4.469e-05 | 0.028121 | 0.0017827 | 0.00015259 | 0.0010949 | 0.0030302 | 9.6294e-05 | 0.0032079 | 0.022446 | 4.469e-05 | 0.028825 | 0.034187 | 0.00083633 | 0.025224 | 0.060247 | 2.9821e-05 | 3.0623e-07 | 9.7198e-07 | 3.1099e-05 | 0.33172 | 45.7162 | 1.3744 | 13732.8055 | 125.9615 | 263.2685
Los Angeles (SC) | 2031 | LHD1 | 1992 | Aggregate | Diesel | 27.8291 | 384.3658 | 350.0555 | 0.0041842 | 7.9639e-05 | 0 | 0.0042638 | 1.7912e-05 | 1.3514e-06 | 0 | 1.9264e-05 | 1.2711e-06 | 1.388e-05 | 3.4415e-05 | 1.8722e-05 | 1.4125e-06 | 0 | 2.0135e-05 | 5.0843e-06 | 3.2387e-05 | 5.7606e-05 | 0.22185 | 0.0043913 | 0 | 0.22624 | 5.8706e-06 | 1.5639e-07 | 0 | 6.027e-06 | 3.4872e-05 | 6.9025e-07 | 0 | 3.5562e-05 | 0.00012639 | 3.367e-06 | 0 | 0.00012976 | 0 | 0 | 0 | 0 | 0.00012976 | 0.00014389 | 3.8331e-06 | 0 | 0.00014772 | 0 | 0 | 0 | 0 | 0.00014772 | 0.000605 | 2.7908e-05 | 0 | 0.00063291 | 2.0973e-06 | 4.1514e-08 | 0 | 2.1388e-06 | 0.020163 | 150.953 | 2.0394 | 8009.71 | 5.2298 | 22.4069
Los Angeles (SC) | 2031 | LHD1 | 1993 | Aggregate | Gasoline | 231.0075 | 3268.8075 | 3441.6677 | 0.0095949 | 9.6545e-06 | 0.0013246 | 0.010929 | 2.0535e-05 | 0 | 3.1869e-06 | 2.3722e-05 | 7.2065e-06 | 0.00011804 | 0.00014897 | 2.2333e-05 | 0 | 3.4661e-06 | 2.58e-05 | 2.8826e-05 | 0.00027543 | 0.00033006 | 3.163 | 0.031709 | 0.10052 | 3.2952 | 0.00026549 | 2.227e-05 | 0.00016525 | 0.00045301 | 0.00041968 | 4.2229e-07 | 5.7939e-05 | 0.00047804 | 0.0012774 | 0.00010715 | 0.0010215 | 0.0024061 | 9.7153e-05 | 0.0032181 | 0.022655 | 4.5005e-05 | 0.028422 | 0.001864 | 0.00015635 | 0.0011184 | 0.0031388 | 9.7153e-05 | 0.0032181 | 0.022655 | 4.5005e-05 | 0.029154 | 0.035743 | 0.00085698 | 0.025776 | 0.062376 | 3.1301e-05 | 3.1379e-07 | 9.9476e-07 | 3.2609e-05 | 0.34782 | 45.4971 | 1.374 | 13717.8087 | 121.3672 | 259.6644
Los Angeles (SC) | 2031 | LHD1 | 1993 | Aggregate | Diesel | 38.6265 | 546.5194 | 485.8732 | 0.0059494 | 0.00011054 | 0 | 0.0060599 | 2.5469e-05 | 1.8758e-06 | 0 | 2.7345e-05 | 1.8073e-06 | 1.9736e-05 | 4.8888e-05 | 2.6621e-05 | 1.9606e-06 | 0 | 2.8581e-05 | 7.2292e-06 | 4.605e-05 | 8.1861e-05 | 0.31544 | 0.0060951 | 0 | 0.32154 | 8.3472e-06 | 2.1707e-07 | 0 | 8.5643e-06 | 4.9583e-05 | 9.5806e-07 | 0 | 5.0542e-05 | 0.00017971 | 4.6734e-06 | 0 | 0.00018438 | 0 | 0 | 0 | 0 | 0.00018438 | 0.00020459 | 5.3204e-06 | 0 | 0.00020991 | 0 | 0 | 0 | 0 | 0.00020991 | 0.00086023 | 3.8736e-05 | 0 | 0.00089897 | 2.9821e-06 | 5.762e-08 | 0 | 3.0397e-06 | 0.028657 | 150.8858 | 2.0382 | 8006.0051 | 5.2265 | 22.3834
Los Angeles (SC) | 2031 | LHD1 | 1994 | Aggregate | Gasoline | 259.5854 | 3763.0011 | 3867.4358 | 0.011035 | 1.0849e-05 | 0.0014868 | 0.012532 | 2.3639e-05 | 0 | 3.5812e-06 | 2.7221e-05 | 8.296e-06 | 0.00013589 | 0.00017141 | 2.571e-05 | 0 | 3.8949e-06 | 2.9605e-05 | 3.3184e-05 | 0.00031707 | 0.00037986 | 3.6409 | 0.035632 | 0.11283 | 3.7894 | 0.00030513 | 2.5069e-05 | 0.00018547 | 0.00051567 | 0.00048324 | 4.7509e-07 | 6.5109e-05 | 0.00054882 | 0.0014656 | 0.00012041 | 0.0011445 | 0.0027304 | 0.00010732 | 0.0035383 | 0.024942 | 4.9675e-05 | 0.031367 | 0.0021385 | 0.0001757 | 0.0012531 | 0.0035673 | 0.00010732 | 0.0035383 | 0.024942 | 4.9675e-05 | 0.032204 | 0.040998 | 0.000963 | 0.028891 | 0.070851 | 3.603e-05 | 3.5261e-07 | 1.1166e-06 | 3.7499e-05 | 0.39998 | 45.3197 | 1.3737 | 13703.2757 | 116.4571 | 256.2132
Los Angeles (SC) | 2031 | LHD1 | 1994 | Aggregate | Diesel | 46.9036 | 679.8562 | 589.9886 | 0.0074077 | 0.00013422 | 0 | 0.0075419 | 3.194e-05 | 1.2295e-06 | 0 | 3.317e-05 | 2.2482e-06 | 2.4551e-05 | 5.9969e-05 | 3.3384e-05 | 1.2851e-06 | 0 | 3.467e-05 | 8.993e-06 | 5.7285e-05 | 0.00010095 | 0.3924 | 0.0074011 | 0 | 0.39981 | 1.0361e-05 | 2.6359e-07 | 0 | 1.0625e-05 | 6.1681e-05 | 1.1634e-06 | 0 | 6.2844e-05 | 0.00022306 | 5.6748e-06 | 0 | 0.00022874 | 0 | 0 | 0 | 0 | 0.00022874 | 0.00025394 | 6.4604e-06 | 0 | 0.0002604 | 0 | 0 | 0 | 0 | 0.0002604 | 0.0010654 | 4.7036e-05 | 0 | 0.0011125 | 3.7096e-06 | 6.9967e-08 | 0 | 3.7796e-06 | 0.035632 | 150.9566 | 2.0205 | 8002.3831 | 5.2122 | 22.2665
Los Angeles (SC) | 2031 | LHD1 | 1995 | Aggregate | Gasoline | 406.2171 | 6032.8809 | 6052.029 | 0.010041 | 1.8026e-05 | 0.0031717 | 0.013231 | 2.4365e-05 | 0 | 4.6435e-06 | 2.9009e-05 | 1.33e-05 | 0.00021786 | 0.00026017 | 2.65e-05 | 0 | 5.0503e-06 | 3.155e-05 | 5.3201e-05 | 0.00050833 | 0.00059309 | 5.7822 | 0.055973 | 0.14991 | 5.9881 | 0.00026888 | 4.4356e-05 | 0.000309 | 0.00062224 | 0.000499 | 8.9583e-07 | 0.00015762 | 0.00065752 | 0.0012351 | 0.00020376 | 0.0018236 | 0.0032625 | 0.00015239 | 0.0050952 | 0.035085 | 7.2184e-05 | 0.043667 | 0.0018023 | 0.00029732 | 0.0019967 | 0.0040963 | 0.00015239 | 0.0050952 | 0.035085 | 7.2184e-05 | 0.044501 | 0.034057 | 0.0016001 | 0.028323 | 0.06398 | 5.722e-05 | 5.539e-07 | 1.4835e-06 | 5.9257e-05 | 0.63206 | 29.8437 | 1.3378 | 13506.7153 | 100.3757 | 144.3137
Los Angeles (SC) | 2031 | LHD1 | 1995 | Aggregate | Diesel | 98.3256 | 1460.1235 | 1236.8119 | 0.015909 | 0.00028138 | 0 | 0.016191 | 6.8598e-05 | 2.5774e-06 | 0 | 7.1175e-05 | 4.8285e-06 | 5.2728e-05 | 0.00012873 | 7.17e-05 | 2.6939e-06 | 0 | 7.4394e-05 | 1.9314e-05 | 0.00012303 | 0.00021674 | 0.84277 | 0.015515 | 0 | 0.85828 | 2.2252e-05 | 5.5256e-07 | 0 | 2.2805e-05 | 0.00013247 | 2.4388e-06 | 0 | 0.00013491 | 0.00047907 | 1.1896e-05 | 0 | 0.00049097 | 0 | 0 | 0 | 0 | 0.00049097 | 0.00054539 | 1.3543e-05 | 0 | 0.00055894 | 0 | 0 | 0 | 0 | 0.00055894 | 0.0022882 | 9.8603e-05 | 0 | 0.0023868 | 7.9672e-06 | 1.4668e-07 | 0 | 8.1138e-06 | 0.076493 | 150.8924 | 2.0199 | 7998.8403 | 5.2091 | 22.244
Los Angeles (SC) | 2031 | LHD1 | 1996 | Aggregate | Gasoline | 382.7317 | 5823.764 | 5702.1327 | 0.0023047 | 1.7973e-05 | 0.0038561 | 0.0061788 | 1.0453e-05 | 0 | 3.4698e-06 | 1.3923e-05 | 1.2839e-05 | 0.00021031 | 0.00023707 | 1.1368e-05 | 0 | 3.7737e-06 | 1.5142e-05 | 5.1357e-05 | 0.00049071 | 0.00055721 | 5.5289 | 0.052939 | 0.11571 | 5.6976 | 2.515e-05 | 4.8111e-05 | 0.00031552 | 0.00038878 | 0.00014269 | 1.1128e-06 | 0.00023874 | 0.00038254 | 0.00010791 | 0.00020643 | 0.0017393 | 0.0020536 | 0.00011736 | 0.0041153 | 0.026661 | 5.868e-05 | 0.033006 | 0.00015746 | 0.00030122 | 0.0019043 | 0.0023629 | 0.00011736 | 0.0041153 | 0.026661 | 5.868e-05 | 0.033315 | 0.0024971 | 0.0015953 | 0.010534 | 0.014626 | 5.4713e-05 | 5.2387e-07 | 1.145e-06 | 5.6382e-05 | 0.6014 | 14.4373 | 1.302 | 13312.95 | 77.8439 | 34.1753
Los Angeles (SC) | 2031 | LHD1 | 1996 | Aggregate | Diesel | 106.0184 | 1613.0475 | 1333.5783 | 0.017576 | 0.00030339 | 0 | 0.017879 | 7.5782e-05 | 2.779e-06 | 0 | 7.8562e-05 | 5.3342e-06 | 5.825e-05 | 0.00014215 | 7.9209e-05 | 2.9047e-06 | 0 | 8.2114e-05 | 2.1337e-05 | 0.00013592 | 0.00023937 | 0.93103 | 0.016729 | 0 | 0.94776 | 2.4583e-05 | 5.9579e-07 | 0 | 2.5178e-05 | 0.00014635 | 2.6296e-06 | 0 | 0.00014897 | 0.00052925 | 1.2827e-05 | 0 | 0.00054208 | 0 | 0 | 0 | 0 | 0.00054208 | 0.00060252 | 1.4603e-05 | 0 | 0.00061712 | 0 | 0 | 0 | 0 | 0.00061712 | 0.0025278 | 0.00010632 | 0 | 0.0026342 | 8.8016e-06 | 1.5815e-07 | 0 | 8.9598e-06 | 0.084467 | 150.8295 | 2.0193 | 7995.3725 | 5.2061 | 22.2219
Los Angeles (SC) | 2031 | LHD1 | 1997 | Aggregate | Gasoline | 466.9563 | 7280.562 | 6956.9524 | 0.0028808 | 2.1928e-05 | 0.0047162 | 0.0076189 | 1.3068e-05 | 0 | 4.2333e-06 | 1.7301e-05 | 1.6051e-05 | 0.00026291 | 0.00029627 | 1.4212e-05 | 0 | 4.6042e-06 | 1.8816e-05 | 6.4204e-05 | 0.00061347 | 0.00069649 | 6.912 | 0.064588 | 0.14115 | 7.1177 | 3.1463e-05 | 5.8862e-05 | 0.00038714 | 0.00047747 | 0.0001791 | 1.3633e-06 | 0.00029321 | 0.00047367 | 0.00013462 | 0.00025185 | 0.0021281 | 0.0025146 | 0.00011211 | 0.0041939 | 0.025019 | 6.0471e-05 | 0.0319 | 0.00019644 | 0.0003675 | 0.00233 | 0.002894 | 0.00011211 | 0.0041939 | 0.025019 | 6.0471e-05 | 0.03228 | 0.0031129 | 0.0019464 | 0.012826 | 0.017885 | 6.84e-05 | 6.3915e-07 | 1.3968e-06 | 7.0436e-05 | 0.7513 | 14.2401 | 1.3018 | 13303.3992 | 60.3325 | 33.4278
Los Angeles (SC) | 2031 | LHD1 | 1997 | Aggregate | Diesel | 146.575 | 2285.0999 | 1843.7292 | 0.024898 | 0.00041945 | 0 | 0.025318 | 0.00010736 | 3.8422e-06 | 0 | 0.0001112 | 7.5567e-06 | 8.2519e-05 | 0.00020127 | 0.00011221 | 4.0159e-06 | 0 | 0.00011623 | 3.0227e-05 | 0.00019254 | 0.000339 | 1.3189 | 0.023129 | 0 | 1.3421 | 3.4825e-05 | 8.2371e-07 | 0 | 3.5648e-05 | 0.00020732 | 3.6355e-06 | 0 | 0.00021095 | 0.00074975 | 1.7734e-05 | 0 | 0.00076749 | 0 | 0 | 0 | 0 | 0.00076749 | 0.00085355 | 2.0189e-05 | 0 | 0.00087373 | 0 | 0 | 0 | 0 | 0.00087373 | 0.003581 | 0.00014699 | 0 | 0.003728 | 1.2469e-05 | 2.1865e-07 | 0 | 1.2687e-05 | 0.11961 | 150.7679 | 2.0187 | 7991.9761 | 5.2031 | 22.2004
Los Angeles (SC) | 2031 | LHD1 | 1998 | Aggregate | Gasoline | 417.0117 | 6662.8565 | 6212.853 | 0.0026375 | 1.9583e-05 | 0.0042241 | 0.0068812 | 1.1959e-05 | 0 | 3.7806e-06 | 1.574e-05 | 1.4689e-05 | 0.00024061 | 0.00027104 | 1.3006e-05 | 0 | 4.1117e-06 | 1.7118e-05 | 5.8756e-05 | 0.00056142 | 0.00063729 | 6.3255 | 0.05768 | 0.12603 | 6.5092 | 2.884e-05 | 5.2745e-05 | 0.00034605 | 0.00042764 | 0.00016463 | 1.2223e-06 | 0.00026366 | 0.00042952 | 0.00012298 | 0.00022492 | 0.0018958 | 0.0022437 | 3.5773e-05 | 0.0021214 | 0.0074085 | 3.1068e-05 | 0.01184 | 0.00017945 | 0.0003282 | 0.0020757 | 0.0025833 | 3.5773e-05 | 0.0021214 | 0.0074085 | 3.1068e-05 | 0.01218 | 0.0028416 | 0.0017382 | 0.01145 | 0.01603 | 6.2596e-05 | 5.7079e-07 | 1.2472e-06 | 6.4414e-05 | 0.68707 | 14.0536 | 1.3016 | 13294.0373 | 24.8756 | 32.7383
Los Angeles (SC) | 2031 | LHD1 | 1998 | Aggregate | Diesel | 56.4894 | 902.4762 | 710.5656 | 0.0098334 | 0.00016166 | 0 | 0.009995 | 4.2399e-05 | 1.4808e-06 | 0 | 4.388e-05 | 2.9844e-06 | 3.259e-05 | 7.9454e-05 | 4.4316e-05 | 1.5477e-06 | 0 | 4.5864e-05 | 1.1938e-05 | 7.6043e-05 | 0.00013384 | 0.5209 | 0.0089137 | 0 | 0.52981 | 1.3754e-05 | 3.1745e-07 | 0 | 1.4071e-05 | 8.1878e-05 | 1.4011e-06 | 0 | 8.3279e-05 | 0.00029611 | 6.8346e-06 | 0 | 0.00030294 | 0 | 0 | 0 | 0 | 0.00030294 | 0.0003371 | 7.7808e-06 | 0 | 0.00034488 | 0 | 0 | 0 | 0 | 0.00034488 | 0.0014143 | 5.6649e-05 | 0 | 0.0014709 | 4.9244e-06 | 8.4267e-08 | 0 | 5.0086e-06 | 0.047218 | 150.7075 | 2.0181 | 7988.6478 | 5.2002 | 22.1792
Los Angeles (SC) | 2031 | LHD1 | 1999 | Aggregate | Gasoline | 722.2451 | 11826.9183 | 10760.3753 | 0.0046862 | 3.3917e-05 | 0.0073402 | 0.01206 | 2.1228e-05 | 0 | 6.5478e-06 | 2.7776e-05 | 2.6074e-05 | 0.00042709 | 0.00048094 | 2.3087e-05 | 0 | 7.1213e-06 | 3.0208e-05 | 0.0001043 | 0.00099654 | 0.001131 | 11.2281 | 0.099899 | 0.21821 | 11.5462 | 5.1472e-05 | 9.1655e-05 | 0.00060009 | 0.00074322 | 0.00029363 | 2.1252e-06 | 0.00045994 | 0.00075569 | 0.00021876 | 0.00038954 | 0.0032767 | 0.003885 | 6.001e-05 | 0.0035521 | 0.012407 | 5.2087e-05 | 0.019956 | 0.00031922 | 0.00056842 | 0.0035876 | 0.0044752 | 6.001e-05 | 0.0035521 | 0.012407 | 5.2087e-05 | 0.020546 | 0.0050329 | 0.0030105 | 0.019798 | 0.027841 | 0.00011111 | 9.8858e-07 | 2.1594e-06 | 0.00011426 | 1.2187 | 13.8763 | 1.3014 | 13284.8233 | 23.6397 | 32.0338
Los Angeles (SC) | 2031 | LHD1 | 1999 | Aggregate | Diesel | 256.2731 | 4196.1083 | 3223.5938 | 0.045721 | 0.00073338 | 0 | 0.046454 | 0.00019714 | 6.7177e-06 | 0 | 0.00020385 | 1.3876e-05 | 0.00015153 | 0.00036926 | 0.00020605 | 7.0214e-06 | 0 | 0.00021307 | 5.5505e-05 | 0.00035357 | 0.00062214 | 2.4219 | 0.040439 | 0 | 2.4624 | 6.3948e-05 | 1.4402e-06 | 0 | 6.5388e-05 | 0.0003807 | 6.3564e-06 | 0 | 0.00038705 | 0.0013768 | 3.1006e-05 | 0 | 0.0014078 | 0 | 0 | 0 | 0 | 0.0014078 | 0.0015674 | 3.5299e-05 | 0 | 0.0016027 | 0 | 0 | 0 | 0 | 0.0016027 | 0.0065758 | 0.000257 | 0 | 0.0068328 | 2.2896e-05 | 3.8229e-07 | 0 | 2.3278e-05 | 0.21945 | 150.6484 | 2.0176 | 7985.3845 | 5.1973 | 22.1585
Los Angeles (SC) | 2031 | LHD1 | 2000 | Aggregate | Gasoline | 1026.106 | 17223.2661 | 15287.4512 | 0.0068343 | 4.8186e-05 | 0.010446 | 0.017329 | 3.0914e-05 | 0 | 9.3025e-06 | 4.0216e-05 | 3.7971e-05 | 0.00062196 | 0.00070015 | 3.3621e-05 | 0 | 1.0117e-05 | 4.3739e-05 | 0.00015188 | 0.0014512 | 0.0016469 | 16.3512 | 0.14193 | 0.30993 | 16.8031 | 7.5082e-05 | 0.00013065 | 0.00085396 | 0.0010597 | 0.00042998 | 3.0316e-06 | 0.00065723 | 0.0010902 | 0.00031805 | 0.00055343 | 0.0046475 | 0.0055189 | 8.2492e-05 | 0.0048731 | 0.017025 | 7.1556e-05 | 0.027571 | 0.0004641 | 0.00080757 | 0.0050884 | 0.00636 | 8.2492e-05 | 0.0048731 | 0.017025 | 7.1556e-05 | 0.028412 | 0.0073156 | 0.0042771 | 0.028089 | 0.039682 | 0.00016181 | 1.4045e-06 | 3.067e-06 | 0.00016628 | 1.7736 | 13.6912 | 1.3012 | 13275.7983 | 22.4477 | 31.3518
Los Angeles (SC) | 2031 | LHD1 | 2000 | Aggregate | Diesel | 294.0787 | 4935.6389 | 3699.1399 | 0.053779 | 0.00084157 | 0 | 0.05462 | 0.00023188 | 7.7087e-06 | 0 | 0.00023959 | 1.6322e-05 | 0.00017823 | 0.00043415 | 0.00024237 | 8.0572e-06 | 0 | 0.00025042 | 6.5287e-05 | 0.00041588 | 0.00073159 | 2.8488 | 0.046404 | 0 | 2.8952 | 7.5219e-05 | 1.6526e-06 | 0 | 7.6871e-05 | 0.00044779 | 7.2941e-06 | 0 | 0.00045508 | 0.0016194 | 3.558e-05 | 0 | 0.001655 | 0 | 0 | 0 | 0 | 0.001655 | 0.0018436 | 4.0506e-05 | 0 | 0.0018841 | 0 | 0 | 0 | 0 | 0.0018841 | 0.0077347 | 0.00029491 | 0 | 0.0080297 | 2.6931e-05 | 4.3869e-07 | 0 | 2.737e-05 | 0.25803 | 150.5903 | 2.017 | 7982.1823 | 5.1945 | 22.1381
Los Angeles (SC) | 2031 | LHD1 | 2001 | Aggregate | Gasoline | 1180.8268 | 20319.6031 | 17592.5597 | 0.0080783 | 5.5452e-05 | 0.012057 | 0.02019 | 3.6471e-05 | 0 | 1.0705e-05 | 4.7176e-05 | 4.4797e-05 | 0.00073378 | 0.00082575 | 3.9666e-05 | 0 | 1.1643e-05 | 5.1308e-05 | 0.00017919 | 0.0017121 | 0.0019426 | 19.2908 | 0.16333 | 0.35666 | 19.8108 | 8.8757e-05 | 0.00015084 | 0.00098467 | 0.0012243 | 0.00051017 | 3.502e-06 | 0.00076141 | 0.0012751 | 0.00037475 | 0.00063688 | 0.0053412 | 0.0063529 | 9.1747e-05 | 0.0054085 | 0.018897 | 7.9531e-05 | 0.03083 | 0.00054683 | 0.00092934 | 0.005848 | 0.0073242 | 9.1747e-05 | 0.0054085 | 0.018897 | 7.9531e-05 | 0.031801 | 0.0086172 | 0.004922 | 0.032339 | 0.045878 | 0.0001909 | 1.6163e-06 | 3.5294e-06 | 0.00019604 | 2.0911 | 13.5212 | 1.301 | 13267.0096 | 21.2969 | 30.7242
Los Angeles (SC) | 2031 | LHD1 | 2001 | Aggregate | Diesel | 415.8061 | 7154.4541 | 5230.3183 | 0.077955 | 0.0011899 | 0 | 0.079145 | 0.00033612 | 1.0899e-05 | 0 | 0.00034702 | 2.3659e-05 | 0.00025836 | 0.00062904 | 0.00035132 | 1.1392e-05 | 0 | 0.00036271 | 9.4637e-05 | 0.00060284 | 0.0010602 | 4.1295 | 0.065612 | 0 | 4.1951 | 0.00010903 | 2.3367e-06 | 0 | 0.00011137 | 0.00064909 | 1.0313e-05 | 0 | 0.00065941 | 0.0023474 | 5.0308e-05 | 0 | 0.0023977 | 0 | 0 | 0 | 0 | 0.0023977 | 0.0026724 | 5.7272e-05 | 0 | 0.0027297 | 0 | 0 | 0 | 0 | 0.0027297 | 0.011212 | 0.00041698 | 0 | 0.011629 | 3.9038e-05 | 6.2027e-07 | 0 | 3.9659e-05 | 0.37388 | 150.5333 | 2.0165 | 7979.0384 | 5.1918 | 22.1181
Los Angeles (SC) | 2031 | LHD1 | 2002 | Aggregate | Gasoline | 1144.3799 | 20192.2003 | 17049.5548 | 0.0064639 | 5.374e-05 | 0.0098321 | 0.01635 | 3.6242e-05 | 0 | 1.0375e-05 | 4.6617e-05 | 4.4516e-05 | 0.00072918 | 0.00082031 | 3.9417e-05 | 0 | 1.1283e-05 | 5.07e-05 | 0.00017806 | 0.0017014 | 0.0019302 | 19.1673 | 0.15829 | 0.34239 | 19.668 | 9.0338e-05 | 0.00014987 | 0.00079807 | 0.0010383 | 0.00043431 | 3.6108e-06 | 0.00066062 | 0.0010985 | 0.00037206 | 0.00061722 | 0.0042227 | 0.005212 | 8.5831e-05 | 0.0050482 | 0.017638 | 7.4349e-05 | 0.028058 | 0.0005429 | 0.00090065 | 0.0046234 | 0.0060669 | 8.5831e-05 | 0.0050482 | 0.017638 | 7.4349e-05 | 0.028913 | 0.00698 | 0.0047701 | 0.031302 | 0.043053 | 0.00018968 | 1.5664e-06 | 3.3882e-06 | 0.00019463 | 2.076 | 11.0183 | 1.3008 | 13254.5 | 19.4849 | 29.0136
Los Angeles (SC) | 2031 | LHD1 | 2002 | Aggregate | Diesel | 502.4349 | 8864.4096 | 6319.9991 | 0.074352 | 0.0014378 | 0 | 0.07579 | 0.00042055 | 1.317e-05 | 0 | 0.00043372 | 2.9314e-05 | 0.00032011 | 0.00078315 | 0.00043957 | 1.3766e-05 | 0 | 0.00045333 | 0.00011726 | 0.00074692 | 0.0013175 | 5.1164 | 0.079282 | 0 | 5.1957 | 0.0001048 | 2.8235e-06 | 0 | 0.00010762 | 0.00080423 | 1.2462e-05 | 0 | 0.00081669 | 0.0022562 | 6.0789e-05 | 0 | 0.002317 | 0 | 0 | 0 | 0 | 0.002317 | 0.0025685 | 6.9205e-05 | 0 | 0.0026377 | 0 | 0 | 0 | 0 | 0.0026377 | 0.014012 | 0.00050385 | 0 | 0.014516 | 4.8369e-05 | 7.495e-07 | 0 | 4.9118e-05 | 0.46306 | 116.345 | 2.0225 | 7975.9496 | 4.0492 | 22.2831
Los Angeles (SC) | 2031 | LHD1 | 2003 | Aggregate | Gasoline | 1650.806 | 29873.3602 | 24594.5504 | 0.0095952 | 7.7522e-05 | 0.014231 | 0.023904 | 5.3619e-05 | 0 | 1.4966e-05 | 6.8585e-05 | 6.5859e-05 | 0.0010788 | 0.0012132 | 5.8315e-05 | 0 | 1.6277e-05 | 7.4592e-05 | 0.00026344 | 0.0025171 | 0.0028552 | 28.3554 | 0.22834 | 0.49383 | 29.0775 | 0.000134 | 0.00021688 | 0.0011543 | 0.0015052 | 0.00064702 | 5.2274e-06 | 0.00095962 | 0.0016119 | 0.00055014 | 0.00089037 | 0.0060881 | 0.0075286 | 0.00011937 | 0.0070033 | 0.024464 | 0.00010332 | 0.039219 | 0.00080276 | 0.0012992 | 0.0066657 | 0.0087677 | 0.00011937 | 0.0070033 | 0.024464 | 0.00010332 | 0.040458 | 0.0092507 | 0.006881 | 0.045112 | 0.061244 | 0.0002806 | 2.2596e-06 | 4.8868e-06 | 0.00028775 | 3.0692 | 10.8885 | 1.3006 | 13245.2672 | 18.4291 | 27.8975
Los Angeles (SC) | 2031 | LHD1 | 2003 | Aggregate | Diesel | 719.5704 | 13020.2072 | 9051.2907 | 0.10921 | 0.0020592 | 0 | 0.11127 | 0.00061772 | 1.8862e-05 | 0 | 0.00063658 | 4.3057e-05 | 0.00047018 | 0.0011498 | 0.00064565 | 1.9715e-05 | 0 | 0.00066536 | 0.00017223 | 0.0010971 | 0.0019347 | 7.5151 | 0.11354 | 0 | 7.6287 | 0.00015393 | 4.0438e-06 | 0 | 0.00015797 | 0.0011813 | 1.7848e-05 | 0 | 0.0011991 | 0.003314 | 8.706e-05 | 0 | 0.003401 | 0 | 0 | 0 | 0 | 0.003401 | 0.0037727 | 9.9112e-05 | 0 | 0.0038718 | 0 | 0 | 0 | 0 | 0.0038718 | 0.020581 | 0.0007216 | 0 | 0.021302 | 7.1045e-05 | 1.0734e-06 | 0 | 7.2118e-05 | 0.67989 | 116.2899 | 2.022 | 7972.9127 | 4.0466 | 22.2638
Los Angeles (SC) | 2031 | LHD1 | 2004 | Aggregate | Gasoline | 1593.0993 | 29573.6395 | 23734.8063 | 0.0081051 | 7.4812e-05 | 0.028079 | 0.036259 | 3.5387e-06 | 0 | 4.079e-07 | 3.9466e-06 | 6.5199e-05 | 0.001068 | 0.0011371 | 3.8487e-06 | 0 | 4.4363e-07 | 4.2923e-06 | 0.00026079 | 0.0024919 | 0.002757 | 28.0686 | 0.22035 | 0.51069 | 28.7996 | 9.4338e-05 | 0.00022181 | 0.000713 | 0.0010291 | 0.00048031 | 4.4334e-06 | 0.001664 | 0.0021487 | 0.00036545 | 0.00085924 | 0.0035485 | 0.0047732 | 0.00011428 | 0.0053233 | 0.021694 | 9.8275e-05 | 0.032003 | 0.00053326 | 0.0012538 | 0.0038852 | 0.0056722 | 0.00011428 | 0.0053233 | 0.021694 | 9.8275e-05 | 0.032902 | 0.0081693 | 0.0066405 | 0.033613 | 0.048422 | 0.00027776 | 2.1806e-06 | 5.0537e-06 | 0.000285 | 3.0399 | 16.6837 | 1.2686 | 13251.6114 | 15.1394 | 22.2807
Los Angeles (SC) | 2031 | LHD1 | 2004 | Aggregate | Diesel | 965.4694 | 17920.7846 | 12144.391 | 0.12528 | 0.0027629 | 0 | 0.12804 | 0.00085021 | 2.5308e-05 | 0 | 0.00087552 | 5.9263e-05 | 0.00064715 | 0.0015819 | 0.00088866 | 2.6452e-05 | 0 | 0.00091511 | 0.00023705 | 0.00151 | 0.0026622 | 10.3437 | 0.15235 | 0 | 10.496 | 0.00017585 | 5.4257e-06 | 0 | 0.00018127 | 0.0016259 | 2.3947e-05 | 0 | 0.0016498 | 0.0037858 | 0.00011681 | 0 | 0.0039027 | 0 | 0 | 0 | 0 | 0.0039027 | 0.0043099 | 0.00013298 | 0 | 0.0044429 | 0 | 0 | 0 | 0 | 0.0044429 | 0.028327 | 0.00096819 | 0 | 0.029295 | 9.7785e-05 | 1.4402e-06 | 0 | 9.9225e-05 | 0.93544 | 97.2264 | 2.0215 | 7969.925 | 3.3736 | 22.2448
Los Angeles (SC) | 2031 | LHD1 | 2005 | Aggregate | Gasoline | 1197.6719 | 22813.242 | 17843.5271 | 0.0062757 | 5.6243e-05 | 0.021187 | 0.027519 | 2.7298e-06 | 0 | 3.0665e-07 | 3.0364e-06 | 5.0295e-05 | 0.00082383 | 0.00087716 | 2.9689e-06 | 0 | 3.3351e-07 | 3.3024e-06 | 0.00020118 | 0.0019223 | 0.0021267 | 21.6522 | 0.16566 | 0.38392 | 22.2018 | 7.3297e-05 | 0.00016726 | 0.00053796 | 0.00077852 | 0.00037374 | 3.3494e-06 | 0.0012618 | 0.0016389 | 0.00028307 | 0.00064597 | 0.0026691 | 0.0035982 | 8.4951e-05 | 0.0029955 | 0.014915 | 7.2561e-05 | 0.021666 | 0.00041306 | 0.00094259 | 0.0029224 | 0.004278 | 8.4951e-05 | 0.0029955 | 0.014915 | 7.2561e-05 | 0.022346 | 0.0063073 | 0.0049922 | 0.025261 | 0.03656 | 0.00021427 | 1.6393e-06 | 3.7992e-06 | 0.0002197 | 2.3435 | 16.415 | 1.2686 | 13243.0599 | 13.3288 | 21.8077
Los Angeles (SC) | 2031 | LHD1 | 2005 | Aggregate | Diesel | 1024.2038 | 19507.0712 | 12883.1948 | 0.13637 | 0.002931 | 0 | 0.1393 | 0.00092547 | 2.6847e-05 | 0 | 0.00095232 | 6.4509e-05 | 0.00070443 | 0.0017213 | 0.00096732 | 2.8061e-05 | 0 | 0.00099538 | 0.00025803 | 0.0016437 | 0.0028971 | 11.2593 | 0.16161 | 0 | 11.4209 | 0.00019141 | 5.7557e-06 | 0 | 0.00019717 | 0.0017698 | 2.5403e-05 | 0 | 0.0017952 | 0.004121 | 0.00012392 | 0 | 0.0042449 | 0 | 0 | 0 | 0 | 0.0042449 | 0.0046914 | 0.00014107 | 0 | 0.0048325 | 0 | 0 | 0 | 0 | 0.0048325 | 0.030835 | 0.0010271 | 0 | 0.031862 | 0.00010644 | 1.5278e-06 | 0 | 0.00010797 | 1.0179 | 97.1731 | 2.021 | 7966.9832 | 3.3711 | 22.2261
Los Angeles (SC) | 2031 | LHD1 | 2006 | Aggregate | Gasoline | 2575.6201 | 50355.0986 | 38372.9017 | 0.013902 | 0.00012095 | 0.045727 | 0.059749 | 6.0254e-06 | 0 | 6.5947e-07 | 6.6849e-06 | 0.00011101 | 0.0018184 | 0.0019361 | 6.5532e-06 | 0 | 7.1723e-07 | 7.2704e-06 | 0.00044406 | 0.004243 | 0.0046943 | 47.7924 | 0.35625 | 0.8257 | 48.9743 | 0.00016266 | 0.0003608 | 0.0011619 | 0.0016854 | 0.00083202 | 7.239e-06 | 0.0027368 | 0.003576 | 0.00062626 | 0.0013892 | 0.0057476 | 0.007763 | 0.00017759 | 0.0052977 | 0.029903 | 0.00015103 | 0.043292 | 0.00091384 | 0.0020271 | 0.0062929 | 0.0092338 | 0.00017759 | 0.0052977 | 0.029903 | 0.00015103 | 0.044763 | 0.01389 | 0.010736 | 0.05435 | 0.078976 | 0.00047294 | 3.5254e-06 | 8.171e-06 | 0.00048464 | 5.1694 | 16.1464 | 1.2686 | 13234.6372 | 12.0967 | 21.3421
Los Angeles (SC) | 2031 | LHD1 | 2006 | Aggregate | Diesel | 1399.7255 | 27362.8352 | 17606.7862 | 0.19129 | 0.0040056 | 0 | 0.19529 | 0.0012982 | 3.6691e-05 | 0 | 0.0013349 | 9.0487e-05 | 0.00098812 | 0.0024135 | 0.0013569 | 3.835e-05 | 0 | 0.0013952 | 0.00036195 | 0.0023056 | 0.0040628 | 15.7935 | 0.22087 | 0 | 16.0144 | 0.00026849 | 7.8661e-06 | 0 | 0.00027636 | 0.0024825 | 3.4718e-05 | 0 | 0.0025172 | 0.0057805 | 0.00016935 | 0 | 0.0059499 | 0 | 0 | 0 | 0 | 0.0059499 | 0.0065807 | 0.0001928 | 0 | 0.0067735 | 0 | 0 | 0 | 0 | 0.0067735 | 0.043252 | 0.0014037 | 0 | 0.044656 | 0.00014931 | 2.088e-06 | 0 | 0.00015139 | 1.4272 | 97.1205 | 2.0205 | 7964.0845 | 3.3685 | 22.2077
Los Angeles (SC) | 2031 | LHD1 | 2007 | Aggregate | Gasoline | 1413.8982 | 28381.2561 | 21064.9761 | 0.0078135 | 6.6397e-05 | 0.025169 | 0.033049 | 3.396e-06 | 0 | 3.6202e-07 | 3.7581e-06 | 6.257e-05 | 0.0010249 | 0.0010912 | 3.6935e-06 | 0 | 3.9373e-07 | 4.0872e-06 | 0.00025028 | 0.0023914 | 0.0026458 | 26.9368 | 0.19557 | 0.45343 | 27.5858 | 9.2147e-05 | 0.00019868 | 0.00064048 | 0.0009313 | 0.00047031 | 3.9966e-06 | 0.001515 | 0.0019893 | 0.00035368 | 0.00076259 | 0.0031583 | 0.0042746 | 9.3265e-05 | 0.0027762 | 0.015637 | 7.9173e-05 | 0.022861 | 0.00051609 | 0.0011128 | 0.003458 | 0.0050868 | 9.3265e-05 | 0.0027762 | 0.015637 | 7.9173e-05 | 0.023673 | 0.0077913 | 0.0058935 | 0.02993 | 0.043615 | 0.00026656 | 1.9353e-06 | 4.4871e-06 | 0.00027298 | 2.9118 | 15.8458 | 1.2686 | 13226.3746 | 11.3503 | 20.9117
Los Angeles (SC) | 2031 | LHD1 | 2007 | Aggregate | Diesel | 879.0305 | 17643.0631 | 11057.0978 | 0.063593 | 0.0025155 | 0 | 0.066109 | 0.00060818 | 2.4322e-05 | 0 | 0.0006325 | 5.8344e-05 | 0.00063712 | 0.001328 | 0.00063568 | 2.5421e-05 | 0 | 0.0006611 | 0.00023338 | 0.0014866 | 0.0023811 | 10.1834 | 0.13871 | 0 | 10.3221 | 0.00010878 | 4.9399e-06 | 0 | 0.00011372 | 0.0016007 | 2.1803e-05 | 0 | 0.0016225 | 0.002342 | 0.00010635 | 0 | 0.0024483 | 0 | 0 | 0 | 0 | 0.0024483 | 0.0026662 | 0.00012108 | 0 | 0.0027873 | 0 | 0 | 0 | 0 | 0.0027873 | 0.017003 | 0.00088151 | 0 | 0.017884 | 9.6269e-05 | 1.3113e-06 | 0 | 9.7581e-05 | 0.91993 | 50.9885 | 1.8365 | 7961.226 | 2.1498 | 13.7937
Los Angeles (SC) | 2031 | LHD1 | 2008 | Aggregate | Gasoline | 1022.2087 | 21074.6272 | 15229.3865 | 0.0035973 | 4.8003e-05 | 0.013065 | 0.016711 | 2.8748e-06 | 0 | 3.3116e-07 | 3.206e-06 | 4.6462e-05 | 0.00076104 | 0.00081071 | 3.1266e-06 | 0 | 3.6017e-07 | 3.4868e-06 | 0.00018585 | 0.0017758 | 0.0019651 | 19.9997 | 0.14139 | 0.32595 | 20.467 | 5.3249e-05 | 0.00014828 | 0.00036305 | 0.00056458 | 0.00024324 | 3.2458e-06 | 0.00088344 | 0.0011299 | 0.00019798 | 0.00055133 | 0.0017342 | 0.0024835 | 6.4377e-05 | 0.0019117 | 0.010742 | 5.4541e-05 | 0.015257 | 0.00028889 | 0.0008045 | 0.0018987 | 0.0029921 | 6.4377e-05 | 0.0019117 | 0.010742 | 5.4541e-05 | 0.015765 | 0.0044699 | 0.0042608 | 0.021621 | 0.030351 | 0.00019791 | 1.3992e-06 | 3.2255e-06 | 0.00020254 | 2.1604 | 10.7899 | 1.2689 | 13215.4334 | 10.1795 | 19.5977
Los Angeles (SC) | 2031 | LHD1 | 2008 | Aggregate | Diesel | 1005.535 | 20728.7961 | 12648.3651 | 0.074703 | 0.0028775 | 0 | 0.077581 | 0.00071364 | 2.7822e-05 | 0 | 0.00074146 | 6.8549e-05 | 0.00074855 | 0.0015586 | 0.00074591 | 2.908e-05 | 0 | 0.00077499 | 0.0002742 | 0.0017466 | 0.0027958 | 11.9644 | 0.15867 | 0 | 12.1231 | 0.00012764 | 5.6508e-06 | 0 | 0.00013329 | 0.0018806 | 2.494e-05 | 0 | 0.0019056 | 0.0027481 | 0.00012166 | 0 | 0.0028698 | 0 | 0 | 0 | 0 | 0.0028698 | 0.0031285 | 0.0001385 | 0 | 0.003267 | 0 | 0 | 0 | 0 | 0.003267 | 0.019946 | 0.0010084 | 0 | 0.020955 | 0.00011311 | 1.5e-06 | 0 | 0.00011461 | 1.0804 | 50.9294 | 1.8354 | 7958.4047 | 2.1447 | 13.756
Los Angeles (SC) | 2031 | LHD1 | 2009 | Aggregate | Gasoline | 285.5389 | 6048.742 | 4254.1042 | 0.00039403 | 1.3409e-05 | 0.0021883 | 0.0025958 | 9.2644e-07 | 0 | 1.119e-07 | 1.0383e-06 | 1.3335e-05 | 0.00021843 | 0.0002328 | 1.0076e-06 | 0 | 1.217e-07 | 1.1293e-06 | 5.3341e-05 | 0.00050967 | 0.00056414 | 5.7395 | 0.039495 | 0.090496 | 5.8695 | 1.0696e-05 | 4.3112e-05 | 7.1749e-05 | 0.00012556 | 3.2085e-05 | 1.0918e-06 | 0.00017819 | 0.00021137 | 3.8209e-05 | 0.00015401 | 0.00032928 | 0.0005215 | 1.713e-05 | 0.00050734 | 0.0028431 | 1.4481e-05 | 0.0039036 | 5.5754e-05 | 0.00022473 | 0.00036052 | 0.000641 | 1.713e-05 | 0.00050734 | 0.0028431 | 1.4481e-05 | 0.0040231 | 0.00090894 | 0.0011902 | 0.0060195 | 0.0081186 | 5.6797e-05 | 3.9084e-07 | 8.9553e-07 | 5.8084e-05 | 0.61955 | 5.8396 | 1.2691 | 13204.6021 | 9.0506 | 18.2643
Los Angeles (SC) | 2031 | LHD1 | 2009 | Aggregate | Diesel | 243.5734 | 5159.2454 | 3063.8469 | 0.01858 | 0.00069703 | 0 | 0.019277 | 0.0001771 | 6.7395e-06 | 0 | 0.00018384 | 1.7061e-05 | 0.00018631 | 0.00038721 | 0.0001851 | 7.0442e-06 | 0 | 0.00019215 | 6.8245e-05 | 0.00043472 | 0.00069512 | 2.9779 | 0.038435 | 0 | 3.0163 | 3.1674e-05 | 1.3688e-06 | 0 | 3.3043e-05 | 0.00046808 | 6.0414e-06 | 0 | 0.00047412 | 0.00068192 | 2.947e-05 | 0 | 0.00071139 | 0 | 0 | 0 | 0 | 0.00071139 | 0.00077632 | 3.3549e-05 | 0 | 0.00080987 | 0 | 0 | 0 | 0 | 0.00080987 | 0.0049467 | 0.00024426 | 0 | 0.0051909 | 2.8151e-05 | 3.6335e-07 | 0 | 2.8515e-05 | 0.26882 | 50.8452 | 1.8334 | 7955.6175 | 2.1361 | 13.6913
Los Angeles (SC) | 2031 | LHD1 | 2010 | Aggregate | Gasoline | 260.0251 | 5662.2181 | 3873.9859 | 0.0003624 | 1.2211e-05 | 0.0019672 | 0.0023418 | 1.0569e-06 | 0 | 1.3723e-07 | 1.1942e-06 | 1.2483e-05 | 0.00020447 | 0.00021815 | 1.1495e-06 | 0 | 1.4925e-07 | 1.2988e-06 | 4.9932e-05 | 0.0004771 | 0.00052833 | 5.3728 | 0.035966 | 0.082359 | 5.4911 | 1.0034e-05 | 3.9421e-05 | 6.5058e-05 | 0.00011451 | 2.9841e-05 | 1.0055e-06 | 0.00016198 | 0.00019283 | 3.5698e-05 | 0.00014025 | 0.00029736 | 0.0004733 | 1.4823e-05 | 0.00043773 | 0.0024451 | 1.2501e-05 | 0.0033834 | 5.209e-05 | 0.00020465 | 0.00032557 | 0.0005823 | 1.4823e-05 | 0.00043773 | 0.0024451 | 1.2501e-05 | 0.0034924 | 0.00084467 | 0.0010839 | 0.0054551 | 0.0073836 | 5.3168e-05 | 3.5591e-07 | 8.1501e-07 | 5.4339e-05 | 0.5796 | 5.6279 | 1.2697 | 13196.5053 | 8.3932 | 17.7447
Los Angeles (SC) | 2031 | LHD1 | 2010 | Aggregate | Diesel | 247.077 | 5379.7268 | 3107.9174 | 0.0011501 | 0.00070706 | 0 | 0.0018571 | 0.00011395 | 7.1962e-06 | 0 | 0.00012115 | 1.779e-05 | 0.00019427 | 0.00033321 | 0.00011911 | 7.5216e-06 | 0 | 0.00012663 | 7.1162e-05 | 0.0004533 | 0.00065109 | 3.1051 | 0.038987 | 0 | 3.1441 | 1.3465e-05 | 1.3885e-06 | 0 | 1.4853e-05 | 0.00048808 | 6.1283e-06 | 0 | 0.00049421 | 0.00028989 | 2.9894e-05 | 0 | 0.00031979 | 0 | 0 | 0 | 0 | 0.00031979 | 0.00033002 | 3.4032e-05 | 0 | 0.00036406 | 0 | 0 | 0 | 0 | 0.00036406 | 0.0018371 | 0.00024777 | 0 | 0.0020849 | 2.9354e-05 | 3.6857e-07 | 0 | 2.9723e-05 | 0.28021 | 4.6976 | 1.6469 | 7952.8612 | 0.92086 | 5.2737
Los Angeles (SC) | 2031 | LHD1 | 2011 | Aggregate | Gasoline | 523.4596 | 11723.0182 | 7798.7676 | 0.00074966 | 2.4582e-05 | 0.0039082 | 0.0046825 | 2.9738e-06 | 0 | 4.1848e-07 | 3.3923e-06 | 2.5845e-05 | 0.00042334 | 0.00045258 | 3.2343e-06 | 0 | 4.5514e-07 | 3.6895e-06 | 0.00010338 | 0.00098779 | 0.0010949 | 11.1237 | 0.072404 | 0.16569 | 11.3618 | 2.0802e-05 | 7.9696e-05 | 0.00013025 | 0.00023075 | 6.2383e-05 | 2.0456e-06 | 0.00032522 | 0.00038965 | 7.3691e-05 | 0.00028233 | 0.00059282 | 0.00094884 | 2.8278e-05 | 0.00083232 | 0.0046317 | 2.3784e-05 | 0.006465 | 0.00010753 | 0.00041197 | 0.00064907 | 0.0011686 | 2.8278e-05 | 0.00083232 | 0.0046317 | 2.3784e-05 | 0.0066847 | 0.0017343 | 0.0021819 | 0.010928 | 0.014845 | 0.00011008 | 7.1649e-07 | 1.6397e-06 | 0.00011243 | 1.1993 | 5.4353 | 1.2709 | 13188.4895 | 7.7594 | 17.2312
Los Angeles (SC) | 2031 | LHD1 | 2011 | Aggregate | Diesel | 564.4016 | 12638.6624 | 7099.4623 | 0.0026841 | 0.0016151 | 0 | 0.0042993 | 0.00026498 | 1.6438e-05 | 0 | 0.00028142 | 4.1795e-05 | 0.0004564 | 0.00077962 | 0.00027697 | 1.7182e-05 | 0 | 0.00029415 | 0.00016718 | 0.0010649 | 0.0015263 | 7.2949 | 0.08906 | 0 | 7.3839 | 3.1514e-05 | 3.1718e-06 | 0 | 3.4686e-05 | 0.0011467 | 1.3999e-05 | 0 | 0.0011607 | 0.00067849 | 6.8287e-05 | 0 | 0.00074677 | 0 | 0 | 0 | 0 | 0.00074677 | 0.00077241 | 7.774e-05 | 0 | 0.00085015 | 0 | 0 | 0 | 0 | 0.00085015 | 0.0042735 | 0.00056599 | 0 | 0.0048395 | 6.8963e-05 | 8.4193e-07 | 0 | 6.9805e-05 | 0.65808 | 4.629 | 1.6433 | 7950.1328 | 0.91534 | 5.2106
Los Angeles (SC) | 2031 | LHD1 | 2012 | Aggregate | Gasoline | 927.9981 | 21385.8211 | 13825.7882 | 0.0013552 | 4.3579e-05 | 0.0068957 | 0.0082945 | 7.9329e-06 | 0 | 1.1831e-06 | 9.116e-06 | 4.7148e-05 | 0.00077228 | 0.00082854 | 8.6277e-06 | 0 | 1.2868e-06 | 9.9145e-06 | 0.00018859 | 0.001802 | 0.0020005 | 20.2925 | 0.12836 | 0.29407 | 20.7149 | 3.7954e-05 | 0.00014189 | 0.0002298 | 0.00040964 | 0.00011378 | 3.6588e-06 | 0.00057896 | 0.0006964 | 0.00013388 | 0.00050052 | 0.0010414 | 0.0016758 | 4.7362e-05 | 0.0013889 | 0.0076951 | 3.9714e-05 | 0.010847 | 0.00019536 | 0.00073035 | 0.0011402 | 0.0020659 | 4.7362e-05 | 0.0013889 | 0.0076951 | 3.9714e-05 | 0.011237 | 0.0031389 | 0.0038682 | 0.019599 | 0.026606 | 0.00020081 | 1.2702e-06 | 2.9101e-06 | 0.00020499 | 2.1865 | 5.2778 | 1.2729 | 13180.8761 | 7.1501 | 16.9296
Los Angeles (SC) | 2031 | LHD1 | 2012 | Aggregate | Diesel | 509.1853 | 11733.0608 | 6404.911 | 0.002471 | 0.0014571 | 0 | 0.0039281 | 0.0002428 | 1.483e-05 | 0 | 0.00025763 | 3.88e-05 | 0.0004237 | 0.00072013 | 0.00025378 | 1.5501e-05 | 0 | 0.00026928 | 0.0001552 | 0.00098864 | 0.0014131 | 6.7722 | 0.080347 | 0 | 6.8525 | 2.9117e-05 | 2.8615e-06 | 0 | 3.1978e-05 | 0.0010645 | 1.2629e-05 | 0 | 0.0010771 | 0.00062687 | 6.1606e-05 | 0 | 0.00068847 | 0 | 0 | 0 | 0 | 0.00068847 | 0.00071365 | 7.0134e-05 | 0 | 0.00078378 | 0 | 0 | 0 | 0 | 0.00078378 | 0.0039176 | 0.00051062 | 0 | 0.0044282 | 6.4021e-05 | 7.5957e-07 | 0 | 6.4781e-05 | 0.61072 | 4.5558 | 1.6389 | 7947.4289 | 0.90901 | 5.1357
Los Angeles (SC) | 2031 | LHD1 | 2013 | Aggregate | Gasoline | 908.4341 | 21555.593 | 13534.3148 | 0.0013764 | 4.266e-05 | 0.006712 | 0.0081311 | 1.1968e-05 | 0 | 1.837e-06 | 1.3805e-05 | 4.7522e-05 | 0.00077841 | 0.00083974 | 1.3016e-05 | 0 | 1.9979e-06 | 1.5014e-05 | 0.00019009 | 0.0018163 | 0.0020214 | 20.4535 | 0.12565 | 0.28781 | 20.867 | 3.829e-05 | 0.00013952 | 0.00022356 | 0.00040137 | 0.00011654 | 3.612e-06 | 0.0005683 | 0.00068845 | 0.00013447 | 0.00048997 | 0.0010087 | 0.0016331 | 4.3652e-05 | 0.0012748 | 0.0070263 | 3.6478e-05 | 0.010014 | 0.00019622 | 0.00071496 | 0.0011043 | 0.0020155 | 4.3652e-05 | 0.0012748 | 0.0070263 | 3.6478e-05 | 0.010397 | 0.0031421 | 0.0037866 | 0.01917 | 0.026099 | 0.0002024 | 1.2434e-06 | 2.8481e-06 | 0.0002065 | 2.2026 | 5.133 | 1.2761 | 13173.075 | 6.5633 | 16.4758
Los Angeles (SC) | 2031 | LHD1 | 2013 | Aggregate | Diesel | 604.87 | 14351.0993 | 7608.504 | 0.0029916 | 0.001731 | 0 | 0.0047226 | 0.00029226 | 1.7617e-05 | 0 | 0.00030987 | 4.7458e-05 | 0.00051824 | 0.00087557 | 0.00030547 | 1.8414e-05 | 0 | 0.00032388 | 0.00018983 | 0.0012092 | 0.0017229 | 8.2833 | 0.095445 | 0 | 8.3787 | 3.5408e-05 | 3.3992e-06 | 0 | 3.8807e-05 | 0.001302 | 1.5003e-05 | 0 | 0.001317 | 0.0007623 | 7.3183e-05 | 0 | 0.00083549 | 0 | 0 | 0 | 0 | 0.00083549 | 0.00086783 | 8.3314e-05 | 0 | 0.00095115 | 0 | 0 | 0 | 0 | 0.00095115 | 0.0047182 | 0.00060658 | 0 | 0.0053248 | 7.8307e-05 | 9.023e-07 | 0 | 7.9209e-05 | 0.74674 | 4.478 | 1.6337 | 7944.7459 | 0.90188 | 5.049
Los Angeles (SC) | 2031 | LHD1 | 2014 | Aggregate | Gasoline | 875.0283 | 21393.0746 | 13036.6178 | 0.0013129 | 4.1091e-05 | 0.0064124 | 0.0077664 | 1.6537e-05 | 0 | 2.5421e-06 | 1.9079e-05 | 4.7164e-05 | 0.00077254 | 0.00083878 | 1.7985e-05 | 0 | 2.7648e-06 | 2.075e-05 | 0.00018865 | 0.0018026 | 0.002012 | 19.9949 | 0.11933 | 0.27347 | 20.3877 | 3.7985e-05 | 0.00013501 | 0.00021379 | 0.00038678 | 0.00011246 | 3.5198e-06 | 0.00054926 | 0.00066524 | 0.00013278 | 0.00047195 | 0.00096013 | 0.0015649 | 3.9434e-05 | 0.0011462 | 0.0062789 | 3.2826e-05 | 0.0090622 | 0.00019375 | 0.00068867 | 0.0010512 | 0.0019336 | 3.9434e-05 | 0.0011462 | 0.0062789 | 3.2826e-05 | 0.009431 | 0.0031003 | 0.0036474 | 0.018433 | 0.025181 | 0.00019787 | 1.1809e-06 | 2.7062e-06 | 0.00020175 | 2.152 | 4.9401 | 1.2798 | 12968.2667 | 5.9989 | 16.017
Los Angeles (SC) | 2031 | LHD1 | 2014 | Aggregate | Diesel | 760.4125 | 18589.0381 | 9565.0325 | 0.0038284 | 0.0021761 | 0 | 0.0060044 | 0.00037139 | 2.2147e-05 | 0 | 0.00039354 | 6.1473e-05 | 0.00067128 | 0.0011263 | 0.00038818 | 2.3149e-05 | 0 | 0.00041133 | 0.00024589 | 0.0015663 | 0.0022235 | 10.4826 | 0.11723 | 0 | 10.5998 | 4.5551e-05 | 4.2733e-06 | 0 | 4.9824e-05 | 0.0016477 | 1.8427e-05 | 0 | 0.0016661 | 0.00098068 | 9.2002e-05 | 0 | 0.0010727 | 0 | 0 | 0 | 0 | 0.0010727 | 0.0011164 | 0.00010474 | 0 | 0.0012212 | 0 | 0 | 0 | 0 | 0.0012212 | 0.006 | 0.00076256 | 0 | 0.0067626 | 9.9098e-05 | 1.1082e-06 | 0 | 0.00010021 | 0.94469 | 4.3954 | 1.6277 | 7759.4123 | 0.89394 | 4.9504
Los Angeles (SC) | 2031 | LHD1 | 2015 | Aggregate | Gasoline | 2900.6544 | 73124.6969 | 43215.4287 | 0.0045146 | 0.00013621 | 0.021005 | 0.025656 | 7.1225e-05 | 0 | 1.0791e-05 | 8.2016e-05 | 0.00016121 | 0.0026407 | 0.0028839 | 7.7463e-05 | 0 | 1.1736e-05 | 8.92e-05 | 0.00064485 | 0.0061615 | 0.0068956 | 67.9986 | 0.39371 | 0.90202 | 69.2943 | 0.0001299 | 0.00044969 | 0.00070293 | 0.0012825 | 0.00039072 | 1.1789e-05 | 0.0018179 | 0.0022204 | 0.00045191 | 0.0015645 | 0.0031419 | 0.0051583 | 0.00012206 | 0.0035288 | 0.019189 | 0.00010116 | 0.0281 | 0.00065943 | 0.0022829 | 0.00344 | 0.0063823 | 0.00012206 | 0.0035288 | 0.019189 | 0.00010116 | 0.029324 | 0.010538 | 0.012091 | 0.060908 | 0.083537 | 0.0006729 | 3.896e-06 | 8.9262e-06 | 0.00068572 | 7.3142 | 4.7744 | 1.2832 | 12894.9727 | 5.4569 | 15.5455
Los Angeles (SC) | 2031 | LHD1 | 2015 | Aggregate | Diesel | 1366.6775 | 34450.1173 | 17191.0838 | 0.0069957 | 0.003911 | 0 | 0.010907 | 0.00067305 | 3.9805e-05 | 0 | 0.00071286 | 0.00011392 | 0.0012441 | 0.0020708 | 0.00070348 | 4.1605e-05 | 0 | 0.00074509 | 0.0004557 | 0.0029028 | 0.0041036 | 19.2877 | 0.20918 | 0 | 19.4969 | 8.3752e-05 | 7.6803e-06 | 0 | 9.1433e-05 | 0.0030318 | 3.2881e-05 | 0 | 0.0030646 | 0.0018031 | 0.00016535 | 0 | 0.0019685 | 0 | 0 | 0 | 0 | 0.0019685 | 0.0020528 | 0.00018824 | 0 | 0.002241 | 0 | 0 | 0 | 0 | 0.002241 | 0.010883 | 0.0013705 | 0 | 0.012253 | 0.00018234 | 1.9775e-06 | 0 | 0.00018432 | 1.7376 | 4.3082 | 1.6209 | 7701.2448 | 0.88519 | 4.84
Los Angeles (SC) | 2031 | LHD1 | 2016 | Aggregate | Gasoline | 5896.4154 | 153408.2445 | 87847.8044 | 0.0085798 | 0.00026222 | 0.040266 | 0.049108 | 0.00017255 | 0 | 2.5541e-05 | 0.00019809 | 0.00033821 | 0.0055398 | 0.0060761 | 0.00018767 | 0 | 2.7778e-05 | 0.00021544 | 0.0013528 | 0.012926 | 0.014495 | 139.7432 | 0.78433 | 1.7987 | 142.3263 | 0.00026016 | 0.00087629 | 0.0013528 | 0.0024892 | 0.00076345 | 2.3333e-05 | 0.0035829 | 0.0043697 | 0.00089414 | 0.0030117 | 0.005973 | 0.0098788 | 0.00023053 | 0.0066229 | 0.035698 | 0.00019007 | 0.052621 | 0.0013047 | 0.0043946 | 0.0065397 | 0.012239 | 0.00023053 | 0.0066229 | 0.035698 | 0.00019007 | 0.054981 | 0.021978 | 0.024578 | 0.12349 | 0.17004 | 0.0013829 | 7.7616e-06 | 1.78e-05 | 0.0014084 | 15.023 | 4.356 | 1.2857 | 12624.767 | 4.877 | 15.0834
Los Angeles (SC) | 2031 | LHD1 | 2016 | Aggregate | Diesel | 2336.6829 | 60787.8759 | 29392.5309 | 0.010656 | 0.0059104 | 0 | 0.016566 | 0.0011573 | 6.8057e-05 | 0 | 0.0012254 | 0.00020102 | 0.0021952 | 0.0036215 | 0.0012096 | 7.1134e-05 | 0 | 0.0012808 | 0.00080409 | 0.005122 | 0.0072069 | 32.9809 | 0.34659 | 0 | 33.3275 | 0.00014646 | 1.3132e-05 | 0 | 0.00015959 | 0.0051841 | 5.448e-05 | 0 | 0.0052386 | 0.0031532 | 0.00028271 | 0 | 0.0034359 | 0 | 0 | 0 | 0 | 0.0034359 | 0.0035897 | 0.00032185 | 0 | 0.0039116 | 0 | 0 | 0 | 0 | 0.0039116 | 0.018731 | 0.0023433 | 0 | 0.021074 | 0.00031179 | 3.2766e-06 | 0 | 0.00031506 | 2.9702 | 3.7084 | 1.6133 | 7460.5768 | 0.87563 | 4.7176
Los Angeles (SC) | 2031 | LHD1 | 2017 | Aggregate | Gasoline | 3488.6543 | 93763.8492 | 51975.7507 | 0.0047696 | 0.00014646 | 0.02228 | 0.027196 | 0.00011332 | 0 | 1.6296e-05 | 0.00012961 | 0.00020671 | 0.003386 | 0.0037223 | 0.00012324 | 0 | 1.7724e-05 | 0.00014097 | 0.00082686 | 0.0079006 | 0.0088684 | 83.6325 | 0.4546 | 1.0437 | 85.1308 | 0.00015184 | 0.00049573 | 0.00075506 | 0.0014026 | 0.00043727 | 1.3427e-05 | 0.0020426 | 0.0024933 | 0.00051522 | 0.0016821 | 0.0032917 | 0.005489 | 0.00012598 | 0.0035927 | 0.019159 | 0.00010324 | 0.02847 | 0.00075181 | 0.0024546 | 0.0036039 | 0.0068103 | 0.00012598 | 0.0035927 | 0.019159 | 0.00010324 | 0.029791 | 0.013341 | 0.014542 | 0.072941 | 0.10082 | 0.00082761 | 4.4986e-06 | 1.0328e-05 | 0.00084244 | 8.9858 | 3.9469 | 1.2871 | 12354.8768 | 4.3235 | 14.6323
Los Angeles (SC) | 2031 | LHD1 | 2017 | Aggregate | Diesel | 4474.7103 | 120253.8498 | 56286.2267 | 0.017802 | 0.0098312 | 0 | 0.027633 | 0.0022227 | 0.00013033 | 0 | 0.002353 | 0.00039767 | 0.0043426 | 0.0070932 | 0.0023232 | 0.00013622 | 0 | 0.0024594 | 0.0015907 | 0.010133 | 0.014183 | 63.1623 | 0.64254 | 0 | 63.8048 | 0.00028682 | 2.5147e-05 | 0 | 0.00031197 | 0.0099282 | 0.000101 | 0 | 0.010029 | 0.0061751 | 0.00054139 | 0 | 0.0067165 | 0 | 0 | 0 | 0 | 0.0067165 | 0.00703 | 0.00061634 | 0 | 0.0076463 | 0 | 0 | 0 | 0 | 0.0076463 | 0.036016 | 0.0044873 | 0 | 0.040503 | 0.00059711 | 6.0743e-06 | 0 | 0.00060318 | 5.6865 | 3.1269 | 1.6049 | 7220.0711 | 0.86524 | 4.5833
Los Angeles (SC) | 2031 | LHD1 | 2018 | Aggregate | Gasoline | 3837.3534 | 106661.9915 | 57170.8473 | 0.0048997 | 0.00014739 | 0.02235 | 0.027397 | 0.00013427 | 0 | 1.8707e-05 | 0.00015297 | 0.00023515 | 0.0038517 | 0.0042399 | 0.00014603 | 0 | 2.0346e-05 | 0.00016637 | 0.0009406 | 0.0089874 | 0.010094 | 91.0893 | 0.4795 | 1.104 | 92.6728 | 0.00016093 | 0.00050747 | 0.00076247 | 0.0014309 | 0.00046603 | 1.4019e-05 | 0.0021258 | 0.0026058 | 0.00053681 | 0.0016928 | 0.0032676 | 0.0054972 | 0.00012711 | 0.0035936 | 0.01891 | 0.00010343 | 0.028231 | 0.00078331 | 0.0024701 | 0.0035776 | 0.0068311 | 0.00012711 | 0.0035936 | 0.01891 | 0.00010343 | 0.029565 | 0.015049 | 0.015995 | 0.08026 | 0.1113 | 0.0009014 | 4.745e-06 | 1.0925e-05 | 0.00091707 | 9.7819 | 3.4953 | 1.2878 | 11823.0514 | 3.7719 | 14.2
Los Angeles (SC) | 2031 | LHD1 | 2018 | Aggregate | Diesel | 4785.169 | 132993.9077 | 60191.4065 | 0.015758 | 0.0087002 | 0 | 0.024458 | 0.0022154 | 0.00013937 | 0 | 0.0023548 | 0.0004398 | 0.0048026 | 0.0075972 | 0.0023156 | 0.00014567 | 0 | 0.0024613 | 0.0017592 | 0.011206 | 0.015427 | 65.2481 | 0.64181 | 0 | 65.8899 | 0.00031366 | 2.6891e-05 | 0 | 0.00034055 | 0.010256 | 0.00010088 | 0 | 0.010357 | 0.0067529 | 0.00057895 | 0 | 0.0073318 | 0 | 0 | 0 | 0 | 0.0073318 | 0.0076877 | 0.0006591 | 0 | 0.0083468 | 0 | 0 | 0 | 0 | 0.0083468 | 0.038566 | 0.0047987 | 0 | 0.043365 | 0.00061683 | 6.0674e-06 | 0 | 0.0006229 | 5.8723 | 2.5025 | 1.5784 | 6741.7772 | 0.85404 | 4.437
Los Angeles (SC) | 2031 | LHD1 | 2019 | Aggregate | Gasoline | 4125.0595 | 118730.6357 | 61457.2405 | 0.0048399 | 0.0001442 | 0.021847 | 0.026831 | 0.00015344 | 0 | 2.067e-05 | 0.00017411 | 0.00026176 | 0.0042876 | 0.0047234 | 0.00016688 | 0 | 2.2481e-05 | 0.00018936 | 0.001047 | 0.010004 | 0.011241 | 101.3954 | 0.51474 | 1.186 | 103.0962 | 0.0001667 | 0.00050539 | 0.00075039 | 0.0014225 | 0.00047854 | 1.4258e-05 | 0.0021601 | 0.0026529 | 0.00054628 | 0.0016562 | 0.0031593 | 0.0053619 | 0.00012433 | 0.0034778 | 0.017996 | 0.0001003 | 0.02706 | 0.00079713 | 0.0024168 | 0.0034591 | 0.006673 | 0.00012433 | 0.0034778 | 0.017996 | 0.0001003 | 0.028372 | 0.016563 | 0.017194 | 0.086557 | 0.12031 | 0.0010034 | 5.0938e-06 | 1.1736e-05 | 0.0010202 | 10.8821 | 3.0752 | 1.2883 | 11815.8981 | 3.2517 | 13.7893
Los Angeles (SC) | 2031 | LHD1 | 2019 | Aggregate | Diesel | 5067.5384 | 145843.2019 | 63743.2581 | 0.014558 | 0.0079971 | 0 | 0.022556 | 0.002008 | 0.00014759 | 0 | 0.0021555 | 0.00048229 | 0.0052666 | 0.0079045 | 0.0020987 | 0.00015427 | 0 | 0.002253 | 0.0019292 | 0.012289 | 0.016471 | 71.5521 | 0.67969 | 0 | 72.2318 | 0.00033971 | 2.8478e-05 | 0 | 0.00036819 | 0.011247 | 0.00010684 | 0 | 0.011354 | 0.0073138 | 0.00061312 | 0 | 0.0079269 | 0 | 0 | 0 | 0 | 0.0079269 | 0.0083262 | 0.00069799 | 0 | 0.0090242 | 0 | 0 | 0 | 0 | 0.0090242 | 0.040776 | 0.0050818 | 0 | 0.045858 | 0.00067642 | 6.4255e-06 | 0 | 0.00068285 | 6.4375 | 2.1045 | 1.5368 | 6739.5252 | 0.842 | 4.2787
Los Angeles (SC) | 2031 | LHD1 | 2020 | Aggregate | Gasoline | 4442.5119 | 132603.8945 | 66186.8085 | 0.0047968 | 0.00013998 | 0.021239 | 0.026175 | 0.00017137 | 0 | 2.2261e-05 | 0.00019363 | 0.00029234 | 0.0047886 | 0.0052745 | 0.00018638 | 0 | 2.4211e-05 | 0.00021059 | 0.0011694 | 0.011173 | 0.012553 | 113.2422 | 0.5536 | 1.2769 | 115.0726 | 0.00017237 | 0.0005 | 0.00073482 | 0.0014072 | 0.00049409 | 1.4418e-05 | 0.0021877 | 0.0026962 | 0.00055423 | 0.0016077 | 0.0030355 | 0.0051973 | 0.00012064 | 0.0033307 | 0.016863 | 9.6284e-05 | 0.025608 | 0.00080873 | 0.0023459 | 0.0033234 | 0.0064781 | 0.00012064 | 0.0033307 | 0.016863 | 9.6284e-05 | 0.026888 | 0.018057 | 0.018518 | 0.093735 | 0.13031 | 0.0011206 | 5.4783e-06 | 1.2636e-05 | 0.0011387 | 12.1463 | 2.6861 | 1.2882 | 11808.7194 | 2.7593 | 13.3723
Los Angeles (SC) | 2031 | LHD1 | 2020 | Aggregate | Diesel | 5341.9937 | 159436.4493 | 67195.5603 | 0.012988 | 0.0071258 | 0 | 0.020114 | 0.0017515 | 0.00015559 | 0 | 0.0019071 | 0.00052725 | 0.0057575 | 0.0081919 | 0.0018307 | 0.00016262 | 0 | 0.0019933 | 0.002109 | 0.013434 | 0.017537 | 78.2211 | 0.7165 | 0 | 78.9376 | 0.00036633 | 3.0021e-05 | 0 | 0.00039635 | 0.012295 | 0.00011262 | 0 | 0.012408 | 0.0078869 | 0.00064632 | 0 | 0.0085332 | 0 | 0 | 0 | 0 | 0.0085332 | 0.0089787 | 0.0007358 | 0 | 0.0097145 | 0 | 0 | 0 | 0 | 0.0097145 | 0.042778 | 0.0053571 | 0 | 0.048135 | 0.00073947 | 6.7735e-06 | 0 | 0.00074624 | 7.0352 | 1.7167 | 1.4967 | 6737.2601 | 0.82912 | 4.1083
Los Angeles (SC) | 2031 | LHD1 | 2021 | Aggregate | Gasoline | 4693.9579 | 145549.2755 | 69932.978 | 0.0045902 | 0.00013157 | 0.019989 | 0.024711 | 0.00018809 | 0 | 2.3521e-05 | 0.00021162 | 0.00032088 | 0.005256 | 0.0057885 | 0.00020457 | 0 | 2.5581e-05 | 0.00023015 | 0.0012835 | 0.012264 | 0.013778 | 121.1902 | 0.57046 | 1.3191 | 123.0797 | 0.00017337 | 0.00047996 | 0.00069722 | 0.0013505 | 0.00049489 | 1.4185e-05 | 0.0021551 | 0.0026642 | 0.00054582 | 0.0015111 | 0.0028201 | 0.004877 | 0.00011345 | 0.0030809 | 0.015148 | 8.9341e-05 | 0.023308 | 0.00079645 | 0.002205 | 0.0030877 | 0.0060891 | 0.00011345 | 0.0030809 | 0.015148 | 8.9341e-05 | 0.02452 | 0.019578 | 0.019566 | 0.099566 | 0.13871 | 0.0011993 | 5.6451e-06 | 1.3054e-05 | 0.001218 | 12.9915 | 2.3103 | 1.2881 | 11507.0372 | 2.2925 | 12.9684
Los Angeles (SC) | 2031 | LHD1 | 2021 | Aggregate | Diesel | 5603.2311 | 173726.4588 | 70481.5986 | 0.011149 | 0.0061392 | 0 | 0.017289 | 0.0014561 | 0.0001632 | 0 | 0.0016193 | 0.0005745 | 0.0062736 | 0.0084674 | 0.0015219 | 0.00017058 | 0 | 0.0016925 | 0.002298 | 0.014638 | 0.018629 | 83.1011 | 0.73275 | 0 | 83.8339 | 0.00039324 | 3.1489e-05 | 0 | 0.00042473 | 0.013062 | 0.00011518 | 0 | 0.013178 | 0.0084663 | 0.00067793 | 0 | 0.0091442 | 0 | 0 | 0 | 0 | 0.0091442 | 0.0096383 | 0.00077178 | 0 | 0.01041 | 0 | 0 | 0 | 0 | 0.01041 | 0.044501 | 0.005619 | 0 | 0.05012 | 0.0007856 | 6.9271e-06 | 0 | 0.00079253 | 7.4715 | 1.3542 | 1.4592 | 6566.6002 | 0.81541 | 3.9258
Los Angeles (SC) | 2031 | LHD1 | 2022 | Aggregate | Gasoline | 4979.0211 | 160708.9252 | 74179.9953 | 0.004292 | 0.00012239 | 0.018466 | 0.02288 | 0.00020769 | 0 | 2.4949e-05 | 0.00023263 | 0.0003543 | 0.0058035 | 0.0063904 | 0.00022588 | 0 | 2.7135e-05 | 0.00025301 | 0.0014172 | 0.013541 | 0.015212 | 130.5188 | 0.59034 | 1.368 | 132.4772 | 0.00017238 | 0.00045719 | 0.00065244 | 0.001282 | 0.00048806 | 1.3917e-05 | 0.0020998 | 0.0026018 | 0.00052999 | 0.0014057 | 0.0025771 | 0.0045128 | 0.00010546 | 0.0028025 | 0.013199 | 8.1621e-05 | 0.020702 | 0.00077336 | 0.0020511 | 0.0028216 | 0.0056462 | 0.00010546 | 0.0028025 | 0.013199 | 8.1621e-05 | 0.021835 | 0.021252 | 0.020754 | 0.10576 | 0.14777 | 0.0012916 | 5.8419e-06 | 1.3538e-05 | 0.001311 | 13.9834 | 1.9373 | 1.288 | 11217.2947 | 1.8488 | 12.5121
Los Angeles (SC) | 2031 | LHD1 | 2022 | Aggregate | Diesel | 5820.1027 | 187837.9093 | 73209.5698 | 0.0088557 | 0.0049442 | 0 | 0.0138 | 0.001119 | 0.00016951 | 0 | 0.0012885 | 0.00062117 | 0.0067831 | 0.0086929 | 0.0011696 | 0.00017718 | 0 | 0.0013468 | 0.0024847 | 0.015827 | 0.019659 | 87.6395 | 0.74237 | 0 | 88.3819 | 0.00041832 | 3.2707e-05 | 0 | 0.00045102 | 0.013776 | 0.00011669 | 0 | 0.013892 | 0.0090061 | 0.00070417 | 0 | 0.0097103 | 0 | 0 | 0 | 0 | 0.0097103 | 0.010253 | 0.00080165 | 0 | 0.011055 | 0 | 0 | 0 | 0 | 0.011055 | 0.045667 | 0.0058365 | 0 | 0.051503 | 0.00082851 | 7.0181e-06 | 0 | 0.00083553 | 7.8769 | 0.99972 | 1.4242 | 6402.7591 | 0.80083 | 3.7311
Los Angeles (SC) | 2031 | LHD1 | 2023 | Aggregate | Gasoline | 5161.1254 | 173829.4729 | 76893.0782 | 0.004486 | 0.00012686 | 0.018836 | 0.023449 | 0.00022464 | 0 | 2.5862e-05 | 0.0002505 | 0.00038323 | 0.0062773 | 0.006911 | 0.00024432 | 0 | 2.8127e-05 | 0.00027244 | 0.0015329 | 0.014647 | 0.016452 | 137.612 | 0.5975 | 1.3858 | 139.5952 | 0.00018636 | 0.00047725 | 0.00066234 | 0.001326 | 0.00051852 | 1.4664e-05 | 0.0021772 | 0.0027104 | 0.00056895 | 0.0014571 | 0.002598 | 0.004624 | 9.3877e-05 | 0.0024215 | 0.01066 | 7.0982e-05 | 0.017871 | 0.00083022 | 0.0021262 | 0.0028444 | 0.0058008 | 9.3877e-05 | 0.0024215 | 0.01066 | 7.0982e-05 | 0.019047 | 0.022441 | 0.021513 | 0.10909 | 0.15304 | 0.0013618 | 5.9128e-06 | 1.3713e-05 | 0.0013814 | 14.7347 | 1.8357 | 1.2879 | 10927.8359 | 1.4911 | 11.9807
Los Angeles (SC) | 2031 | LHD1 | 2023 | Aggregate | Diesel | 5972.6093 | 201140.5693 | 75127.911 | 0.0091629 | 0.0050737 | 0 | 0.014237 | 0.0011262 | 0.00017395 | 0 | 0.0013001 | 0.00066516 | 0.0072635 | 0.0092288 | 0.0011771 | 0.00018182 | 0 | 0.0013589 | 0.0026606 | 0.016948 | 0.020968 | 91.4778 | 0.7426 | 0 | 92.2204 | 0.00044009 | 3.3564e-05 | 0 | 0.00047366 | 0.014379 | 0.00011673 | 0 | 0.014496 | 0.0094749 | 0.00072262 | 0 | 0.010198 | 0 | 0 | 0 | 0 | 0.010198 | 0.010787 | 0.00082266 | 0 | 0.011609 | 0 | 0 | 0 | 0 | 0.011609 | 0.046102 | 0.0059895 | 0 | 0.052092 | 0.00086479 | 7.0202e-06 | 0 | 0.00087181 | 8.219 | 0.96315 | 1.4185 | 6238.991 | 0.7854 | 3.5242
Los Angeles (SC) | 2031 | LHD1 | 2024 | Aggregate | Gasoline | 5396.1113 | 190209.1639 | 80394.0183 | 0.0048324 | 0.00013264 | 0.019233 | 0.024198 | 0.00024581 | 0 | 2.7039e-05 | 0.00027285 | 0.00041934 | 0.0068688 | 0.007561 | 0.00026734 | 0 | 2.9408e-05 | 0.00029675 | 0.0016774 | 0.016027 | 0.018001 | 146.8427 | 0.61026 | 1.4153 | 148.8683 | 0.0002021 | 0.00050308 | 0.00067203 | 0.0013772 | 0.00056855 | 1.5606e-05 | 0.0022628 | 0.002847 | 0.00061201 | 0.0015234 | 0.0026145 | 0.0047499 | 8.1725e-05 | 0.002014 | 0.0076021 | 5.9982e-05 | 0.014508 | 0.00089304 | 0.002223 | 0.0028626 | 0.0059786 | 8.1725e-05 | 0.002014 | 0.0076021 | 5.9982e-05 | 0.015736 | 0.023811 | 0.022492 | 0.11282 | 0.15912 | 0.0014531 | 6.039e-06 | 1.4006e-05 | 0.0014732 | 15.7135 | 1.7311 | 1.2878 | 10650.1981 | 1.1258 | 11.3838
Los Angeles (SC) | 2031 | LHD1 | 2024 | Aggregate | Diesel | 6116.0769 | 215565.8912 | 76932.5536 | 0.0094554 | 0.0051956 | 0 | 0.014651 | 0.0011247 | 0.00017813 | 0 | 0.0013029 | 0.00071286 | 0.0077845 | 0.0098002 | 0.0011756 | 0.00018619 | 0 | 0.0013618 | 0.0028514 | 0.018164 | 0.022377 | 95.6059 | 0.74157 | 0 | 96.3475 | 0.00046271 | 3.4371e-05 | 0 | 0.00049708 | 0.015028 | 0.00011656 | 0 | 0.015144 | 0.0099619 | 0.00073998 | 0 | 0.010702 | 0 | 0 | 0 | 0 | 0.010702 | 0.011341 | 0.00084242 | 0 | 0.012183 | 0 | 0 | 0 | 0 | 0.012183 | 0.046219 | 0.0061333 | 0 | 0.052353 | 0.00090382 | 7.0105e-06 | 0 | 0.00091083 | 8.5868 | 0.92486 | 1.4126 | 6082.0136 | 0.76908 | 3.3048
Los Angeles (SC) | 2031 | LHD1 | 2025 | Aggregate | Gasoline | 5572.3887 | 206333.3891 | 83020.2887 | 0.0049889 | 0.00013697 | 0.01937 | 0.024496 | 0.00026665 | 0 | 2.7923e-05 | 0.00029457 | 0.00045489 | 0.0074511 | 0.0082005 | 0.00029 | 0 | 3.0368e-05 | 0.00032037 | 0.0018195 | 0.017386 | 0.019526 | 155.2376 | 0.61527 | 1.4267 | 157.2796 | 0.00021697 | 0.00052413 | 0.00067105 | 0.0014121 | 0.00059938 | 1.6456e-05 | 0.0023272 | 0.002943 | 0.00065124 | 0.0015732 | 0.0025877 | 0.0048121 | 6.6787e-05 | 0.0015167 | 0.0045212 | 4.7277e-05 | 0.010964 | 0.00095029 | 0.0022956 | 0.0028332 | 0.0060791 | 6.6787e-05 | 0.0015167 | 0.0045212 | 4.7277e-05 | 0.012231 | 0.024964 | 0.023227 | 0.11509 | 0.16328 | 0.0015362 | 6.0886e-06 | 1.4118e-05 | 0.0015564 | 16.6014 | 1.6155 | 1.2877 | 10372.6523 | 0.80665 | 10.7684
Los Angeles (SC) | 2031 | LHD1 | 2025 | Aggregate | Diesel | 6246.6294 | 231275.9217 | 78574.74 | 0.0097301 | 0.0053065 | 0 | 0.015037 | 0.0011133 | 0.00018194 | 0 | 0.0012952 | 0.00076481 | 0.0083518 | 0.010412 | 0.0011636 | 0.00019016 | 0 | 0.0013538 | 0.0030593 | 0.019487 | 0.023901 | 99.9638 | 0.73813 | 0 | 100.7019 | 0.00048626 | 3.5104e-05 | 0 | 0.00052137 | 0.015713 | 0.00011602 | 0 | 0.015829 | 0.010469 | 0.00075578 | 0 | 0.011225 | 0 | 0 | 0 | 0 | 0.011225 | 0.011918 | 0.0008604 | 0 | 0.012779 | 0 | 0 | 0 | 0 | 0.012779 | 0.045963 | 0.0062643 | 0 | 0.052227 | 0.00094502 | 6.978e-06 | 0 | 0.000952 | 8.9749 | 0.88472 | 1.4063 | 5925.0808 | 0.75187 | 3.0729
Los Angeles (SC) | 2031 | LHD1 | 2026 | Aggregate | Gasoline | 5757.6191 | 225013.426 | 85779.9459 | 0.0054116 | 0.00014153 | 0.019689 | 0.025242 | 0.00029079 | 0 | 2.8851e-05 | 0.00031964 | 0.00049607 | 0.0081256 | 0.0089413 | 0.00031626 | 0 | 3.1378e-05 | 0.00034763 | 0.0019843 | 0.01896 | 0.021292 | 165.0643 | 0.62097 | 1.4415 | 167.1267 | 0.00023769 | 0.00054602 | 0.00067755 | 0.0014613 | 0.00066141 | 1.7297e-05 | 0.0024064 | 0.0030851 | 0.0007076 | 0.0016255 | 0.0025914 | 0.0049244 | 5.5668e-05 | 0.0011592 | 0.0034979 | 3.7051e-05 | 0.0096743 | 0.0010325 | 0.0023719 | 0.0028372 | 0.0062416 | 5.5668e-05 | 0.0011592 | 0.0034979 | 3.7051e-05 | 0.010991 | 0.026482 | 0.023999 | 0.11862 | 0.1691 | 0.0016334 | 6.145e-06 | 1.4265e-05 | 0.0016539 | 17.6408 | 1.5265 | 1.2876 | 10107.0509 | 0.66471 | 10.2262
Los Angeles (SC) | 2031 | LHD1 | 2026 | Aggregate | Diesel | 6373.4611 | 249056.2299 | 80170.123 | 0.010007 | 0.0054143 | 0 | 0.015421 | 0.0010926 | 0.00018563 | 0 | 0.0012783 | 0.00082361 | 0.0089938 | 0.011096 | 0.0011421 | 0.00019402 | 0 | 0.0013361 | 0.0032944 | 0.020986 | 0.025616 | 104.9607 | 0.73431 | 0 | 105.6951 | 0.00051208 | 3.5817e-05 | 0 | 0.0005479 | 0.016498 | 0.00011542 | 0 | 0.016614 | 0.011025 | 0.00077112 | 0 | 0.011796 | 0 | 0 | 0 | 0 | 0.011796 | 0.012551 | 0.00087787 | 0 | 0.013429 | 0 | 0 | 0 | 0 | 0.013429 | 0.045373 | 0.0063914 | 0 | 0.051765 | 0.00099226 | 6.9419e-06 | 0 | 0.0009992 | 9.4199 | 0.84257 | 1.3996 | 5774.8973 | 0.73372 | 2.8283
Los Angeles (SC) | 2031 | LHD1 | 2027 | Aggregate | Gasoline | 5973.6169 | 247960.9136 | 88997.9907 | 0.0060059 | 0.00014684 | 0.020923 | 0.027076 | 0.00032044 | 0 | 2.9933e-05 | 0.00035037 | 0.00054666 | 0.0089543 | 0.0098513 | 0.00034851 | 0 | 3.2555e-05 | 0.00038106 | 0.0021866 | 0.020893 | 0.023461 | 177.4522 | 0.62966 | 1.4688 | 179.5507 | 0.00027351 | 0.00056972 | 0.00071007 | 0.0015533 | 0.00074007 | 1.8094e-05 | 0.0025782 | 0.0033364 | 0.00080963 | 0.0016865 | 0.0027004 | 0.0051965 | 4.8054e-05 | 0.00090418 | 0.0026744 | 2.986e-05 | 0.008853 | 0.0011814 | 0.0024609 | 0.0029566 | 0.0065989 | 4.8054e-05 | 0.00090418 | 0.0026744 | 2.986e-05 | 0.010255 | 0.029037 | 0.0249 | 0.12606 | 0.18 | 0.001756 | 6.231e-06 | 1.4535e-05 | 0.0017768 | 18.9521 | 1.4859 | 1.2875 | 9853.5053 | 0.56281 | 9.878
Los Angeles (SC) | 2031 | LHD1 | 2027 | Aggregate | Diesel | 6467.262 | 268424.9515 | 81350.0195 | 0.01025 | 0.0054939 | 0 | 0.015744 | 0.001057 | 0.00018836 | 0 | 0.0012454 | 0.00088766 | 0.0096933 | 0.011826 | 0.0011048 | 0.00019688 | 0 | 0.0013017 | 0.0035507 | 0.022618 | 0.02747 | 110.3579 | 0.7269 | 0 | 111.0848 | 0.00053878 | 3.6344e-05 | 0 | 0.00057513 | 0.017347 | 0.00011426 | 0 | 0.017461 | 0.0116 | 0.00078247 | 0 | 0.012382 | 0 | 0 | 0 | 0 | 0.012382 | 0.013205 | 0.00089079 | 0 | 0.014096 | 0 | 0 | 0 | 0 | 0.014096 | 0.044223 | 0.0064855 | 0 | 0.050708 | 0.0010433 | 6.8718e-06 | 0 | 0.0010502 | 9.9002 | 0.79814 | 1.3926 | 5631.4284 | 0.71461 | 2.5706
Los Angeles (SC) | 2031 | LHD1 | 2028 | Aggregate | Gasoline | 6214.7485 | 276440.7273 | 92590.4924 | 0.0072006 | 0.00015276 | 0.023548 | 0.030902 | 0.00035725 | 0 | 3.1141e-05 | 0.00038839 | 0.00060945 | 0.0099827 | 0.010981 | 0.00038854 | 0 | 3.3869e-05 | 0.00042241 | 0.0024378 | 0.023293 | 0.026153 | 197.8358 | 0.65507 | 1.5424 | 200.0332 | 0.00033655 | 0.00059355 | 0.00078609 | 0.0017162 | 0.00088101 | 1.8691e-05 | 0.0028812 | 0.0037809 | 0.00099483 | 0.0017545 | 0.0029853 | 0.0057347 | 4.3061e-05 | 0.00072619 | 0.0019169 | 2.4933e-05 | 0.0084458 | 0.0014517 | 0.0025602 | 0.0032686 | 0.0072804 | 4.3061e-05 | 0.00072619 | 0.0019169 | 2.4933e-05 | 0.0099916 | 0.03343 | 0.025905 | 0.1398 | 0.19913 | 0.0019577 | 6.4825e-06 | 1.5263e-05 | 0.0019795 | 21.1141 | 1.5211 | 1.2874 | 9846.6171 | 0.49183 | 9.8024
Los Angeles (SC) | 2031 | LHD1 | 2028 | Aggregate | Diesel | 6622.174 | 294534.1317 | 83298.6188 | 0.01063 | 0.0056255 | 0 | 0.016256 | 0.0010209 | 0.00019287 | 0 | 0.0012137 | 0.000974 | 0.010636 | 0.012824 | 0.001067 | 0.00020159 | 0 | 0.0012686 | 0.003896 | 0.024818 | 0.029982 | 121.0921 | 0.74431 | 0 | 121.8365 | 0.00057606 | 3.7215e-05 | 0 | 0.00061328 | 0.019034 | 0.000117 | 0 | 0.019151 | 0.012402 | 0.00080121 | 0 | 0.013203 | 0 | 0 | 0 | 0 | 0.013203 | 0.014119 | 0.00091213 | 0 | 0.015031 | 0 | 0 | 0 | 0 | 0.015031 | 0.04313 | 0.0066409 | 0 | 0.049771 | 0.0011448 | 7.0364e-06 | 0 | 0.0011518 | 10.8584 | 0.75104 | 1.3852 | 5628.9662 | 0.69446 | 2.2995
Los Angeles (SC) | 2031 | LHD1 | 2029 | Aggregate | Gasoline | 6457.3465 | 311974.3251 | 96204.8417 | 0.0091209 | 0.00015873 | 0.027606 | 0.036885 | 0.00040317 | 0 | 3.2357e-05 | 0.00043552 | 0.00068779 | 0.011266 | 0.012389 | 0.00043848 | 0 | 3.5191e-05 | 0.00047367 | 0.0027511 | 0.026287 | 0.029512 | 223.2704 | 0.68065 | 1.6275 | 225.5786 | 0.00043746 | 0.0006155 | 0.00090843 | 0.0019614 | 0.0010972 | 1.9094e-05 | 0.0033208 | 0.004437 | 0.0012957 | 0.001823 | 0.0034568 | 0.0065755 | 3.9863e-05 | 0.00060284 | 0.001449 | 2.1592e-05 | 0.0086888 | 0.0018907 | 0.0026602 | 0.0037847 | 0.0083356 | 3.9863e-05 | 0.00060284 | 0.001449 | 2.1592e-05 | 0.010449 | 0.040334 | 0.026916 | 0.16026 | 0.22751 | 0.0022094 | 6.7355e-06 | 1.6106e-05 | 0.0022323 | 23.8105 | 1.6089 | 1.2873 | 9839.3406 | 0.45576 | 9.9237
Los Angeles (SC) | 2031 | LHD1 | 2029 | Aggregate | Diesel | 6750.9235 | 326125.3211 | 84918.1256 | 0.011055 | 0.0057349 | 0 | 0.01679 | 0.00096907 | 0.00019662 | 0 | 0.0011657 | 0.0010785 | 0.011777 | 0.014021 | 0.0010129 | 0.00020551 | 0 | 0.0012184 | 0.0043139 | 0.02748 | 0.033012 | 134.0803 | 0.75879 | 0 | 134.8391 | 0.00062029 | 3.7938e-05 | 0 | 0.00065823 | 0.021076 | 0.00011927 | 0 | 0.021195 | 0.013355 | 0.00081679 | 0 | 0.014171 | 0 | 0 | 0 | 0 | 0.014171 | 0.015203 | 0.00092986 | 0 | 0.016133 | 0 | 0 | 0 | 0 | 0.016133 | 0.041497 | 0.00677 | 0 | 0.048267 | 0.0012675 | 7.1732e-06 | 0 | 0.0012747 | 12.0173 | 0.70058 | 1.3774 | 5626.2389 | 0.67316 | 2.014
Los Angeles (SC) | 2031 | LHD1 | 2030 | Aggregate | Gasoline | 6666.0333 | 358056.1947 | 99313.9636 | 0.011488 | 0.00016386 | 0.031707 | 0.043358 | 0.00046272 | 0 | 3.3403e-05 | 0.00049612 | 0.00078938 | 0.01293 | 0.014216 | 0.00050325 | 0 | 3.6329e-05 | 0.00053958 | 0.0031575 | 0.03017 | 0.033867 | 256.2551 | 0.70264 | 1.7061 | 258.6638 | 0.00057024 | 0.00063602 | 0.0010308 | 0.002237 | 0.0013719 | 1.9569e-05 | 0.0037866 | 0.0051781 | 0.0016873 | 0.0018819 | 0.0039184 | 0.0074876 | 3.7775e-05 | 0.00051679 | 0.00099593 | 1.9304e-05 | 0.0090574 | 0.0024621 | 0.0027461 | 0.0042901 | 0.0094984 | 3.7775e-05 | 0.00051679 | 0.00099593 | 1.9304e-05 | 0.011068 | 0.049129 | 0.027786 | 0.18106 | 0.25797 | 0.0025359 | 6.9532e-06 | 1.6883e-05 | 0.0025597 | 27.3028 | 1.6478 | 1.2871 | 9830.4071 | 0.42064 | 9.8041
Los Angeles (SC) | 2031 | LHD1 | 2030 | Aggregate | Diesel | 6854.2507 | 368129.1997 | 86217.8511 | 0.011634 | 0.0058227 | 0 | 0.017457 | 0.00090347 | 0.00019963 | 0 | 0.0011031 | 0.0012174 | 0.013294 | 0.015614 | 0.00094432 | 0.00020866 | 0 | 0.001153 | 0.0048695 | 0.031019 | 0.037041 | 151.3494 | 0.7704 | 0 | 152.1198 | 0.00067946 | 3.8519e-05 | 0 | 0.00071798 | 0.02379 | 0.0001211 | 0 | 0.023911 | 0.014628 | 0.00082929 | 0 | 0.015458 | 0 | 0 | 0 | 0 | 0.015458 | 0.016653 | 0.00094409 | 0 | 0.017598 | 0 | 0 | 0 | 0 | 0.017598 | 0.039453 | 0.0068736 | 0 | 0.046327 | 0.0014308 | 7.283e-06 | 0 | 0.0014381 | 13.5574 | 0.64529 | 1.3692 | 5623.0557 | 0.65049 | 1.7124
Los Angeles (SC) | 2031 | LHD1 | 2031 | Aggregate | Gasoline | 4901.7635 | 308544.5999 | 73028.9728 | 0.009317 | 0.00012049 | 0.022103 | 0.031541 | 0.00039873 | 0 | 2.4562e-05 | 0.0004233 | 0.00068022 | 0.011142 | 0.012246 | 0.00043366 | 0 | 2.6714e-05 | 0.00046037 | 0.0027209 | 0.025998 | 0.029179 | 220.8157 | 0.51668 | 1.2474 | 222.5797 | 0.000482 | 0.00047832 | 0.00071001 | 0.0016703 | 0.0011712 | 1.5147e-05 | 0.0027786 | 0.0039649 | 0.0013945 | 0.0013839 | 0.0026391 | 0.0054174 | 2.6123e-05 | 0.00032808 | 0.00050078 | 1.2732e-05 | 0.0062852 | 0.0020348 | 0.0020193 | 0.0028895 | 0.0069436 | 2.6123e-05 | 0.00032808 | 0.00050078 | 1.2732e-05 | 0.0078113 | 0.039465 | 0.020432 | 0.12916 | 0.18906 | 0.0021851 | 5.1129e-06 | 1.2344e-05 | 0.0022026 | 23.494 | 1.391 | 1.2869 | 9816.4551 | 0.3445 | 8.3381
Los Angeles (SC) | 2031 | LHD1 | 2031 | Aggregate | Diesel | 5244.2567 | 330070.0405 | 65966.1523 | 0.009641 | 0.004455 | 0 | 0.014096 | 0.00063186 | 0.00015274 | 0 | 0.0007846 | 0.0010915 | 0.011919 | 0.013796 | 0.00066043 | 0.00015965 | 0 | 0.00082008 | 0.0043661 | 0.027812 | 0.032998 | 135.7021 | 0.58944 | 0 | 136.2915 | 0.00058982 | 2.9471e-05 | 0 | 0.00061929 | 0.02133 | 9.2652e-05 | 0 | 0.021423 | 0.012698 | 0.0006345 | 0 | 0.013333 | 0 | 0 | 0 | 0 | 0.013333 | 0.014456 | 0.00072234 | 0 | 0.015179 | 0 | 0 | 0 | 0 | 0.015179 | 0.028459 | 0.0052591 | 0 | 0.033718 | 0.0012829 | 5.5723e-06 | 0 | 0.0012884 | 12.1467 | 0.58113 | 1.3604 | 5618.879 | 0.62577 | 1.3901
Los Angeles (SC) | 2031 | LHD2 | 1987 | Aggregate | Gasoline | 16.3402 | 213.3758 | 243.4442 | 0.00096775 | 6.8086e-07 | 0 | 0.00096843 | 2.955e-06 | 0 | 6.8272e-07 | 3.6377e-06 | 4.7041e-07 | 8.9896e-06 | 1.3098e-05 | 3.2138e-06 | 0 | 7.4252e-07 | 3.9564e-06 | 1.8817e-06 | 2.0976e-05 | 2.6814e-05 | 0.24781 | 0.0025872 | 0.0085099 | 0.25891 | 6.1423e-05 | 1.3277e-06 | 1.8866e-05 | 8.1617e-05 | 3.859e-05 | 2.715e-08 | 0 | 3.8617e-05 | 0.00034656 | 7.4911e-06 | 0.00013675 | 0.00049081 | 8.828e-06 | 0.00032767 | 0.0059365 | 4.4023e-06 | 0.0067682 | 0.00050571 | 1.0931e-05 | 0.00014973 | 0.00066636 | 8.828e-06 | 0.00032767 | 0.0059365 | 4.4023e-06 | 0.0069438 | 0.0091212 | 6.021e-05 | 0.0021596 | 0.011341 | 2.4523e-06 | 2.5603e-08 | 8.4213e-08 | 2.5621e-06 | 0.027328 | 61.7605 | 1.71 | 16511.4691 | 442.8295 | 723.2591
Los Angeles (SC) | 2031 | LHD2 | 1987 | Aggregate | Diesel | 56.2995 | 735.1061 | 708.1774 | 0.0045322 | 0.00016111 | 0 | 0.0046933 | 0.00012809 | 4.6654e-06 | 0 | 0.00013276 | 2.4309e-06 | 3.097e-05 | 0.00016616 | 0.00013388 | 4.8764e-06 | 0 | 0.00013876 | 9.7238e-06 | 7.2264e-05 | 0.00022075 | 0.468 | 0.011592 | 0 | 0.47959 | 8.7361e-06 | 3.1639e-07 | 0 | 9.0525e-06 | 7.3562e-05 | 1.8222e-06 | 0 | 7.5384e-05 | 0.00018808 | 6.8116e-06 | 0 | 0.00019489 | 0 | 0 | 0 | 0 | 0.00019489 | 0.00021412 | 7.7546e-06 | 0 | 0.00022187 | 0 | 0 | 0 | 0 | 0.00022187 | 0.0010814 | 5.6458e-05 | 0 | 0.0011379 | 4.4242e-06 | 1.0959e-07 | 0 | 4.5338e-06 | 0.042742 | 86.88 | 4.0863 | 8877.7878 | 4.1072 | 21.0637
Los Angeles (SC) | 2031 | LHD2 | 1988 | Aggregate | Gasoline | 8.1456 | 108.6078 | 121.3569 | 0.00018186 | 3.3941e-07 | 7.6421e-05 | 0.00025862 | 1.2184e-06 | 0 | 3.4034e-07 | 1.5587e-06 | 2.3944e-07 | 4.5757e-06 | 6.3738e-06 | 1.3251e-06 | 0 | 3.7015e-07 | 1.6952e-06 | 9.5776e-07 | 1.0677e-05 | 1.333e-05 | 0.11968 | 0.0012897 | 0.0030124 | 0.12399 | 8.1799e-06 | 8.0195e-07 | 3.2347e-06 | 1.2216e-05 | 8.8153e-06 | 1.6452e-08 | 3.7043e-06 | 1.2536e-05 | 3.809e-05 | 3.7343e-06 | 1.9351e-05 | 6.1176e-05 | 4.3476e-06 | 0.00016256 | 0.002965 | 2.1367e-06 | 0.0031952 | 5.5581e-05 | 5.4491e-06 | 2.1187e-05 | 8.2217e-05 | 4.3476e-06 | 0.00016256 | 0.002965 | 2.1367e-06 | 0.0032163 | 0.00094894 | 3.0014e-05 | 0.00040407 | 0.001383 | 1.1844e-06 | 1.2763e-08 | 2.981e-08 | 1.2269e-06 | 0.013087 | 32.4034 | 1.6701 | 15534.4873 | 402.977 | 173.2837
Los Angeles (SC) | 2031 | LHD2 | 1988 | Aggregate | Diesel | 68.4482 | 912.5522 | 860.9917 | 0.0056263 | 0.00019588 | 0 | 0.0058221 | 0.00015901 | 5.6722e-06 | 0 | 0.00016468 | 3.0177e-06 | 3.8446e-05 | 0.00020615 | 0.0001662 | 5.9286e-06 | 0 | 0.00017213 | 1.2071e-05 | 8.9708e-05 | 0.00027391 | 0.58096 | 0.014094 | 0 | 0.59506 | 1.0845e-05 | 3.8466e-07 | 0 | 1.123e-05 | 9.1319e-05 | 2.2154e-06 | 0 | 9.3535e-05 | 0.00023348 | 8.2815e-06 | 0 | 0.00024177 | 0 | 0 | 0 | 0 | 0.00024177 | 0.00026581 | 9.4279e-06 | 0 | 0.00027523 | 0 | 0 | 0 | 0 | 0.00027523 | 0.0013425 | 6.8641e-05 | 0 | 0.0014111 | 5.4922e-06 | 1.3324e-07 | 0 | 5.6254e-06 | 0.053033 | 86.8185 | 4.0845 | 8873.3619 | 4.1042 | 21.0422
Los Angeles (SC) | 2031 | LHD2 | 1989 | Aggregate | Gasoline | 11.053 | 150.483 | 164.6733 | 0.00025178 | 4.6056e-07 | 0.00010384 | 0.00035608 | 1.6881e-06 | 0 | 4.6181e-07 | 2.1499e-06 | 3.3176e-07 | 6.3399e-06 | 8.8216e-06 | 1.836e-06 | 0 | 5.0226e-07 | 2.3382e-06 | 1.327e-06 | 1.4793e-05 | 1.8458e-05 | 0.16582 | 0.0017501 | 0.0040773 | 0.17165 | 1.1286e-05 | 1.0902e-06 | 4.3481e-06 | 1.6725e-05 | 1.2228e-05 | 2.2367e-08 | 5.0432e-06 | 1.7293e-05 | 5.2457e-05 | 5.0672e-06 | 2.5964e-05 | 8.3488e-05 | 5.8492e-06 | 0.00021834 | 0.0040189 | 2.8447e-06 | 0.0043294 | 7.6545e-05 | 7.3941e-06 | 2.8427e-05 | 0.00011237 | 5.8492e-06 | 0.00021834 | 0.0040189 | 2.8447e-06 | 0.0043583 | 0.0013113 | 4.0728e-05 | 0.00054243 | 0.0018945 | 1.6409e-06 | 1.7318e-08 | 4.0348e-08 | 1.6986e-06 | 0.018118 | 32.1992 | 1.6691 | 15521.7897 | 394.1111 | 171.3108
Los Angeles (SC) | 2031 | LHD2 | 1989 | Aggregate | Diesel | 108.663 | 1479.2627 | 1366.8436 | 0.0091203 | 0.00031096 | 0 | 0.0094312 | 0.00025776 | 9.0047e-06 | 0 | 0.00026677 | 4.8918e-06 | 6.2322e-05 | 0.00033398 | 0.00026942 | 9.4119e-06 | 0 | 0.00027883 | 1.9567e-05 | 0.00014542 | 0.00044381 | 0.94175 | 0.022374 | 0 | 0.96413 | 1.758e-05 | 6.1066e-07 | 0 | 1.819e-05 | 0.00014803 | 3.5169e-06 | 0 | 0.00015155 | 0.00037848 | 1.3147e-05 | 0 | 0.00039163 | 0 | 0 | 0 | 0 | 0.00039163 | 0.00043088 | 1.4967e-05 | 0 | 0.00044584 | 0 | 0 | 0 | 0 | 0.00044584 | 0.0021762 | 0.00010897 | 0 | 0.0022851 | 8.9029e-06 | 2.1152e-07 | 0 | 9.1145e-06 | 0.085926 | 86.7581 | 4.0826 | 8869.0194 | 4.1013 | 21.021
Los Angeles (SC) | 2031 | LHD2 | 1990 | Aggregate | Gasoline | 22.548 | 313.4765 | 335.9319 | 0.00052358 | 9.3953e-07 | 0.00020904 | 0.00073356 | 3.5166e-06 | 0 | 9.4209e-07 | 4.4587e-06 | 6.911e-07 | 1.3207e-05 | 1.8357e-05 | 3.8246e-06 | 0 | 1.0246e-06 | 4.8492e-06 | 2.7644e-06 | 3.0816e-05 | 3.843e-05 | 0.34542 | 0.0035702 | 0.0083095 | 0.3573 | 2.3414e-05 | 2.2277e-06 | 8.8435e-06 | 3.4486e-05 | 2.5514e-05 | 4.5783e-08 | 1.0186e-05 | 3.5746e-05 | 0.00010865 | 1.0337e-05 | 5.2722e-05 | 0.00017171 | 1.1882e-05 | 0.00044424 | 0.0081277 | 5.7484e-06 | 0.0087613 | 0.00015854 | 1.5084e-05 | 5.7724e-05 | 0.00023135 | 1.1882e-05 | 0.00044424 | 0.0081277 | 5.7484e-06 | 0.0088209 | 0.0027246 | 8.3084e-05 | 0.0011019 | 0.0039096 | 3.4182e-06 | 3.533e-08 | 8.2229e-08 | 3.5357e-06 | 0.037714 | 31.8432 | 1.6682 | 15509.9218 | 382.91 | 169.7128
Los Angeles (SC) | 2031 | LHD2 | 1990 | Aggregate | Diesel | 125.0206 | 1737.9392 | 1572.6017 | 0.010715 | 0.00035777 | 0 | 0.011073 | 0.00030283 | 1.036e-05 | 0 | 0.00031319 | 5.7473e-06 | 7.322e-05 | 0.00039216 | 0.00031653 | 1.0829e-05 | 0 | 0.00032736 | 2.2989e-05 | 0.00017085 | 0.00052119 | 1.1064 | 0.025742 | 0 | 1.1322 | 2.0654e-05 | 7.0258e-07 | 0 | 2.1356e-05 | 0.00017392 | 4.0463e-06 | 0 | 0.00017796 | 0.00044467 | 1.5126e-05 | 0 | 0.00045979 | 0 | 0 | 0 | 0 | 0.00045979 | 0.00050622 | 1.722e-05 | 0 | 0.00052344 | 0 | 0 | 0 | 0 | 0.00052344 | 0.0025567 | 0.00012537 | 0 | 0.0026821 | 1.046e-05 | 2.4336e-07 | 0 | 1.0703e-05 | 0.1009 | 86.6989 | 4.0808 | 8864.7565 | 4.0985 | 21.0003
Los Angeles (SC) | 2031 | LHD2 | 1991 | Aggregate | Gasoline | 18.9624 | 269.2187 | 282.5115 | 0.00078967 | 7.925e-07 | 0.00010925 | 0.00089971 | 1.6912e-06 | 0 | 2.616e-07 | 1.9528e-06 | 5.9353e-07 | 1.1342e-05 | 1.3889e-05 | 1.8394e-06 | 0 | 2.8452e-07 | 2.1239e-06 | 2.3741e-06 | 2.6465e-05 | 3.0963e-05 | 0.2977 | 0.0030036 | 0.0090441 | 0.30975 | 2.2033e-05 | 1.8265e-06 | 1.3644e-05 | 3.7503e-05 | 3.4545e-05 | 3.4669e-08 | 4.7794e-06 | 3.9359e-05 | 0.0001061 | 8.7956e-06 | 8.4411e-05 | 0.0001993 | 8.2255e-06 | 0.00027613 | 0.0019019 | 3.8427e-06 | 0.0023894 | 0.00015482 | 1.2834e-05 | 9.242e-05 | 0.00026007 | 8.2255e-06 | 0.00027613 | 0.0019019 | 3.8427e-06 | 0.0024501 | 0.0029684 | 7.0346e-05 | 0.002139 | 0.0051778 | 2.946e-06 | 2.9723e-08 | 8.9499e-08 | 3.0652e-06 | 0.032695 | 45.4764 | 1.5651 | 15656.3382 | 123.8422 | 261.7122
Los Angeles (SC) | 2031 | LHD2 | 1991 | Aggregate | Diesel | 49.4219 | 701.5971 | 621.6651 | 0.0076376 | 0.00014143 | 0 | 0.007779 | 3.2696e-05 | 2.4e-06 | 0 | 3.5096e-05 | 2.3201e-06 | 2.9559e-05 | 6.6975e-05 | 3.4175e-05 | 2.5085e-06 | 0 | 3.6683e-05 | 9.2805e-06 | 6.897e-05 | 0.00011493 | 0.44666 | 0.01087 | 0 | 0.45753 | 1.0716e-05 | 2.7774e-07 | 0 | 1.0994e-05 | 7.0209e-05 | 1.7087e-06 | 0 | 7.1918e-05 | 0.0002307 | 5.9795e-06 | 0 | 0.00023668 | 0 | 0 | 0 | 0 | 0.00023668 | 0.00026264 | 6.8073e-06 | 0 | 0.00026945 | 0 | 0 | 0 | 0 | 0.00026945 | 0.0011043 | 4.9561e-05 | 0 | 0.0011539 | 4.2226e-06 | 1.0276e-07 | 0 | 4.3253e-06 | 0.040777 | 150.8767 | 2.2292 | 8874.0347 | 5.2261 | 22.3801
Los Angeles (SC) | 2031 | LHD2 | 1992 | Aggregate | Gasoline | 16.1324 | 233.9149 | 240.3492 | 0.00068785 | 6.7422e-07 | 9.2688e-05 | 0.00078121 | 1.4695e-06 | 0 | 2.2256e-07 | 1.692e-06 | 5.1569e-07 | 9.8549e-06 | 1.2063e-05 | 1.5982e-06 | 0 | 2.4205e-07 | 1.8402e-06 | 2.0628e-06 | 2.2995e-05 | 2.6898e-05 | 0.25864 | 0.0025554 | 0.0076702 | 0.26887 | 1.9089e-05 | 1.5566e-06 | 1.1587e-05 | 3.2233e-05 | 3.0097e-05 | 2.9501e-08 | 4.0556e-06 | 3.4182e-05 | 9.1768e-05 | 7.4829e-06 | 7.1564e-05 | 0.00017081 | 6.8907e-06 | 0.00022955 | 0.0016062 | 3.198e-06 | 0.0020167 | 0.00013391 | 1.0919e-05 | 7.8354e-05 | 0.00022318 | 6.8907e-06 | 0.00022955 | 0.0016062 | 3.198e-06 | 0.0020691 | 0.002568 | 5.9848e-05 | 0.001805 | 0.0044328 | 2.5595e-06 | 2.5287e-08 | 7.5903e-08 | 2.6607e-06 | 0.02838 | 45.4462 | 1.5648 | 15641.1024 | 120.3653 | 257.8756
Los Angeles (SC) | 2031 | LHD2 | 1992 | Aggregate | Diesel | 50.2324 | 728.2806 | 631.8607 | 0.007928 | 0.00014375 | 0 | 0.0080718 | 3.394e-05 | 2.4394e-06 | 0 | 3.6379e-05 | 2.4084e-06 | 3.0683e-05 | 6.947e-05 | 3.5474e-05 | 2.5497e-06 | 0 | 3.8024e-05 | 9.6335e-06 | 7.1593e-05 | 0.00011925 | 0.46365 | 0.011049 | 0 | 0.4747 | 1.1123e-05 | 2.8229e-07 | 0 | 1.1406e-05 | 7.2879e-05 | 1.7367e-06 | 0 | 7.4616e-05 | 0.00023948 | 6.0776e-06 | 0 | 0.00024556 | 0 | 0 | 0 | 0 | 0.00024556 | 0.00027263 | 6.9189e-06 | 0 | 0.00027955 | 0 | 0 | 0 | 0 | 0.00027955 | 0.0011463 | 5.0374e-05 | 0 | 0.0011967 | 4.3832e-06 | 1.0445e-07 | 0 | 4.4876e-06 | 0.042307 | 150.8195 | 2.2282 | 8869.641 | 5.2233 | 22.3601
Los Angeles (SC) | 2031 | LHD2 | 1993 | Aggregate | Gasoline | 24.6479 | 365.0223 | 367.2166 | 0.0010714 | 1.0301e-06 | 0.00014133 | 0.0012138 | 2.2931e-06 | 0 | 3.4004e-07 | 2.6331e-06 | 8.0474e-07 | 1.5379e-05 | 1.8816e-05 | 2.4939e-06 | 0 | 3.6982e-07 | 2.8638e-06 | 3.2189e-06 | 3.5883e-05 | 4.1966e-05 | 0.40358 | 0.0039042 | 0.011706 | 0.41919 | 2.9722e-05 | 2.3821e-06 | 1.7676e-05 | 4.978e-05 | 4.6943e-05 | 4.5132e-08 | 6.1921e-06 | 5.318e-05 | 0.00014265 | 1.1433e-05 | 0.00010899 | 0.00026307 | 1.0366e-05 | 0.00034336 | 0.0024173 | 4.802e-06 | 0.0030389 | 0.00020815 | 1.6683e-05 | 0.00011933 | 0.00034417 | 1.0366e-05 | 0.00034336 | 0.0024173 | 4.802e-06 | 0.00312 | 0.0039914 | 9.1438e-05 | 0.0027502 | 0.006833 | 3.9938e-06 | 3.8635e-08 | 1.1584e-07 | 4.1482e-06 | 0.044247 | 45.2498 | 1.5645 | 15627.1347 | 116.3098 | 254.7289
Los Angeles (SC) | 2031 | LHD2 | 1993 | Aggregate | Diesel | 54.1282 | 801.5303 | 680.8644 | 0.0087254 | 0.0001549 | 0 | 0.0088803 | 3.7353e-05 | 2.6286e-06 | 0 | 3.9982e-05 | 2.6506e-06 | 3.3769e-05 | 7.6401e-05 | 3.9042e-05 | 2.7474e-06 | 0 | 4.179e-05 | 1.0602e-05 | 7.8794e-05 | 0.00013119 | 0.51028 | 0.011906 | 0 | 0.52219 | 1.2242e-05 | 3.0419e-07 | 0 | 1.2546e-05 | 8.0209e-05 | 1.8714e-06 | 0 | 8.2081e-05 | 0.00026357 | 6.5489e-06 | 0 | 0.00027011 | 0 | 0 | 0 | 0 | 0.00027011 | 0.00030005 | 7.4555e-06 | 0 | 0.00030751 | 0 | 0 | 0 | 0 | 0.00030751 | 0.0012616 | 5.4281e-05 | 0 | 0.0013159 | 4.824e-06 | 1.1255e-07 | 0 | 4.9366e-06 | 0.046539 | 150.7633 | 2.2272 | 8865.3221 | 5.2206 | 22.3404
Los Angeles (SC) | 2031 | LHD2 | 1994 | Aggregate | Gasoline | 52.3829 | 792.4148 | 780.427 | 0.0023237 | 2.1892e-06 | 0.00030002 | 0.0026259 | 4.978e-06 | 0 | 7.2267e-07 | 5.7007e-06 | 1.747e-06 | 3.3385e-05 | 4.0832e-05 | 5.414e-06 | 0 | 7.8596e-07 | 6.2e-06 | 6.9879e-06 | 7.7898e-05 | 9.1086e-05 | 0.87607 | 0.0082974 | 0.024852 | 0.90922 | 6.4404e-05 | 5.0705e-06 | 3.7514e-05 | 0.00010699 | 0.00010191 | 9.6017e-08 | 1.3159e-05 | 0.00011517 | 0.00030862 | 2.4297e-05 | 0.00023095 | 0.00056387 | 2.1656e-05 | 0.000714 | 0.0050331 | 1.0024e-05 | 0.0063426 | 0.00045034 | 3.5455e-05 | 0.00025286 | 0.00073865 | 2.1656e-05 | 0.000714 | 0.0050331 | 1.0024e-05 | 0.0065174 | 0.0086333 | 0.00019433 | 0.00583 | 0.014658 | 8.6694e-06 | 8.2109e-08 | 2.4593e-07 | 8.9974e-06 | 0.095971 | 45.0938 | 1.5642 | 15613.5308 | 111.9208 | 251.7089
Los Angeles (SC) | 2031 | LHD2 | 1994 | Aggregate | Diesel | 74.8888 | 1132.7562 | 942.0067 | 0.012342 | 0.00021431 | 0 | 0.012557 | 5.3218e-05 | 1.9631e-06 | 0 | 5.5181e-05 | 3.7459e-06 | 4.7723e-05 | 0.00010665 | 5.5624e-05 | 2.0518e-06 | 0 | 5.7676e-05 | 1.4984e-05 | 0.00011135 | 0.00018401 | 0.72115 | 0.018333 | 0 | 0.73949 | 1.7263e-05 | 4.2085e-07 | 0 | 1.7684e-05 | 0.00011336 | 2.8816e-06 | 0 | 0.00011624 | 0.00037166 | 9.0607e-06 | 0 | 0.00038072 | 0 | 0 | 0 | 0 | 0.00038072 | 0.00042311 | 1.0315e-05 | 0 | 0.00043343 | 0 | 0 | 0 | 0 | 0.00043343 | 0.0017752 | 7.51e-05 | 0 | 0.0018503 | 6.8175e-06 | 1.7331e-07 | 0 | 6.9908e-06 | 0.065905 | 150.8445 | 2.2106 | 8883.4278 | 5.2068 | 22.2272
Los Angeles (SC) | 2031 | LHD2 | 1995 | Aggregate | Gasoline | 64.6021 | 998.3432 | 962.4753 | 0.0016617 | 2.8668e-06 | 0.00050441 | 0.002169 | 4.0321e-06 | 0 | 7.3848e-07 | 4.7706e-06 | 2.201e-06 | 4.2061e-05 | 4.9032e-05 | 4.3853e-06 | 0 | 8.0317e-07 | 5.1885e-06 | 8.8039e-06 | 9.8141e-05 | 0.00011213 | 1.0946 | 0.010267 | 0.026409 | 1.1313 | 4.4631e-05 | 7.0755e-06 | 4.9291e-05 | 0.000101 | 8.2814e-05 | 1.4287e-07 | 2.5138e-05 | 0.0001081 | 0.0002044 | 3.2404e-05 | 0.00029002 | 0.00052682 | 2.4236e-05 | 0.00081031 | 0.0055795 | 1.148e-05 | 0.0069523 | 0.00029826 | 4.7284e-05 | 0.00031754 | 0.00066308 | 2.4236e-05 | 0.00081031 | 0.0055795 | 1.148e-05 | 0.0070886 | 0.005636 | 0.00025447 | 0.0045044 | 0.010395 | 1.0832e-05 | 1.016e-07 | 2.6134e-07 | 1.1195e-05 | 0.11941 | 29.5637 | 1.5284 | 15420.1181 | 96.62 | 141.6859
Los Angeles (SC) | 2031 | LHD2 | 1995 | Aggregate | Diesel | 45.2437 | 699.1141 | 569.1092 | 0.0076175 | 0.00012947 | 0 | 0.007747 | 3.2845e-05 | 1.186e-06 | 0 | 3.4031e-05 | 2.3119e-06 | 2.9454e-05 | 6.5797e-05 | 3.433e-05 | 1.2396e-06 | 0 | 3.557e-05 | 9.2477e-06 | 6.8726e-05 | 0.00011354 | 0.44508 | 0.0113 | 0 | 0.45638 | 1.0654e-05 | 2.5426e-07 | 0 | 1.0909e-05 | 6.9961e-05 | 1.7761e-06 | 0 | 7.1737e-05 | 0.00022938 | 5.474e-06 | 0 | 0.00023486 | 0 | 0 | 0 | 0 | 0.00023486 | 0.00026114 | 6.2318e-06 | 0 | 0.00026737 | 0 | 0 | 0 | 0 | 0.00026737 | 0.0010956 | 4.5371e-05 | 0 | 0.001141 | 4.2076e-06 | 1.0682e-07 | 0 | 4.3144e-06 | 0.040674 | 150.7902 | 2.21 | 8883.1372 | 5.2042 | 22.2082
Los Angeles (SC) | 2031 | LHD2 | 1996 | Aggregate | Gasoline | 62.5645 | 987.8319 | 932.1184 | 0.00039092 | 2.938e-06 | 0.00063036 | 0.0010242 | 1.773e-06 | 0 | 5.672e-07 | 2.3402e-06 | 2.1778e-06 | 4.1618e-05 | 4.6136e-05 | 1.9283e-06 | 0 | 6.1688e-07 | 2.5452e-06 | 8.7112e-06 | 9.7108e-05 | 0.00010836 | 1.0741 | 0.009976 | 0.021403 | 1.1055 | 4.286e-06 | 7.9015e-06 | 5.1819e-05 | 6.4007e-05 | 2.4372e-05 | 1.8317e-07 | 3.93e-05 | 6.3855e-05 | 1.8304e-05 | 3.3744e-05 | 0.00028431 | 0.00033636 | 1.9185e-05 | 0.00067271 | 0.0043579 | 9.5924e-06 | 0.0053958 | 2.6709e-05 | 4.924e-05 | 0.00031129 | 0.00038723 | 1.9185e-05 | 0.00067271 | 0.0043579 | 9.5924e-06 | 0.0054467 | 0.00042356 | 0.00026079 | 0.0017219 | 0.0024063 | 1.063e-05 | 9.872e-08 | 2.118e-07 | 1.094e-05 | 0.11669 | 14.109 | 1.4928 | 15229.0162 | 75.0301 | 33.1473
Los Angeles (SC) | 2031 | LHD2 | 1996 | Aggregate | Diesel | 61.1831 | 965.9232 | 769.6059 | 0.010525 | 0.00017509 | 0 | 0.0107 | 4.538e-05 | 1.6038e-06 | 0 | 4.6984e-05 | 3.1942e-06 | 4.0695e-05 | 9.0873e-05 | 4.7432e-05 | 1.6763e-06 | 0 | 4.9108e-05 | 1.2777e-05 | 9.4954e-05 | 0.00015684 | 0.61494 | 0.015584 | 0 | 0.63053 | 1.4721e-05 | 3.4383e-07 | 0 | 1.5064e-05 | 9.666e-05 | 2.4495e-06 | 0 | 9.911e-05 | 0.00031692 | 7.4025e-06 | 0 | 0.00032433 | 0 | 0 | 0 | 0 | 0.00032433 | 0.0003608 | 8.4273e-06 | 0 | 0.00036923 | 0 | 0 | 0 | 0 | 0.00036923 | 0.0015137 | 6.1356e-05 | 0 | 0.0015751 | 5.8134e-06 | 1.4732e-07 | 0 | 5.9607e-06 | 0.056194 | 150.7367 | 2.2095 | 8882.7366 | 5.2016 | 22.1894
Los Angeles (SC) | 2031 | LHD2 | 1997 | Aggregate | Gasoline | 115.6634 | 1866.0835 | 1723.2123 | 0.00073837 | 5.4316e-06 | 0.0011682 | 0.001912 | 3.3494e-06 | 0 | 1.0486e-06 | 4.398e-06 | 4.114e-06 | 7.8619e-05 | 8.7131e-05 | 3.6428e-06 | 0 | 1.1404e-06 | 4.7832e-06 | 1.6456e-05 | 0.00018344 | 0.00020468 | 2.0291 | 0.018443 | 0.039562 | 2.0871 | 8.0993e-06 | 1.4643e-05 | 9.631e-05 | 0.00011905 | 4.6199e-05 | 3.3985e-07 | 7.3093e-05 | 0.00011963 | 3.4505e-05 | 6.2383e-05 | 0.00052713 | 0.00062402 | 2.7769e-05 | 0.0010388 | 0.0061964 | 1.4979e-05 | 0.007902 | 5.0349e-05 | 9.103e-05 | 0.00057714 | 0.00071852 | 2.7769e-05 | 0.0010388 | 0.0061964 | 1.4979e-05 | 0.0079965 | 0.00079786 | 0.00048212 | 0.0031769 | 0.0044568 | 2.008e-05 | 1.825e-07 | 3.915e-07 | 2.0654e-05 | 0.2203 | 13.9425 | 1.4926 | 15219.714 | 58.3117 | 32.5
Los Angeles (SC) | 2031 | LHD2 | 1997 | Aggregate | Diesel | 52.7485 | 850.9456 | 663.5098 | 0.0092719 | 0.00015095 | 0 | 0.0094228 | 3.9978e-05 | 1.3827e-06 | 0 | 4.1361e-05 | 2.814e-06 | 3.5851e-05 | 8.0026e-05 | 4.1786e-05 | 1.4452e-06 | 0 | 4.3231e-05 | 1.1256e-05 | 8.3651e-05 | 0.00013814 | 0.54174 | 0.013435 | 0 | 0.55518 | 1.2968e-05 | 2.9643e-07 | 0 | 1.3265e-05 | 8.5154e-05 | 2.1118e-06 | 0 | 8.7266e-05 | 0.0002792 | 6.382e-06 | 0 | 0.00028558 | 0 | 0 | 0 | 0 | 0.00028558 | 0.00031785 | 7.2655e-06 | 0 | 0.00032512 | 0 | 0 | 0 | 0 | 0.00032512 | 0.0013335 | 5.2897e-05 | 0 | 0.0013864 | 5.1214e-06 | 1.2701e-07 | 0 | 5.2484e-06 | 0.049479 | 150.6839 | 2.209 | 8878.0456 | 5.199 | 22.1709
Los Angeles (SC) | 2031 | LHD2 | 1998 | Aggregate | Gasoline | 100.6918 | 1660.2514 | 1500.1571 | 0.00065721 | 4.7285e-06 | 0.00102 | 0.0016819 | 2.9799e-06 | 0 | 9.1285e-07 | 3.8928e-06 | 3.6602e-06 | 6.9947e-05 | 7.75e-05 | 3.241e-06 | 0 | 9.9281e-07 | 4.2338e-06 | 1.4641e-05 | 0.00016321 | 0.00018208 | 1.8053 | 0.016055 | 0.034436 | 1.8558 | 7.2149e-06 | 1.2787e-05 | 8.3891e-05 | 0.00010389 | 4.1263e-05 | 2.9688e-07 | 6.4037e-05 | 0.0001056 | 3.0644e-05 | 5.4308e-05 | 0.00045777 | 0.00054272 | 8.6376e-06 | 0.00051222 | 0.0017881 | 7.5017e-06 | 0.0028592 | 4.4716e-05 | 7.9247e-05 | 0.0005012 | 0.00062516 | 8.6376e-06 | 0.00051222 | 0.0017881 | 7.5017e-06 | 0.0029416 | 0.00070807 | 0.00041971 | 0.0027647 | 0.0038925 | 1.7865e-05 | 1.5888e-07 | 3.4077e-07 | 1.8365e-05 | 0.19589 | 13.7851 | 1.4924 | 15210.5464 | 24.1102 | 31.9039
Los Angeles (SC) | 2031 | LHD2 | 1998 | Aggregate | Diesel | 39.9993 | 659.4609 | 503.141 | 0.0071855 | 0.00011447 | 0 | 0.0072999 | 3.0982e-05 | 1.0485e-06 | 0 | 3.2031e-05 | 2.1808e-06 | 2.7783e-05 | 6.1995e-05 | 3.2383e-05 | 1.0959e-06 | 0 | 3.3479e-05 | 8.7232e-06 | 6.4828e-05 | 0.00010703 | 0.41984 | 0.010188 | 0 | 0.43002 | 1.005e-05 | 2.2479e-07 | 0 | 1.0275e-05 | 6.5992e-05 | 1.6014e-06 | 0 | 6.7594e-05 | 0.00021637 | 4.8395e-06 | 0 | 0.00022121 | 0 | 0 | 0 | 0 | 0.00022121 | 0.00024633 | 5.5094e-06 | 0 | 0.00025184 | 0 | 0 | 0 | 0 | 0.00025184 | 0.0010335 | 4.0112e-05 | 0 | 0.0010736 | 3.969e-06 | 9.6313e-08 | 0 | 4.0653e-06 | 0.038325 | 150.632 | 2.2085 | 8873.4236 | 5.1965 | 22.1527
Los Angeles (SC) | 2031 | LHD2 | 1999 | Aggregate | Gasoline | 207.3296 | 3494.2829 | 3088.9016 | 0.0013845 | 9.7362e-06 | 0.0021071 | 0.0035014 | 6.2718e-06 | 0 | 1.8796e-06 | 8.1514e-06 | 7.7036e-06 | 0.00014722 | 0.00016307 | 6.8211e-06 | 0 | 2.0443e-06 | 8.8654e-06 | 3.0814e-05 | 0.0003435 | 0.00038318 | 3.7996 | 0.033059 | 0.070884 | 3.9035 | 1.5263e-05 | 2.6406e-05 | 0.00017289 | 0.00021456 | 8.7216e-05 | 6.1331e-07 | 0.00013273 | 0.00022056 | 6.4634e-05 | 0.00011182 | 0.00094062 | 0.0011171 | 1.7227e-05 | 0.0010197 | 0.0035607 | 1.4952e-05 | 0.0057296 | 9.4314e-05 | 0.00016317 | 0.0010299 | 0.0012873 | 1.7227e-05 | 0.0010197 | 0.0035607 | 1.4952e-05 | 0.0058999 | 0.001487 | 0.00086421 | 0.0056833 | 0.0080345 | 3.76e-05 | 3.2714e-07 | 7.0145e-07 | 3.8629e-05 | 0.41203 | 13.6354 | 1.4922 | 15201.4749 | 22.976 | 31.2886
Los Angeles (SC) | 2031 | LHD2 | 1999 | Aggregate | Diesel | 141.2798 | 2380.8572 | 1777.1216 | 0.025942 | 0.0004043 | 0 | 0.026346 | 0.00011185 | 3.7033e-06 | 0 | 0.00011556 | 7.8733e-06 | 0.00010031 | 0.00022374 | 0.00011691 | 3.8708e-06 | 0 | 0.00012078 | 3.1493e-05 | 0.00023405 | 0.00038632 | 1.5157 | 0.035984 | 0 | 1.5517 | 3.6284e-05 | 7.9395e-07 | 0 | 3.7078e-05 | 0.00023825 | 5.6563e-06 | 0 | 0.00024391 | 0.00078117 | 1.7093e-05 | 0 | 0.00079827 | 0 | 0 | 0 | 0 | 0.00079827 | 0.00088931 | 1.946e-05 | 0 | 0.00090877 | 0 | 0 | 0 | 0 | 0.00090877 | 0.0037311 | 0.00014168 | 0 | 0.0038728 | 1.4329e-05 | 3.4018e-07 | 0 | 1.4669e-05 | 0.13829 | 150.5808 | 2.208 | 8868.867 | 5.1941 | 22.1348
Los Angeles (SC) | 2031 | LHD2 | 2000 | Aggregate | Gasoline | 184.269 | 3175.0133 | 2745.334 | 0.0012599 | 8.6533e-06 | 0.001876 | 0.0031445 | 5.6987e-06 | 0 | 1.6706e-06 | 7.3693e-06 | 6.9997e-06 | 0.00013376 | 0.00014813 | 6.1979e-06 | 0 | 1.8169e-06 | 8.0148e-06 | 2.7999e-05 | 0.00031212 | 0.00034813 | 3.4524 | 0.029382 | 0.062984 | 3.5448 | 1.3887e-05 | 2.3539e-05 | 0.00015386 | 0.00019129 | 7.9644e-05 | 5.4703e-07 | 0.00011859 | 0.00019878 | 5.8631e-05 | 9.9386e-05 | 0.00083459 | 0.00099261 | 1.4814e-05 | 0.00087512 | 0.0030567 | 1.285e-05 | 0.004952 | 8.5554e-05 | 0.00014502 | 0.00091377 | 0.0011444 | 1.4814e-05 | 0.00087512 | 0.0030567 | 1.285e-05 | 0.0051038 | 0.0013486 | 0.00076808 | 0.0050443 | 0.0071609 | 3.4164e-05 | 2.9076e-07 | 6.2328e-07 | 3.5078e-05 | 0.37416 | 13.477 | 1.4921 | 15192.5427 | 21.8743 | 30.691
Los Angeles (SC) | 2031 | LHD2 | 2000 | Aggregate | Diesel | 124.2811 | 2141.1883 | 1563.2999 | 0.02333 | 0.00035566 | 0 | 0.023686 | 0.00010059 | 3.2578e-06 | 0 | 0.00010385 | 7.0808e-06 | 9.0209e-05 | 0.00020114 | 0.00010514 | 3.4051e-06 | 0 | 0.00010855 | 2.8323e-05 | 0.00021049 | 0.00034736 | 1.3632 | 0.031655 | 0 | 1.3948 | 3.2631e-05 | 6.9843e-07 | 0 | 3.333e-05 | 0.00021427 | 4.9757e-06 | 0 | 0.00021925 | 0.00070254 | 1.5037e-05 | 0 | 0.00071757 | 0 | 0 | 0 | 0 | 0.00071757 | 0.00079979 | 1.7118e-05 | 0 | 0.00081691 | 0 | 0 | 0 | 0 | 0.00081691 | 0.0033555 | 0.00012463 | 0 | 0.0034801 | 1.2887e-05 | 2.9925e-07 | 0 | 1.3186e-05 | 0.12431 | 150.5303 | 2.2076 | 8864.3723 | 5.1917 | 22.1171
Los Angeles (SC) | 2031 | LHD2 | 2001 | Aggregate | Gasoline | 262.341 | 4622.1413 | 3908.4905 | 0.0018376 | 1.232e-05 | 0.0026786 | 0.0045285 | 8.2962e-06 | 0 | 2.3783e-06 | 1.0674e-05 | 1.019e-05 | 0.00019473 | 0.0002156 | 9.0228e-06 | 0 | 2.5867e-06 | 1.1609e-05 | 4.076e-05 | 0.00045438 | 0.00050675 | 5.026 | 0.04183 | 0.089669 | 5.1575 | 2.025e-05 | 3.3612e-05 | 0.00021941 | 0.00027327 | 0.00011655 | 7.8134e-07 | 0.00016988 | 0.00028721 | 8.5244e-05 | 0.00014149 | 0.0011866 | 0.0014134 | 2.0383e-05 | 0.0012016 | 0.0041973 | 1.7669e-05 | 0.0068504 | 0.00012439 | 0.00020647 | 0.0012992 | 0.0016301 | 2.0383e-05 | 0.0012016 | 0.0041973 | 1.7669e-05 | 0.0070671 | 0.0019602 | 0.0010935 | 0.0071847 | 0.010238 | 4.9736e-05 | 4.1395e-07 | 8.8735e-07 | 5.1037e-05 | 0.54439 | 13.332 | 1.4919 | 15183.7976 | 20.8057 | 30.1423
Los Angeles (SC) | 2031 | LHD2 | 2001 | Aggregate | Diesel | 168.3407 | 2965.6688 | 2117.514 | 0.032314 | 0.00048174 | 0 | 0.032796 | 0.00013933 | 4.4127e-06 | 0 | 0.00014374 | 9.8073e-06 | 0.00012494 | 0.00027849 | 0.00014563 | 4.6122e-06 | 0 | 0.00015024 | 3.9229e-05 | 0.00029154 | 0.00048101 | 1.8881 | 0.042877 | 0 | 1.9309 | 4.5196e-05 | 9.4603e-07 | 0 | 4.6142e-05 | 0.00029678 | 6.7397e-06 | 0 | 0.00030352 | 0.00097305 | 2.0367e-05 | 0 | 0.00099342 | 0 | 0 | 0 | 0 | 0.00099342 | 0.0011078 | 2.3187e-05 | 0 | 0.0011309 | 0 | 0 | 0 | 0 | 0.0011309 | 0.0046476 | 0.00016882 | 0 | 0.0048164 | 1.7849e-05 | 4.0534e-07 | 0 | 1.8254e-05 | 0.17209 | 150.4805 | 2.2071 | 8859.9362 | 5.1893 | 22.0996
Los Angeles (SC) | 2031 | LHD2 | 2002 | Aggregate | Gasoline | 197.7312 | 3563.1375 | 2945.9008 | 0.0011406 | 9.2855e-06 | 0.0016988 | 0.0028488 | 6.3954e-06 | 0 | 1.7926e-06 | 8.188e-06 | 7.8554e-06 | 0.00015012 | 0.00016616 | 6.9556e-06 | 0 | 1.9496e-06 | 8.9052e-06 | 3.1421e-05 | 0.00035027 | 0.0003906 | 3.874 | 0.031528 | 0.067022 | 3.9725 | 1.5983e-05 | 2.5962e-05 | 0.00013825 | 0.0001802 | 7.6934e-05 | 6.2629e-07 | 0.00011458 | 0.00019214 | 6.5653e-05 | 0.00010665 | 0.00072963 | 0.00090193 | 1.483e-05 | 0.00087225 | 0.0030468 | 1.2846e-05 | 0.0048486 | 9.5801e-05 | 0.00015562 | 0.00079885 | 0.0010503 | 1.483e-05 | 0.00087225 | 0.0030468 | 1.2846e-05 | 0.004997 | 0.0012317 | 0.0008242 | 0.0054086 | 0.0074645 | 3.8336e-05 | 3.12e-07 | 6.6323e-07 | 3.9312e-05 | 0.41932 | 10.8795 | 1.4917 | 15171.3319 | 19.0837 | 28.5071
Los Angeles (SC) | 2031 | LHD2 | 2002 | Aggregate | Diesel | 129.5799 | 2334.8106 | 1629.9527 | 0.019584 | 0.00037082 | 0 | 0.019954 | 0.00011077 | 3.3967e-06 | 0 | 0.00011417 | 7.7211e-06 | 9.8366e-05 | 0.00022025 | 0.00011578 | 3.5502e-06 | 0 | 0.00011933 | 3.0884e-05 | 0.00022952 | 0.00037973 | 1.4864 | 0.033005 | 0 | 1.5194 | 2.7603e-05 | 7.282e-07 | 0 | 2.8331e-05 | 0.00023365 | 5.1878e-06 | 0 | 0.00023883 | 0.00059427 | 1.5678e-05 | 0 | 0.00060994 | 0 | 0 | 0 | 0 | 0.00060994 | 0.00067653 | 1.7848e-05 | 0 | 0.00069438 | 0 | 0 | 0 | 0 | 0.00069438 | 0.0036906 | 0.00012995 | 0 | 0.0038205 | 1.4052e-05 | 3.1201e-07 | 0 | 1.4364e-05 | 0.13542 | 116.299 | 2.2132 | 8855.5551 | 4.047 | 22.267
Los Angeles (SC) | 2031 | LHD2 | 2003 | Aggregate | Gasoline | 243.2306 | 4483.9441 | 3623.7734 | 0.0014402 | 1.1422e-05 | 0.0020968 | 0.0035485 | 8.0481e-06 | 0 | 2.2051e-06 | 1.0253e-05 | 9.8854e-06 | 0.00018891 | 0.00020905 | 8.7531e-06 | 0 | 2.3982e-06 | 1.1151e-05 | 3.9542e-05 | 0.00044079 | 0.00049148 | 4.8749 | 0.038783 | 0.082432 | 4.9961 | 2.016e-05 | 3.2028e-05 | 0.00017046 | 0.00022265 | 9.7443e-05 | 7.7279e-07 | 0.00014186 | 0.00024008 | 8.2575e-05 | 0.00013119 | 0.00089702 | 0.0011108 | 1.7587e-05 | 0.0010319 | 0.0036035 | 1.5223e-05 | 0.005779 | 0.00012049 | 0.00019143 | 0.00098213 | 0.001294 | 1.7587e-05 | 0.0010319 | 0.0036035 | 1.5223e-05 | 0.0059623 | 0.0013885 | 0.0010139 | 0.0066469 | 0.0090492 | 4.8241e-05 | 3.8379e-07 | 8.1573e-07 | 4.944e-05 | 0.52735 | 10.7688 | 1.4915 | 15162.0497 | 18.0941 | 27.4624
Los Angeles (SC) | 2031 | LHD2 | 2003 | Aggregate | Diesel | 183.7913 | 3387.8455 | 2311.8638 | 0.028416 | 0.00052596 | 0 | 0.028942 | 0.00016073 | 4.8177e-06 | 0 | 0.00016555 | 1.1203e-05 | 0.00014273 | 0.00031948 | 0.000168 | 5.0355e-06 | 0 | 0.00017303 | 4.4814e-05 | 0.00033304 | 0.00055088 | 2.1568 | 0.046812 | 0 | 2.2036 | 4.0052e-05 | 1.0329e-06 | 0 | 4.1085e-05 | 0.00033902 | 7.3582e-06 | 0 | 0.00034638 | 0.00086229 | 2.2237e-05 | 0 | 0.00088453 | 0 | 0 | 0 | 0 | 0.00088453 | 0.00098166 | 2.5315e-05 | 0 | 0.001007 | 0 | 0 | 0 | 0 | 0.001007 | 0.0053551 | 0.00018431 | 0 | 0.0055394 | 2.039e-05 | 4.4255e-07 | 0 | 2.0832e-05 | 0.19639 | 116.2504 | 2.2127 | 8851.2265 | 4.0447 | 22.2499
Los Angeles (SC) | 2031 | LHD2 | 2004 | Aggregate | Gasoline | 358.9127 | 6770.6579 | 5347.2641 | 0.0018556 | 1.6855e-05 | 0.0063259 | 0.0081983 | 8.1016e-07 | 0 | 9.1897e-08 | 9.0206e-07 | 1.4927e-05 | 0.00028525 | 0.00030108 | 8.8113e-07 | 0 | 9.9946e-08 | 9.8107e-07 | 5.9707e-05 | 0.00066558 | 0.00072627 | 7.3604 | 0.057229 | 0.13145 | 7.5491 | 2.1641e-05 | 5.0071e-05 | 0.00016095 | 0.00023266 | 0.00011038 | 1.0026e-06 | 0.00037629 | 0.00048767 | 8.3666e-05 | 0.00019358 | 0.00079945 | 0.0010767 | 2.5746e-05 | 0.0011993 | 0.0048857 | 2.2141e-05 | 0.0072096 | 0.00012209 | 0.00028247 | 0.0008753 | 0.0012799 | 2.5746e-05 | 0.0011993 | 0.0048857 | 2.2141e-05 | 0.0074128 | 0.0018703 | 0.001496 | 0.0075727 | 0.010939 | 7.2837e-05 | 5.6633e-07 | 1.3008e-06 | 7.4705e-05 | 0.79683 | 16.4772 | 1.4597 | 15172.3165 | 14.8983 | 21.9854
Los Angeles (SC) | 2031 | LHD2 | 2004 | Aggregate | Diesel | 199.8234 | 3769.164 | 2513.5273 | 0.026349 | 0.00057184 | 0 | 0.026921 | 0.00017882 | 5.2379e-06 | 0 | 0.00018406 | 1.2464e-05 | 0.0001588 | 0.00035532 | 0.00018691 | 5.4748e-06 | 0 | 0.00019238 | 4.9858e-05 | 0.00037052 | 0.00061276 | 2.3996 | 0.050896 | 0 | 2.4505 | 3.6984e-05 | 1.123e-06 | 0 | 3.8107e-05 | 0.00037718 | 8.0001e-06 | 0 | 0.00038518 | 0.00079625 | 2.4177e-05 | 0 | 0.00082043 | 0 | 0 | 0 | 0 | 0.00082043 | 0.00090648 | 2.7523e-05 | 0 | 0.000934 | 0 | 0 | 0 | 0 | 0.000934 | 0.0059579 | 0.00020039 | 0 | 0.0061582 | 2.2685e-05 | 4.8115e-07 | 0 | 2.3166e-05 | 0.21839 | 97.193 | 2.2122 | 8846.9464 | 3.372 | 22.2331
Los Angeles (SC) | 2031 | LHD2 | 2005 | Aggregate | Gasoline | 370.2977 | 7150.2319 | 5516.8841 | 0.001967 | 1.7389e-05 | 0.0065508 | 0.0085351 | 8.5558e-07 | 0 | 9.4812e-08 | 9.504e-07 | 1.5764e-05 | 0.00030124 | 0.00031796 | 9.3053e-07 | 0 | 1.0312e-07 | 1.0336e-06 | 6.3054e-05 | 0.0007029 | 0.00076699 | 7.7731 | 0.059044 | 0.13561 | 7.9677 | 2.3012e-05 | 5.1802e-05 | 0.0001666 | 0.00024142 | 0.00011751 | 1.0389e-06 | 0.00039136 | 0.00050991 | 8.8721e-05 | 0.00019972 | 0.00082524 | 0.0011137 | 2.6265e-05 | 0.00092614 | 0.0046096 | 2.2435e-05 | 0.0066982 | 0.00012946 | 0.00029143 | 0.00090354 | 0.0013244 | 2.6265e-05 | 0.00092614 | 0.0046096 | 2.2435e-05 | 0.0069089 | 0.0019769 | 0.0015435 | 0.0078102 | 0.011331 | 7.6921e-05 | 5.8429e-07 | 1.342e-06 | 7.8847e-05 | 0.84102 | 16.2434 | 1.4597 | 15163.5791 | 13.1485 | 21.5634
Los Angeles (SC) | 2031 | LHD2 | 2005 | Aggregate | Diesel | 398.7856 | 7699.5456 | 5016.2207 | 0.053826 | 0.0011412 | 0 | 0.054967 | 0.00036529 | 1.0453e-05 | 0 | 0.00037574 | 2.5462e-05 | 0.00032438 | 0.00072559 | 0.00038181 | 1.0926e-05 | 0 | 0.00039273 | 0.00010185 | 0.0007569 | 0.0012515 | 4.9018 | 0.10157 | 0 | 5.0034 | 7.5551e-05 | 2.2411e-06 | 0 | 7.7792e-05 | 0.0007705 | 1.5966e-05 | 0 | 0.00078646 | 0.0016266 | 4.8249e-05 | 0 | 0.0016748 | 0 | 0 | 0 | 0 | 0.0016748 | 0.0018517 | 5.4928e-05 | 0 | 0.0019067 | 0 | 0 | 0 | 0 | 0.0019067 | 0.012171 | 0.00039991 | 0 | 0.01257 | 4.634e-05 | 9.6022e-07 | 0 | 4.73e-05 | 0.44592 | 97.1454 | 2.2118 | 8842.7112 | 3.3697 | 22.2164
Los Angeles (SC) | 2031 | LHD2 | 2006 | Aggregate | Gasoline | 426.9281 | 8440.894 | 6360.5928 | 0.0023303 | 2.0049e-05 | 0.0075795 | 0.0099298 | 1.01e-06 | 0 | 1.0931e-07 | 1.1193e-06 | 1.8609e-05 | 0.00035562 | 0.00037535 | 1.0985e-06 | 0 | 1.1889e-07 | 1.2174e-06 | 7.4436e-05 | 0.00082977 | 0.00090543 | 9.1762 | 0.068074 | 0.15637 | 9.4006 | 2.7303e-05 | 5.9888e-05 | 0.00019287 | 0.00028006 | 0.00013983 | 1.203e-06 | 0.00045482 | 0.00059586 | 0.00010498 | 0.00023026 | 0.00095271 | 0.001288 | 2.9436e-05 | 0.00087814 | 0.0049553 | 2.5034e-05 | 0.0071759 | 0.00015318 | 0.000336 | 0.0010431 | 0.0015323 | 2.9436e-05 | 0.00087814 | 0.0049553 | 2.5034e-05 | 0.0074202 | 0.0023283 | 0.0017796 | 0.0090089 | 0.013117 | 9.0806e-05 | 6.7365e-07 | 1.5474e-06 | 9.3027e-05 | 0.99226 | 16.0082 | 1.4597 | 15154.9317 | 11.9623 | 21.1459
Los Angeles (SC) | 2031 | LHD2 | 2006 | Aggregate | Diesel | 613.2675 | 12123.8395 | 7714.1332 | 0.084755 | 0.001755 | 0 | 0.08651 | 0.00057519 | 1.6076e-05 | 0 | 0.00059126 | 4.0093e-05 | 0.00051078 | 0.0011421 | 0.0006012 | 1.6802e-05 | 0 | 0.000618 | 0.00016037 | 0.0011918 | 0.0019702 | 7.7185 | 0.1562 | 0 | 7.8747 | 0.00011896 | 3.4464e-06 | 0 | 0.00012241 | 0.0012132 | 2.4553e-05 | 0 | 0.0012378 | 0.0025612 | 7.4199e-05 | 0 | 0.0026354 | 0 | 0 | 0 | 0 | 0.0026354 | 0.0029158 | 8.447e-05 | 0 | 0.0030002 | 0 | 0 | 0 | 0 | 0.0030002 | 0.019164 | 0.000615 | 0 | 0.019779 | 7.2967e-05 | 1.4767e-06 | 0 | 7.4444e-05 | 0.70181 | 97.0983 | 2.2113 | 8838.5182 | 3.3675 | 22.1999
Los Angeles (SC) | 2031 | LHD2 | 2007 | Aggregate | Gasoline | 249.9362 | 5061.5087 | 3723.6773 | 0.0013935 | 1.1737e-05 | 0.0044492 | 0.0058544 | 6.0565e-07 | 0 | 6.3994e-08 | 6.6964e-07 | 1.1159e-05 | 0.00021324 | 0.00022507 | 6.587e-07 | 0 | 6.9599e-08 | 7.283e-07 | 4.4635e-05 | 0.00049757 | 0.00054293 | 5.5024 | 0.039853 | 0.091569 | 5.6338 | 1.6451e-05 | 3.5159e-05 | 0.00011334 | 0.00016495 | 8.4047e-05 | 7.0792e-07 | 0.00026835 | 0.00035311 | 6.3076e-05 | 0.0001348 | 0.0005583 | 0.00075618 | 1.6487e-05 | 0.00049075 | 0.0027637 | 1.3996e-05 | 0.0040411 | 9.204e-05 | 0.00019671 | 0.00061127 | 0.00090001 | 1.6487e-05 | 0.00049075 | 0.0027637 | 1.3996e-05 | 0.0041849 | 0.0013895 | 0.0010418 | 0.0052907 | 0.0077221 | 5.4451e-05 | 3.9437e-07 | 9.0615e-07 | 5.5751e-05 | 0.59467 | 15.7393 | 1.4597 | 15146.4053 | 11.2511 | 20.7606
Los Angeles (SC) | 2031 | LHD2 | 2007 | Aggregate | Diesel | 381.391 | 7722.8535 | 4797.419 | 0.027831 | 0.0010914 | 0 | 0.028923 | 0.0002662 | 1.0553e-05 | 0 | 0.00027675 | 2.5539e-05 | 0.00032537 | 0.00062765 | 0.00027823 | 1.103e-05 | 0 | 0.00028926 | 0.00010216 | 0.00075919 | 0.0011506 | 4.9166 | 0.097142 | 0 | 5.0138 | 4.761e-05 | 2.1433e-06 | 0 | 4.9754e-05 | 0.00077283 | 1.5269e-05 | 0 | 0.0007881 | 0.001025 | 4.6144e-05 | 0 | 0.0010712 | 0 | 0 | 0 | 0 | 0.0010712 | 0.0011669 | 5.2532e-05 | 0 | 0.0012195 | 0 | 0 | 0 | 0 | 0.0012195 | 0.0074416 | 0.00038247 | 0 | 0.007824 | 4.648e-05 | 9.1834e-07 | 0 | 4.7398e-05 | 0.44684 | 50.9621 | 2.0274 | 8834.3629 | 2.1487 | 13.786
Los Angeles (SC) | 2031 | LHD2 | 2008 | Aggregate | Gasoline | 380.7315 | 7900.4642 | 5672.3314 | 0.0015222 | 1.7879e-05 | 0.004866 | 0.0064061 | 1.0777e-06 | 0 | 1.2334e-07 | 1.201e-06 | 1.7418e-05 | 0.00033285 | 0.00035147 | 1.1721e-06 | 0 | 1.3415e-07 | 1.3063e-06 | 6.967e-05 | 0.00077665 | 0.00084762 | 8.5878 | 0.060708 | 0.13879 | 8.7873 | 2.0585e-05 | 5.5252e-05 | 0.00013527 | 0.00021111 | 0.00010223 | 1.2008e-06 | 0.00032681 | 0.00043024 | 7.6503e-05 | 0.00020535 | 0.00064589 | 0.00092774 | 2.3978e-05 | 0.00071202 | 0.0040003 | 2.0314e-05 | 0.0056843 | 0.00011163 | 0.00029964 | 0.00070717 | 0.0011184 | 2.3978e-05 | 0.00071202 | 0.0040003 | 2.0314e-05 | 0.005875 | 0.0016756 | 0.001587 | 0.0080528 | 0.011315 | 8.4983e-05 | 6.0075e-07 | 1.3735e-06 | 8.6957e-05 | 0.92752 | 11.0338 | 1.4599 | 15135.1887 | 10.1192 | 19.4897
Los Angeles (SC) | 2031 | LHD2 | 2008 | Aggregate | Diesel | 453.5467 | 9410.4947 | 5705.0472 | 0.033903 | 0.0012979 | 0 | 0.035201 | 0.00032394 | 1.2549e-05 | 0 | 0.00033649 | 3.112e-05 | 0.00039647 | 0.00076408 | 0.00033859 | 1.3117e-05 | 0 | 0.0003517 | 0.00012448 | 0.00092509 | 0.0014013 | 5.9911 | 0.11552 | 0 | 6.1066 | 5.7936e-05 | 2.5488e-06 | 0 | 6.0485e-05 | 0.00094171 | 1.8158e-05 | 0 | 0.00095987 | 0.0012473 | 5.4874e-05 | 0 | 0.0013022 | 0 | 0 | 0 | 0 | 0.0013022 | 0.00142 | 6.2471e-05 | 0 | 0.0014825 | 0 | 0 | 0 | 0 | 0.0014825 | 0.0090532 | 0.00045483 | 0 | 0.009508 | 5.6637e-05 | 1.0921e-06 | 0 | 5.7729e-05 | 0.54424 | 50.9013 | 2.0263 | 8830.2423 | 2.1437 | 13.7488
Los Angeles (SC) | 2031 | LHD2 | 2009 | Aggregate | Gasoline | 190.5965 | 4054.2848 | 2839.6041 | 0.00043959 | 8.9504e-06 | 0.0014607 | 0.0019092 | 6.2096e-07 | 0 | 7.4694e-08 | 6.9566e-07 | 8.9382e-06 | 0.00017081 | 0.00018044 | 6.7536e-07 | 0 | 8.1236e-08 | 7.5659e-07 | 3.5753e-05 | 0.00039855 | 0.00043506 | 4.4065 | 0.030391 | 0.069111 | 4.506 | 7.8149e-06 | 2.8762e-05 | 4.7867e-05 | 8.4444e-05 | 3.4802e-05 | 7.086e-07 | 0.00011564 | 0.00015115 | 2.7931e-05 | 0.0001028 | 0.0002198 | 0.00035053 | 1.1434e-05 | 0.00033865 | 0.0018974 | 9.6663e-06 | 0.0026076 | 4.0757e-05 | 0.00015 | 0.00024065 | 0.00043141 | 1.1434e-05 | 0.00033865 | 0.0018974 | 9.6663e-06 | 0.0026885 | 0.00060923 | 0.00079446 | 0.004018 | 0.0054217 | 4.3606e-05 | 3.0074e-07 | 6.8391e-07 | 4.4591e-05 | 0.47563 | 6.4081 | 1.4602 | 15124.041 | 9.0238 | 18.1972
Los Angeles (SC) | 2031 | LHD2 | 2009 | Aggregate | Diesel | 121.1337 | 2576.4443 | 1523.7093 | 0.0092788 | 0.00034665 | 0 | 0.0096254 | 8.8439e-05 | 3.3517e-06 | 0 | 9.1791e-05 | 8.5201e-06 | 0.00010855 | 0.00020886 | 9.2438e-05 | 3.5032e-06 | 0 | 9.5941e-05 | 3.4081e-05 | 0.00025328 | 0.0003833 | 1.6403 | 0.030853 | 0 | 1.6711 | 1.5817e-05 | 6.8074e-07 | 0 | 1.6498e-05 | 0.00025783 | 4.8497e-06 | 0 | 0.00026268 | 0.00034054 | 1.4656e-05 | 0 | 0.00035519 | 0 | 0 | 0 | 0 | 0.00035519 | 0.00038768 | 1.6685e-05 | 0 | 0.00040437 | 0 | 0 | 0 | 0 | 0.00040437 | 0.0024703 | 0.00012148 | 0 | 0.0025918 | 1.5506e-05 | 2.9167e-07 | 0 | 1.5798e-05 | 0.14893 | 50.8376 | 2.0244 | 8826.1525 | 2.1357 | 13.6886
Los Angeles (SC) | 2031 | LHD2 | 2010 | Aggregate | Gasoline | 135.9187 | 2965.1349 | 2024.9859 | 0.00031963 | 6.3827e-06 | 0.0010283 | 0.0013543 | 5.5349e-07 | 0 | 7.1731e-08 | 6.2522e-07 | 6.537e-06 | 0.00012492 | 0.00013208 | 6.0197e-07 | 0 | 7.8014e-08 | 6.7999e-07 | 2.6148e-05 | 0.00029148 | 0.00031831 | 3.2228 | 0.021672 | 0.049258 | 3.2937 | 5.7295e-06 | 2.0588e-05 | 3.3978e-05 | 6.0295e-05 | 2.554e-05 | 5.1002e-07 | 8.2164e-05 | 0.00010821 | 2.0401e-05 | 7.3308e-05 | 0.00015543 | 0.00024914 | 7.7484e-06 | 0.00022881 | 0.0012779 | 6.5344e-06 | 0.0017701 | 2.9769e-05 | 0.00010697 | 0.00017018 | 0.00030692 | 7.7484e-06 | 0.00022881 | 0.0012779 | 6.5344e-06 | 0.0018279 | 0.00044233 | 0.00056655 | 0.0028514 | 0.0038603 | 3.1892e-05 | 2.1447e-07 | 4.8745e-07 | 3.2594e-05 | 0.34766 | 6.2152 | 1.4608 | 15115.5687 | 8.3885 | 17.716
Los Angeles (SC) | 2031 | LHD2 | 2010 | Aggregate | Diesel | 104.0922 | 2270.5969 | 1309.3489 | 0.00048541 | 0.00029788 | 0 | 0.00078329 | 4.8096e-05 | 3.0317e-06 | 0 | 5.1128e-05 | 7.5087e-06 | 9.5661e-05 | 0.0001543 | 5.0271e-05 | 3.1688e-06 | 0 | 5.344e-05 | 3.0035e-05 | 0.00022321 | 0.00030668 | 1.4455 | 0.026513 | 0 | 1.4721 | 5.6831e-06 | 5.8497e-07 | 0 | 6.2681e-06 | 0.00022722 | 4.1674e-06 | 0 | 0.00023139 | 0.00012235 | 1.2594e-05 | 0 | 0.00013495 | 0 | 0 | 0 | 0 | 0.00013495 | 0.00013929 | 1.4337e-05 | 0 | 0.00015363 | 0 | 0 | 0 | 0 | 0.00015363 | 0.00077539 | 0.00010439 | 0 | 0.00087977 | 1.3666e-05 | 2.5064e-07 | 0 | 1.3916e-05 | 0.13119 | 4.6943 | 1.838 | 8822.0893 | 0.92071 | 5.2725
Los Angeles (SC) | 2031 | LHD2 | 2011 | Aggregate | Gasoline | 224.7302 | 5030.5411 | 3348.1458 | 0.00053845 | 1.0553e-05 | 0.0016779 | 0.0022269 | 1.2761e-06 | 0 | 1.7966e-07 | 1.4558e-06 | 1.109e-05 | 0.00021194 | 0.00022448 | 1.3879e-06 | 0 | 1.954e-07 | 1.5833e-06 | 4.4362e-05 | 0.00049452 | 0.00054047 | 5.4676 | 0.035833 | 0.0814 | 5.5848 | 9.7267e-06 | 3.4175e-05 | 5.5855e-05 | 9.9757e-05 | 4.3434e-05 | 8.5129e-07 | 0.00013535 | 0.00017963 | 3.4497e-05 | 0.00012121 | 0.00025451 | 0.00041022 | 1.214e-05 | 0.00035733 | 0.0019882 | 1.0211e-05 | 0.0027781 | 5.0339e-05 | 0.00017687 | 0.00027866 | 0.00050586 | 1.214e-05 | 0.00035733 | 0.0019882 | 1.0211e-05 | 0.0028737 | 0.00074423 | 0.00093674 | 0.0046917 | 0.0063727 | 5.4106e-05 | 3.546e-07 | 8.0552e-07 | 5.5266e-05 | 0.5895 | 6.0238 | 1.462 | 15107.1414 | 7.7735 | 17.2383
Los Angeles (SC) | 2031 | LHD2 | 2011 | Aggregate | Diesel | 318.0465 | 7118.6957 | 4000.6254 | 0.0015118 | 0.00091015 | 0 | 0.002422 | 0.00014925 | 9.2632e-06 | 0 | 0.00015852 | 2.3541e-05 | 0.00029991 | 0.00048197 | 0.000156 | 9.6821e-06 | 0 | 0.00016568 | 9.4164e-05 | 0.0006998 | 0.00095964 | 4.532 | 0.081008 | 0 | 4.613 | 1.775e-05 | 1.7873e-06 | 0 | 1.9538e-05 | 0.00071237 | 1.2733e-05 | 0 | 0.0007251 | 0.00038216 | 3.848e-05 | 0 | 0.00042064 | 0 | 0 | 0 | 0 | 0.00042064 | 0.00043506 | 4.3807e-05 | 0 | 0.00047887 | 0 | 0 | 0 | 0 | 0.00047887 | 0.002407 | 0.00031894 | 0 | 0.002726 | 4.2844e-05 | 7.6581e-07 | 0 | 4.361e-05 | 0.41113 | 4.6298 | 1.8344 | 8818.0484 | 0.91538 | 5.2109
Los Angeles (SC) | 2031 | LHD2 | 2012 | Aggregate | Gasoline | 267.475 | 6147.0696 | 3984.9786 | 0.00065403 | 1.2561e-05 | 0.0019875 | 0.0026541 | 2.2802e-06 | 0 | 3.4101e-07 | 2.6212e-06 | 1.3552e-05 | 0.00025898 | 0.00027515 | 2.4799e-06 | 0 | 3.7088e-07 | 2.8508e-06 | 5.4208e-05 | 0.00060428 | 0.00066134 | 6.6811 | 0.042649 | 0.096977 | 6.8207 | 1.1882e-05 | 4.0837e-05 | 6.6136e-05 | 0.00011886 | 5.3157e-05 | 1.0209e-06 | 0.00016154 | 0.00021572 | 4.1975e-05 | 0.00014426 | 0.00030016 | 0.0004864 | 1.3651e-05 | 0.00040032 | 0.0022177 | 1.1447e-05 | 0.0031295 | 6.1249e-05 | 0.00021051 | 0.00032864 | 0.0006004 | 1.3651e-05 | 0.00040032 | 0.0022177 | 1.1447e-05 | 0.0032435 | 0.00090222 | 0.0011149 | 0.0056491 | 0.0076662 | 6.6115e-05 | 4.2205e-07 | 9.5966e-07 | 6.7497e-05 | 0.71995 | 5.8754 | 1.464 | 15099.0834 | 7.1801 | 16.9707
Los Angeles (SC) | 2031 | LHD2 | 2012 | Aggregate | Diesel | 392.0524 | 9009.1875 | 4931.5256 | 0.0018973 | 0.0011219 | 0 | 0.0030193 | 0.00018643 | 1.1419e-05 | 0 | 0.00019785 | 2.9793e-05 | 0.00037956 | 0.0006072 | 0.00019486 | 1.1935e-05 | 0 | 0.0002068 | 0.00011917 | 0.00088564 | 0.0012116 | 5.7356 | 0.099857 | 0 | 5.8354 | 2.2357e-05 | 2.2032e-06 | 0 | 2.456e-05 | 0.00090155 | 1.5696e-05 | 0 | 0.00091725 | 0.00048134 | 4.7434e-05 | 0 | 0.00052877 | 0 | 0 | 0 | 0 | 0.00052877 | 0.00054797 | 5.4001e-05 | 0 | 0.00060197 | 0 | 0 | 0 | 0 | 0.00060197 | 0.0030081 | 0.00039316 | 0 | 0.0034012 | 5.4222e-05 | 9.4401e-07 | 0 | 5.5166e-05 | 0.52007 | 4.5604 | 1.8301 | 8814.0255 | 0.90924 | 5.1373
Los Angeles (SC) | 2031 | LHD2 | 2013 | Aggregate | Gasoline | 230.3951 | 5439.5153 | 3432.5435 | 0.00057186 | 1.0819e-05 | 0.0017023 | 0.002285 | 3.0201e-06 | 0 | 4.6589e-07 | 3.486e-06 | 1.1992e-05 | 0.00022917 | 0.00024465 | 3.2846e-06 | 0 | 5.067e-07 | 3.7913e-06 | 4.7968e-05 | 0.00053473 | 0.00058649 | 5.9121 | 0.036737 | 0.083517 | 6.0323 | 1.0526e-05 | 3.5321e-05 | 5.6597e-05 | 0.00010244 | 4.6867e-05 | 8.8671e-07 | 0.00013951 | 0.00018727 | 3.703e-05 | 0.00012426 | 0.00025581 | 0.00041711 | 1.1071e-05 | 0.00032331 | 0.0017818 | 9.2515e-06 | 0.0025426 | 5.4035e-05 | 0.00018133 | 0.00028008 | 0.00051544 | 1.1071e-05 | 0.00032331 | 0.0017818 | 9.2515e-06 | 0.0026409 | 0.00079291 | 0.00096035 | 0.0048618 | 0.0066151 | 5.8505e-05 | 3.6354e-07 | 8.2647e-07 | 5.9695e-05 | 0.63673 | 5.7162 | 1.4672 | 15090.804 | 6.6067 | 16.5487
Los Angeles (SC) | 2031 | LHD2 | 2013 | Aggregate | Diesel | 292.8708 | 6913.8454 | 3683.9465 | 0.0014412 | 0.00083811 | 0 | 0.0022794 | 0.0001408 | 8.53e-06 | 0 | 0.00014933 | 2.2864e-05 | 0.00029128 | 0.00046347 | 0.00014716 | 8.9157e-06 | 0 | 0.00015608 | 9.1455e-05 | 0.00067966 | 0.00092719 | 4.4016 | 0.074595 | 0 | 4.4762 | 1.7058e-05 | 1.6459e-06 | 0 | 1.8704e-05 | 0.00069187 | 1.1725e-05 | 0 | 0.0007036 | 0.00036725 | 3.5434e-05 | 0 | 0.00040269 | 0 | 0 | 0 | 0 | 0.00040269 | 0.00041809 | 4.034e-05 | 0 | 0.00045843 | 0 | 0 | 0 | 0 | 0.00045843 | 0.0022731 | 0.0002937 | 0 | 0.0025668 | 4.1611e-05 | 7.0519e-07 | 0 | 4.2316e-05 | 0.39893 | 4.4862 | 1.8249 | 8810.0157 | 0.90228 | 5.0519
Los Angeles (SC) | 2031 | LHD2 | 2014 | Aggregate | Gasoline | 285.8737 | 6938.4869 | 4259.0926 | 0.00072526 | 1.3425e-05 | 0.0020949 | 0.0028336 | 5.3634e-06 | 0 | 8.3051e-07 | 6.1939e-06 | 1.5297e-05 | 0.00029232 | 0.00031381 | 5.8332e-06 | 0 | 9.0326e-07 | 6.7364e-06 | 6.1187e-05 | 0.00068208 | 0.00075001 | 7.4282 | 0.044937 | 0.1022 | 7.5753 | 1.3415e-05 | 4.4016e-05 | 6.97e-05 | 0.00012713 | 5.9949e-05 | 1.1097e-06 | 0.00017316 | 0.00023422 | 4.6991e-05 | 0.00015419 | 0.00031368 | 0.00051485 | 1.2883e-05 | 0.00037448 | 0.0020512 | 1.0724e-05 | 0.0029641 | 6.8569e-05 | 0.00022499 | 0.00034344 | 0.00063699 | 1.2883e-05 | 0.00037448 | 0.0020512 | 1.0724e-05 | 0.0030863 | 0.0010055 | 0.0011916 | 0.0060221 | 0.0082192 | 7.3508e-05 | 4.4469e-07 | 1.0114e-06 | 7.4964e-05 | 0.7996 | 5.5573 | 1.4709 | 14856.7276 | 6.0528 | 16.1196
Los Angeles (SC) | 2031 | LHD2 | 2014 | Aggregate | Diesel | 426.2264 | 10343.9732 | 5361.3913 | 0.0021303 | 0.0012197 | 0 | 0.0033501 | 0.00020666 | 1.2414e-05 | 0 | 0.00021908 | 3.4207e-05 | 0.0004358 | 0.00068908 | 0.00021601 | 1.2975e-05 | 0 | 0.00022898 | 0.00013683 | 0.0010169 | 0.0013827 | 6.4339 | 0.10606 | 0 | 6.5399 | 2.5347e-05 | 2.3953e-06 | 0 | 2.7742e-05 | 0.0010113 | 1.6672e-05 | 0 | 0.001028 | 0.00054571 | 5.1569e-05 | 0 | 0.00059728 | 0 | 0 | 0 | 0 | 0.00059728 | 0.00062125 | 5.8708e-05 | 0 | 0.00067996 | 0 | 0 | 0 | 0 | 0.00067996 | 0.0033388 | 0.00042743 | 0 | 0.0037662 | 6.0823e-05 | 1.0027e-06 | 0 | 6.1826e-05 | 0.58286 | 4.4071 | 1.8189 | 8603.4751 | 0.8945 | 4.9545
Los Angeles (SC) | 2031 | LHD2 | 2015 | Aggregate | Gasoline | 454.5814 | 11351.1726 | 6772.5853 | 0.0011762 | 2.1347e-05 | 0.0032919 | 0.0044895 | 1.1056e-05 | 0 | 1.6912e-06 | 1.2747e-05 | 2.5025e-05 | 0.00047823 | 0.000516 | 1.2025e-05 | 0 | 1.8393e-06 | 1.3864e-05 | 0.0001001 | 0.0011159 | 0.0012298 | 12.0906 | 0.071115 | 0.16171 | 12.3234 | 2.194e-05 | 7.0305e-05 | 0.0001099 | 0.00020214 | 9.8173e-05 | 1.7817e-06 | 0.00027476 | 0.00037471 | 7.6514e-05 | 0.00024518 | 0.00049238 | 0.00081408 | 1.9129e-05 | 0.00055303 | 0.0030072 | 1.5853e-05 | 0.0044092 | 0.00011165 | 0.00035777 | 0.0005391 | 0.0010085 | 1.9129e-05 | 0.00055303 | 0.0030072 | 1.5853e-05 | 0.0046037 | 0.0016359 | 0.0018948 | 0.0095453 | 0.013076 | 0.00011965 | 7.0374e-07 | 1.6002e-06 | 0.00012195 | 1.3008 | 5.382 | 1.4743 | 14773.3124 | 5.5189 | 15.6755
Los Angeles (SC) | 2031 | LHD2 | 2015 | Aggregate | Diesel | 798.1351 | 19927.9238 | 10039.5354 | 0.0040467 | 0.002284 | 0 | 0.0063308 | 0.00038933 | 2.3246e-05 | 0 | 0.00041258 | 6.59e-05 | 0.00083957 | 0.001318 | 0.00040694 | 2.4297e-05 | 0 | 0.00043123 | 0.0002636 | 0.001959 | 0.0026538 | 12.3062 | 0.19719 | 0 | 12.5034 | 4.8447e-05 | 4.4853e-06 | 0 | 5.2933e-05 | 0.0019344 | 3.0995e-05 | 0 | 0.0019654 | 0.001043 | 9.6566e-05 | 0 | 0.0011396 | 0 | 0 | 0 | 0 | 0.0011396 | 0.0011874 | 0.00010993 | 0 | 0.0012974 | 0 | 0 | 0 | 0 | 0.0012974 | 0.0062951 | 0.00080039 | 0 | 0.0070955 | 0.00011634 | 1.8641e-06 | 0 | 0.0001182 | 1.1143 | 4.323 | 1.8122 | 8537.9526 | 0.88591 | 4.8452
Los Angeles (SC) | 2031 | LHD2 | 2016 | Aggregate | Gasoline | 282.8765 | 7273.4617 | 4214.4386 | 0.000662 | 1.2584e-05 | 0.0019324 | 0.002607 | 8.1811e-06 | 0 | 1.2253e-06 | 9.4064e-06 | 1.6035e-05 | 0.00030643 | 0.00033188 | 8.8977e-06 | 0 | 1.3326e-06 | 1.023e-05 | 6.4141e-05 | 0.00071501 | 0.00078938 | 7.5892 | 0.043367 | 0.098697 | 7.7312 | 1.327e-05 | 4.1947e-05 | 6.4754e-05 | 0.00011997 | 5.6925e-05 | 1.0821e-06 | 0.00016617 | 0.00022417 | 4.5725e-05 | 0.00014453 | 0.00028666 | 0.00047691 | 1.1059e-05 | 0.00031773 | 0.0017126 | 9.1183e-06 | 0.0025274 | 6.6721e-05 | 0.0002109 | 0.00031385 | 0.00059148 | 1.1059e-05 | 0.00031773 | 0.0017126 | 9.1183e-06 | 0.002642 | 0.001042 | 0.0011791 | 0.0059242 | 0.0081454 | 7.5101e-05 | 4.2915e-07 | 9.7669e-07 | 7.6507e-05 | 0.81606 | 4.8774 | 1.4768 | 14464.2139 | 4.9428 | 15.239
Los Angeles (SC) | 2031 | LHD2 | 2016 | Aggregate | Diesel | 575.3614 | 14792.4996 | 7237.3228 | 0.0025931 | 0.0014554 | 0 | 0.0040485 | 0.00028163 | 1.6758e-05 | 0 | 0.00029838 | 4.8918e-05 | 0.00062321 | 0.00097051 | 0.00029436 | 1.7515e-05 | 0 | 0.00031187 | 0.00019567 | 0.0014542 | 0.0019617 | 8.8524 | 0.13775 | 0 | 8.9901 | 3.5641e-05 | 3.2334e-06 | 0 | 3.8874e-05 | 0.0013915 | 2.1653e-05 | 0 | 0.0014131 | 0.00076732 | 6.9613e-05 | 0 | 0.00083693 | 0 | 0 | 0 | 0 | 0.00083693 | 0.00087354 | 7.9249e-05 | 0 | 0.00095279 | 0 | 0 | 0 | 0 | 0.00095279 | 0.0045581 | 0.00057699 | 0 | 0.0051351 | 8.3687e-05 | 1.3023e-06 | 0 | 8.4989e-05 | 0.80123 | 3.7242 | 1.8046 | 8270.1273 | 0.87648 | 4.7238
Los Angeles (SC) | 2031 | LHD2 | 2017 | Aggregate | Gasoline | 655.9569 | 17384.3371 | 9772.78 | 0.0013683 | 2.7538e-05 | 0.0041892 | 0.005585 | 2.101e-05 | 0 | 3.0641e-06 | 2.4074e-05 | 3.8326e-05 | 0.00073241 | 0.00079481 | 2.285e-05 | 0 | 3.3325e-06 | 2.6183e-05 | 0.0001533 | 0.001709 | 0.0018884 | 17.7611 | 0.098507 | 0.22441 | 18.084 | 2.9796e-05 | 9.2969e-05 | 0.0001416 | 0.00026437 | 0.00012162 | 2.4477e-06 | 0.00037236 | 0.00049642 | 0.00010137 | 0.00031628 | 0.00061891 | 0.0010366 | 2.3687e-05 | 0.00067553 | 0.0036024 | 1.9412e-05 | 0.0053576 | 0.00014791 | 0.00046152 | 0.00067763 | 0.0012871 | 2.3687e-05 | 0.00067553 | 0.0036024 | 1.9412e-05 | 0.0056081 | 0.0024734 | 0.0027342 | 0.013715 | 0.018922 | 0.00017576 | 9.7481e-07 | 2.2207e-06 | 0.00017896 | 1.9088 | 4.3717 | 1.4782 | 14155.4182 | 4.3898 | 14.8117
Los Angeles (SC) | 2031 | LHD2 | 2017 | Aggregate | Diesel | 1775.1558 | 47040.9296 | 22329.227 | 0.006964 | 0.0039003 | 0 | 0.010864 | 0.00086947 | 5.1702e-05 | 0 | 0.00092117 | 0.00015556 | 0.0019819 | 0.0030586 | 0.00090878 | 5.404e-05 | 0 | 0.00096282 | 0.00062224 | 0.0046243 | 0.0062094 | 27.2526 | 0.41145 | 0 | 27.6641 | 0.0001122 | 9.9759e-06 | 0 | 0.00012218 | 0.0042837 | 6.4674e-05 | 0 | 0.0043484 | 0.0024156 | 0.00021477 | 0 | 0.0026304 | 0 | 0 | 0 | 0 | 0.0026304 | 0.00275 | 0.00024451 | 0 | 0.0029945 | 0 | 0 | 0 | 0 | 0.0029945 | 0.014089 | 0.0017802 | 0 | 0.015869 | 0.00025764 | 3.8896e-06 | 0 | 0.00026153 | 2.4655 | 3.1428 | 1.7962 | 8002.5313 | 0.86623 | 4.5905
Los Angeles (SC) | 2031 | LHD2 | 2018 | Aggregate | Gasoline | 704.1598 | 19256.3375 | 10490.9326 | 0.001259 | 2.7029e-05 | 0.0040987 | 0.0053846 | 2.424e-05 | 0 | 3.4328e-06 | 2.7673e-05 | 4.2453e-05 | 0.00081128 | 0.0008814 | 2.6363e-05 | 0 | 3.7335e-06 | 3.0097e-05 | 0.00016981 | 0.001893 | 0.0020929 | 18.8366 | 0.10138 | 0.23153 | 19.1695 | 3.0239e-05 | 9.2827e-05 | 0.00013947 | 0.00026254 | 0.0001167 | 2.5056e-06 | 0.00037994 | 0.00049915 | 0.00010113 | 0.00031044 | 0.00059924 | 0.0010108 | 2.3326e-05 | 0.00065942 | 0.0034701 | 1.898e-05 | 0.0051827 | 0.00014756 | 0.00045299 | 0.00065609 | 0.0012566 | 2.3326e-05 | 0.00065942 | 0.0034701 | 1.898e-05 | 0.0054285 | 0.0027169 | 0.0029351 | 0.014728 | 0.02038 | 0.0001864 | 1.0032e-06 | 2.2911e-06 | 0.0001897 | 2.0234 | 3.8051 | 1.479 | 13546.3892 | 3.8361 | 14.4017
Los Angeles (SC) | 2031 | LHD2 | 2018 | Aggregate | Diesel | 1900.491 | 51966.6603 | 23905.7854 | 0.0061613 | 0.0034575 | 0 | 0.0096188 | 0.00092872 | 5.5353e-05 | 0 | 0.00098407 | 0.00017185 | 0.0021894 | 0.0033453 | 0.00097072 | 5.7855e-05 | 0 | 0.0010286 | 0.0006874 | 0.0051085 | 0.0068245 | 28.1213 | 0.41145 | 0 | 28.5327 | 0.00012256 | 1.068e-05 | 0 | 0.00013324 | 0.0044203 | 6.4675e-05 | 0 | 0.0044849 | 0.0026387 | 0.00022994 | 0 | 0.0028686 | 0 | 0 | 0 | 0 | 0.0028686 | 0.0030039 | 0.00026177 | 0 | 0.0032657 | 0 | 0 | 0 | 0 | 0.0032657 | 0.015069 | 0.0019059 | 0 | 0.016975 | 0.00026585 | 3.8897e-06 | 0 | 0.00026974 | 2.5429 | 2.5187 | 1.787 | 7471.4595 | 0.85514 | 4.4451
Los Angeles (SC) | 2031 | LHD2 | 2019 | Aggregate | Gasoline | 753.8101 | 21297.7087 | 11230.6476 | 0.0012061 | 2.6341e-05 | 0.0039907 | 0.0052232 | 2.7523e-05 | 0 | 3.7773e-06 | 3.13e-05 | 4.6953e-05 | 0.00089728 | 0.00097553 | 2.9934e-05 | 0 | 4.1081e-06 | 3.4042e-05 | 0.00018781 | 0.0020937 | 0.0023155 | 20.8333 | 0.1084 | 0.24772 | 21.1895 | 3.0902e-05 | 9.2064e-05 | 0.00013669 | 0.00025966 | 0.00011634 | 2.5407e-06 | 0.00038492 | 0.0005038 | 0.00010155 | 0.00030253 | 0.0005771 | 0.00098118 | 2.272e-05 | 0.00063554 | 0.0032888 | 1.8328e-05 | 0.0049465 | 0.00014818 | 0.00044145 | 0.00063185 | 0.0012215 | 2.272e-05 | 0.00063554 | 0.0032888 | 1.8328e-05 | 0.0051868 | 0.0029711 | 0.0031421 | 0.015817 | 0.021931 | 0.00020616 | 1.0727e-06 | 2.4513e-06 | 0.00020969 | 2.2366 | 3.3373 | 1.4795 | 13538.6071 | 3.314 | 14.0121
Los Angeles (SC) | 2031 | LHD2 | 2019 | Aggregate | Diesel | 2028.0704 | 57294.1813 | 25510.5746 | 0.0057226 | 0.0032022 | 0 | 0.0089247 | 0.00098565 | 5.9068e-05 | 0 | 0.0010447 | 0.00018947 | 0.0024138 | 0.003648 | 0.0010302 | 6.1739e-05 | 0 | 0.001092 | 0.00075787 | 0.0056323 | 0.0074821 | 31.0042 | 0.43907 | 0 | 31.4433 | 0.00013345 | 1.1397e-05 | 0 | 0.00014485 | 0.0048734 | 6.9016e-05 | 0 | 0.0049424 | 0.0028732 | 0.00024537 | 0 | 0.0031186 | 0 | 0 | 0 | 0 | 0.0031186 | 0.0032709 | 0.00027934 | 0 | 0.0035503 | 0 | 0 | 0 | 0 | 0.0035503 | 0.016019 | 0.0020338 | 0 | 0.018052 | 0.0002931 | 4.1508e-06 | 0 | 0.00029725 | 2.8023 | 2.1197 | 1.777 | 7468.0013 | 0.84322 | 4.2876
Los Angeles (SC) | 2031 | LHD2 | 2020 | Aggregate | Gasoline | 798.2989 | 23336.5947 | 11893.4637 | 0.0011283 | 2.5172e-05 | 0.0038194 | 0.0049728 | 3.0158e-05 | 0 | 4.0002e-06 | 3.4158e-05 | 5.1448e-05 | 0.00098318 | 0.0010688 | 3.28e-05 | 0 | 4.3506e-06 | 3.715e-05 | 0.00020579 | 0.0022941 | 0.002537 | 22.8276 | 0.11466 | 0.26226 | 23.2045 | 3.1094e-05 | 8.9644e-05 | 0.00013174 | 0.00025248 | 0.00011356 | 2.5335e-06 | 0.00038441 | 0.0005005 | 0.00010028 | 0.00028911 | 0.00054587 | 0.00093526 | 2.1678e-05 | 0.00059851 | 0.0030303 | 1.7302e-05 | 0.004603 | 0.00014633 | 0.00042187 | 0.00059766 | 0.0011659 | 2.1678e-05 | 0.00059851 | 0.0030303 | 1.7302e-05 | 0.0048336 | 0.0031779 | 0.0033275 | 0.016844 | 0.023349 | 0.0002259 | 1.1347e-06 | 2.5953e-06 | 0.00022963 | 2.4493 | 2.8997 | 1.4794 | 13530.7631 | 2.8185 | 13.6151
Los Angeles (SC) | 2031 | LHD2 | 2020 | Aggregate | Diesel | 2138.7961 | 62516.9693 | 26903.364 | 0.0050971 | 0.0028553 | 0 | 0.0079524 | 0.0010302 | 6.2293e-05 | 0 | 0.0010925 | 0.00020674 | 0.0026339 | 0.0039331 | 0.0010768 | 6.511e-05 | 0 | 0.0011419 | 0.00082696 | 0.0061457 | 0.0081145 | 33.8305 | 0.46305 | 0 | 34.2935 | 0.00014364 | 1.2019e-05 | 0 | 0.00015566 | 0.0053177 | 7.2784e-05 | 0 | 0.0053905 | 0.0030925 | 0.00025877 | 0 | 0.0033513 | 0 | 0 | 0 | 0 | 0.0033513 | 0.0035207 | 0.00029459 | 0 | 0.0038153 | 0 | 0 | 0 | 0 | 0.0038153 | 0.016774 | 0.0021448 | 0 | 0.018919 | 0.00031982 | 4.3774e-06 | 0 | 0.0003242 | 3.0563 | 1.731 | 1.7662 | 7464.5071 | 0.83045 | 4.1179
Los Angeles (SC) | 2031 | LHD2 | 2021 | Aggregate | Gasoline | 841.6451 | 25499.875 | 12539.2577 | 0.0010117 | 2.3618e-05 | 0.0035883 | 0.0046236 | 3.2954e-05 | 0 | 4.2174e-06 | 3.7171e-05 | 5.6218e-05 | 0.0010743 | 0.0011677 | 3.584e-05 | 0 | 4.5868e-06 | 4.0427e-05 | 0.00022487 | 0.0025067 | 0.002772 | 24.3201 | 0.11789 | 0.27026 | 24.7083 | 3.0776e-05 | 8.5887e-05 | 0.00012477 | 0.00024143 | 0.00010693 | 2.4961e-06 | 0.00037924 | 0.00048866 | 9.7199e-05 | 0.00027126 | 0.00050625 | 0.00087471 | 2.0342e-05 | 0.00055241 | 0.0027161 | 1.6019e-05 | 0.0041796 | 0.00014183 | 0.00039582 | 0.00055428 | 0.0010919 | 2.0342e-05 | 0.00055241 | 0.0027161 | 1.6019e-05 | 0.0043968 | 0.0034301 | 0.0035082 | 0.017853 | 0.024791 | 0.00024067 | 1.1667e-06 | 2.6744e-06 | 0.00024451 | 2.608 | 2.4674 | 1.4793 | 13185.35 | 2.3463 | 13.2294
Los Angeles (SC) | 2031 | LHD2 | 2021 | Aggregate | Diesel | 2240.3956 | 67871.9518 | 28181.358 | 0.0043514 | 0.0024524 | 0 | 0.0068038 | 0.0010654 | 6.5252e-05 | 0 | 0.0011307 | 0.00022445 | 0.0028595 | 0.0042146 | 0.0011136 | 6.8203e-05 | 0 | 0.0011818 | 0.00089779 | 0.0066721 | 0.0087517 | 35.8101 | 0.47292 | 0 | 36.283 | 0.00015363 | 1.259e-05 | 0 | 0.00016622 | 0.0056288 | 7.4336e-05 | 0 | 0.0057032 | 0.0033076 | 0.00027106 | 0 | 0.0035787 | 0 | 0 | 0 | 0 | 0.0035787 | 0.0037655 | 0.00030859 | 0 | 0.0040741 | 0 | 0 | 0 | 0 | 0.0040741 | 0.017386 | 0.0022467 | 0 | 0.019632 | 0.00033853 | 4.4708e-06 | 0 | 0.000343 | 3.2336 | 1.3641 | 1.7546 | 7274.441 | 0.81682 | 3.9361
Los Angeles (SC) | 2031 | LHD2 | 2022 | Aggregate | Gasoline | 874.6612 | 27520.3413 | 13031.1487 | 0.0008483 | 2.1511e-05 | 0.0032456 | 0.0041154 | 3.5565e-05 | 0 | 4.3828e-06 | 3.9948e-05 | 6.0672e-05 | 0.0011594 | 0.0012601 | 3.868e-05 | 0 | 4.7667e-06 | 4.3447e-05 | 0.00024269 | 0.0027054 | 0.0029915 | 25.601 | 0.11953 | 0.27451 | 25.9951 | 2.9444e-05 | 8.011e-05 | 0.00011432 | 0.00022388 | 9.504e-05 | 2.41e-06 | 0.00036362 | 0.00046107 | 9.0805e-05 | 0.00024706 | 0.00045296 | 0.00079083 | 1.8527e-05 | 0.00049232 | 0.0023188 | 1.4338e-05 | 0.0036348 | 0.0001325 | 0.00036051 | 0.00049594 | 0.00098895 | 1.8527e-05 | 0.00049232 | 0.0023188 | 1.4338e-05 | 0.0038329 | 0.0036392 | 0.0036458 | 0.018579 | 0.025864 | 0.00025334 | 1.1828e-06 | 2.7165e-06 | 0.00025724 | 2.7439 | 2.0349 | 1.4792 | 12853.5856 | 1.8952 | 12.789
Los Angeles (SC) | 2031 | LHD2 | 2022 | Aggregate | Diesel | 2336.1849 | 73498.3745 | 29386.2672 | 0.0034647 | 0.0019844 | 0 | 0.0054491 | 0.0010921 | 6.8042e-05 | 0 | 0.0011602 | 0.00024305 | 0.0030965 | 0.0044997 | 0.0011415 | 7.1119e-05 | 0 | 0.0012126 | 0.00097222 | 0.0072252 | 0.0094101 | 37.8241 | 0.481 | 0 | 38.3051 | 0.00016368 | 1.3129e-05 | 0 | 0.00017681 | 0.0059454 | 7.5606e-05 | 0 | 0.006021 | 0.003524 | 0.00028265 | 0 | 0.0038066 | 0 | 0 | 0 | 0 | 0.0038066 | 0.0040118 | 0.00032178 | 0 | 0.0043336 | 0 | 0 | 0 | 0 | 0.0043336 | 0.017869 | 0.0023428 | 0 | 0.020212 | 0.00035757 | 4.5471e-06 | 0 | 0.00036212 | 3.4139 | 1.0089 | 1.7422 | 7091.9496 | 0.80234 | 3.7421
Los Angeles (SC) | 2031 | LHD2 | 2023 | Aggregate | Gasoline | 905.9414 | 29672.5825 | 13497.1778 | 0.00088383 | 2.228e-05 | 0.0033081 | 0.0042142 | 3.8346e-05 | 0 | 4.5396e-06 | 4.2886e-05 | 6.5417e-05 | 0.0012501 | 0.0013584 | 4.1705e-05 | 0 | 4.9372e-06 | 4.6642e-05 | 0.00026167 | 0.0029169 | 0.0032252 | 26.9066 | 0.12085 | 0.27777 | 27.3052 | 3.1722e-05 | 8.3538e-05 | 0.00011594 | 0.0002312 | 0.00010058 | 2.5355e-06 | 0.00037646 | 0.00047957 | 9.7171e-05 | 0.0002559 | 0.00045626 | 0.00080933 | 1.6478e-05 | 0.00042505 | 0.0018712 | 1.246e-05 | 0.0031346 | 0.00014179 | 0.0003734 | 0.00049955 | 0.0010147 | 1.6478e-05 | 0.00042505 | 0.0018712 | 1.246e-05 | 0.00334 | 0.0038307 | 0.0037762 | 0.019149 | 0.026756 | 0.00026626 | 1.196e-06 | 2.7488e-06 | 0.00027021 | 2.8822 | 1.9326 | 1.4791 | 12522.1011 | 1.5317 | 12.2701
Los Angeles (SC) | 2031 | LHD2 | 2023 | Aggregate | Diesel | 2416.7571 | 79148.8833 | 30399.7643 | 0.0036052 | 0.0020528 | 0 | 0.005658 | 0.0011053 | 7.0389e-05 | 0 | 0.0011757 | 0.00026174 | 0.0033346 | 0.004772 | 0.0011553 | 7.3572e-05 | 0 | 0.0012289 | 0.001047 | 0.0077807 | 0.010056 | 39.704 | 0.48503 | 0 | 40.1891 | 0.00017318 | 1.3582e-05 | 0 | 0.00018676 | 0.0062409 | 7.624e-05 | 0 | 0.0063172 | 0.0037284 | 0.0002924 | 0 | 0.0040208 | 0 | 0 | 0 | 0 | 0.0040208 | 0.0042445 | 0.00033288 | 0 | 0.0045774 | 0 | 0 | 0 | 0 | 0.0045774 | 0.018141 | 0.0024236 | 0 | 0.020565 | 0.00037535 | 4.5853e-06 | 0 | 0.00037993 | 3.5818 | 0.97276 | 1.729 | 6909.5559 | 0.78697 | 3.5356
Los Angeles (SC) | 2031 | LHD2 | 2024 | Aggregate | Gasoline | 940.3718 | 32155.6849 | 14010.1389 | 0.00094289 | 2.3127e-05 | 0.0033534 | 0.0043194 | 4.1555e-05 | 0 | 4.7121e-06 | 4.6267e-05 | 7.0891e-05 | 0.0013547 | 0.0014719 | 4.5195e-05 | 0 | 5.1248e-06 | 5.032e-05 | 0.00028356 | 0.003161 | 0.0034949 | 28.4347 | 0.12252 | 0.28159 | 28.8388 | 3.4062e-05 | 8.7402e-05 | 0.00011675 | 0.00023822 | 0.00010912 | 2.6766e-06 | 0.0003881 | 0.0004999 | 0.00010352 | 0.00026562 | 0.00045586 | 0.000825 | 1.4242e-05 | 0.00035097 | 0.0013248 | 1.0453e-05 | 0.0025255 | 0.00015105 | 0.0003876 | 0.00049911 | 0.0010378 | 1.4242e-05 | 0.00035097 | 0.0013248 | 1.0453e-05 | 0.0027382 | 0.0040253 | 0.0039197 | 0.019661 | 0.027606 | 0.00028138 | 1.2124e-06 | 2.7866e-06 | 0.00028538 | 3.044 | 1.8279 | 1.479 | 12204.139 | 1.1588 | 11.6824
Los Angeles (SC) | 2031 | LHD2 | 2024 | Aggregate | Diesel | 2480.1453 | 84799.2176 | 31197.1074 | 0.0037192 | 0.0021067 | 0 | 0.0058258 | 0.0011036 | 7.2235e-05 | 0 | 0.0011758 | 0.00028043 | 0.0035726 | 0.0050289 | 0.0011535 | 7.5501e-05 | 0 | 0.001229 | 0.0011217 | 0.0083361 | 0.010687 | 41.483 | 0.4854 | 0 | 41.9684 | 0.00018202 | 1.3938e-05 | 0 | 0.00019596 | 0.0065206 | 7.6298e-05 | 0 | 0.0065969 | 0.0039188 | 0.00030007 | 0 | 0.0042189 | 0 | 0 | 0 | 0 | 0.0042189 | 0.0044613 | 0.00034161 | 0 | 0.0048029 | 0 | 0 | 0 | 0 | 0.0048029 | 0.018182 | 0.0024871 | 0 | 0.020669 | 0.00039216 | 4.5888e-06 | 0 | 0.00039675 | 3.7404 | 0.93487 | 1.7149 | 6734.6937 | 0.77072 | 3.3167
Los Angeles (SC) | 2031 | LHD2 | 2025 | Aggregate | Gasoline | 976.3456 | 34981.1896 | 14546.095 | 0.00097621 | 2.4012e-05 | 0.0033957 | 0.0043959 | 4.5206e-05 | 0 | 4.8924e-06 | 5.0099e-05 | 7.712e-05 | 0.0014738 | 0.001601 | 4.9166e-05 | 0 | 5.3209e-06 | 5.4487e-05 | 0.00030848 | 0.0034388 | 0.0038018 | 30.1462 | 0.12416 | 0.28533 | 30.5557 | 3.6662e-05 | 9.1527e-05 | 0.00011718 | 0.00024537 | 0.00011528 | 2.8356e-06 | 0.00040101 | 0.00051913 | 0.00011047 | 0.00027578 | 0.00045363 | 0.00083988 | 1.1702e-05 | 0.00026575 | 0.00079217 | 8.2835e-06 | 0.0019178 | 0.00016119 | 0.00040242 | 0.00049667 | 0.0010603 | 1.1702e-05 | 0.00026575 | 0.00079217 | 8.2835e-06 | 0.0021382 | 0.0042323 | 0.0040697 | 0.020165 | 0.028467 | 0.00029832 | 1.2287e-06 | 2.8236e-06 | 0.00030237 | 3.2253 | 1.71 | 1.4789 | 11886.247 | 0.83176 | 11.0737
Los Angeles (SC) | 2031 | LHD2 | 2025 | Aggregate | Diesel | 2551.2577 | 91399.0926 | 32091.6121 | 0.0038449 | 0.0021671 | 0 | 0.0060119 | 0.0010974 | 7.4306e-05 | 0 | 0.0011717 | 0.00030225 | 0.0038507 | 0.0053246 | 0.001147 | 7.7666e-05 | 0 | 0.0012247 | 0.001209 | 0.0089849 | 0.011419 | 43.5741 | 0.48661 | 0 | 44.0607 | 0.00019217 | 1.4337e-05 | 0 | 0.00020651 | 0.0068492 | 7.6489e-05 | 0 | 0.0069257 | 0.0041373 | 0.00030867 | 0 | 0.004446 | 0 | 0 | 0 | 0 | 0.004446 | 0.00471 | 0.00035141 | 0 | 0.0050614 | 0 | 0 | 0 | 0 | 0.0050614 | 0.018164 | 0.0025585 | 0 | 0.020723 | 0.00041193 | 4.6003e-06 | 0 | 0.00041653 | 3.9268 | 0.89507 | 1.7 | 6559.8843 | 0.75356 | 3.0853
Los Angeles (SC) | 2031 | LHD2 | 2026 | Aggregate | Gasoline | 1014.0508 | 38244.9834 | 15107.846 | 0.0010611 | 2.4926e-05 | 0.0034677 | 0.0045537 | 4.9424e-05 | 0 | 5.0813e-06 | 5.4506e-05 | 8.4316e-05 | 0.0016113 | 0.0017501 | 5.3753e-05 | 0 | 5.5264e-06 | 5.928e-05 | 0.00033726 | 0.0037596 | 0.0041562 | 32.1359 | 0.12593 | 0.28968 | 32.5515 | 4.0237e-05 | 9.5779e-05 | 0.00011885 | 0.00025487 | 0.00012737 | 2.992e-06 | 0.00041626 | 0.00054662 | 0.00012027 | 0.00028628 | 0.0004564 | 0.00086295 | 9.8045e-06 | 0.00020416 | 0.00061607 | 6.5256e-06 | 0.0016995 | 0.0001755 | 0.00041775 | 0.0004997 | 0.0010929 | 9.8045e-06 | 0.00020416 | 0.00061607 | 6.5256e-06 | 0.0019295 | 0.0045011 | 0.0042268 | 0.020891 | 0.029619 | 0.00031801 | 1.2462e-06 | 2.8667e-06 | 0.00032212 | 3.4359 | 1.6202 | 1.4788 | 11581.9896 | 0.68653 | 10.5386
Los Angeles (SC) | 2031 | LHD2 | 2026 | Aggregate | Diesel | 2595.2096 | 97868.6911 | 32644.4726 | 0.0039323 | 0.0022046 | 0 | 0.0061369 | 0.0010709 | 7.5587e-05 | 0 | 0.0011465 | 0.00032365 | 0.0041232 | 0.0055934 | 0.0011194 | 7.9004e-05 | 0 | 0.0011984 | 0.0012946 | 0.0096209 | 0.012114 | 45.4933 | 0.48264 | 0 | 45.9759 | 0.00020123 | 1.4584e-05 | 0 | 0.00021581 | 0.0071509 | 7.5864e-05 | 0 | 0.0072268 | 0.0043323 | 0.00031399 | 0 | 0.0046463 | 0 | 0 | 0 | 0 | 0.0046463 | 0.004932 | 0.00035746 | 0 | 0.0052895 | 0 | 0 | 0 | 0 | 0.0052895 | 0.01783 | 0.0026025 | 0 | 0.020432 | 0.00043007 | 4.5626e-06 | 0 | 0.00043464 | 4.0975 | 0.85328 | 1.6843 | 6392.5402 | 0.73546 | 2.8409
Los Angeles (SC) | 2031 | LHD2 | 2027 | Aggregate | Gasoline | 1052.2923 | 42035.03 | 15677.5874 | 0.0011745 | 2.5866e-05 | 0.0036857 | 0.0048861 | 5.4322e-05 | 0 | 5.2729e-06 | 5.9595e-05 | 9.2671e-05 | 0.001771 | 0.0019232 | 5.908e-05 | 0 | 5.7348e-06 | 6.4815e-05 | 0.00037069 | 0.0041322 | 0.0045677 | 34.4572 | 0.12769 | 0.29498 | 34.8799 | 4.6167e-05 | 9.9929e-05 | 0.00012455 | 0.00027064 | 0.00014201 | 3.1276e-06 | 0.00044565 | 0.00059079 | 0.00013725 | 0.00029708 | 0.0004757 | 0.00091003 | 8.4651e-06 | 0.00015928 | 0.00047112 | 5.2601e-06 | 0.0015542 | 0.00020028 | 0.0004335 | 0.00052083 | 0.0011546 | 8.4651e-06 | 0.00015928 | 0.00047112 | 5.2601e-06 | 0.0017987 | 0.0049225 | 0.0043862 | 0.022206 | 0.031515 | 0.00034098 | 1.2636e-06 | 2.9191e-06 | 0.00034516 | 3.6817 | 1.5817 | 1.4787 | 11291.4704 | 0.58229 | 10.2022
Los Angeles (SC) | 2031 | LHD2 | 2027 | Aggregate | Diesel | 2616.793 | 104520.3628 | 32915.9644 | 0.0039912 | 0.002223 | 0 | 0.0062142 | 0.0010266 | 7.6215e-05 | 0 | 0.0011028 | 0.00034564 | 0.0044035 | 0.005852 | 0.001073 | 7.9661e-05 | 0 | 0.0011527 | 0.0013826 | 0.010275 | 0.01281 | 47.3975 | 0.47475 | 0 | 47.8722 | 0.00020979 | 1.4706e-05 | 0 | 0.0002245 | 0.0074502 | 7.4625e-05 | 0 | 0.0075248 | 0.0045167 | 0.0003166 | 0 | 0.0048333 | 0 | 0 | 0 | 0 | 0.0048333 | 0.005142 | 0.00036043 | 0 | 0.0055024 | 0 | 0 | 0 | 0 | 0.0055024 | 0.01722 | 0.0026242 | 0 | 0.019844 | 0.00044808 | 4.4881e-06 | 0 | 0.00045256 | 4.2665 | 0.80904 | 1.6678 | 6232.6052 | 0.71637 | 2.5835
Los Angeles (SC) | 2031 | LHD2 | 2028 | Aggregate | Gasoline | 1094.4557 | 46707.8673 | 16305.7586 | 0.0014035 | 2.6903e-05 | 0.004147 | 0.0055774 | 6.0361e-05 | 0 | 5.4842e-06 | 6.5845e-05 | 0.00010297 | 0.0019678 | 0.0021366 | 6.5648e-05 | 0 | 5.9646e-06 | 7.1613e-05 | 0.00041189 | 0.0045916 | 0.0050751 | 38.288 | 0.13281 | 0.30932 | 38.7301 | 5.6607e-05 | 0.00010406 | 0.00013781 | 0.00029847 | 0.00016832 | 3.2265e-06 | 0.00049736 | 0.00066891 | 0.00016809 | 0.00030898 | 0.00052573 | 0.0010028 | 7.5832e-06 | 0.00012789 | 0.00033759 | 4.3909e-06 | 0.0014803 | 0.00024527 | 0.00045087 | 0.00057561 | 0.0012718 | 7.5832e-06 | 0.00012789 | 0.00033759 | 4.3909e-06 | 0.0017492 | 0.0056484 | 0.004562 | 0.02462 | 0.03483 | 0.00037889 | 1.3142e-06 | 3.061e-06 | 0.00038327 | 4.0881 | 1.6249 | 1.4786 | 11283.5514 | 0.50961 | 10.1473
Los Angeles (SC) | 2031 | LHD2 | 2028 | Aggregate | Diesel | 2638.2913 | 112582.5768 | 33186.386 | 0.0040634 | 0.0022412 | 0 | 0.0063046 | 0.00097329 | 7.6841e-05 | 0 | 0.0010501 | 0.0003723 | 0.0047431 | 0.0061656 | 0.0010173 | 8.0316e-05 | 0 | 0.0010976 | 0.0014892 | 0.011067 | 0.013654 | 51.0535 | 0.47865 | 0 | 51.5321 | 0.00022019 | 1.4826e-05 | 0 | 0.00023502 | 0.0080249 | 7.5238e-05 | 0 | 0.0081001 | 0.0047406 | 0.00031921 | 0 | 0.0050598 | 0 | 0 | 0 | 0 | 0.0050598 | 0.0053969 | 0.00036339 | 0 | 0.0057603 | 0 | 0 | 0 | 0 | 0.0057603 | 0.016486 | 0.0026457 | 0 | 0.019132 | 0.00048264 | 4.525e-06 | 0 | 0.00048716 | 4.5927 | 0.76203 | 1.6504 | 6228.6503 | 0.69624 | 2.3125
Los Angeles (SC) | 2031 | LHD2 | 2029 | Aggregate | Gasoline | 1136.9299 | 52522.9861 | 16938.5609 | 0.0017714 | 2.7947e-05 | 0.0048605 | 0.0066598 | 6.7876e-05 | 0 | 5.697e-06 | 7.3573e-05 | 0.00011579 | 0.0022128 | 0.0024022 | 7.3821e-05 | 0 | 6.196e-06 | 8.0017e-05 | 0.00046317 | 0.0051632 | 0.0057064 | 43.0557 | 0.13796 | 0.32572 | 43.5193 | 7.3301e-05 | 0.00010786 | 0.00015919 | 0.00034035 | 0.00020862 | 3.2913e-06 | 0.00057243 | 0.00078435 | 0.00021814 | 0.00032098 | 0.00060863 | 0.0011477 | 7.0186e-06 | 0.00010614 | 0.00025512 | 3.8017e-06 | 0.0015198 | 0.00031831 | 0.00046837 | 0.00066637 | 0.001453 | 7.0186e-06 | 0.00010614 | 0.00025512 | 3.8017e-06 | 0.0018251 | 0.0067904 | 0.004739 | 0.028217 | 0.039747 | 0.00042607 | 1.3652e-06 | 3.2233e-06 | 0.00043066 | 4.5936 | 1.7254 | 1.4784 | 11275.0879 | 0.47286 | 10.2977
Los Angeles (SC) | 2031 | LHD2 | 2029 | Aggregate | Diesel | 2657.3984 | 122752.1119 | 33426.7287 | 0.0041611 | 0.0022575 | 0 | 0.0064186 | 0.00090979 | 7.7398e-05 | 0 | 0.00098718 | 0.00040593 | 0.0051716 | 0.0065647 | 0.00095092 | 8.0897e-05 | 0 | 0.0010318 | 0.0016237 | 0.012067 | 0.014723 | 55.6651 | 0.48212 | 0 | 56.1472 | 0.00023348 | 1.4934e-05 | 0 | 0.00024841 | 0.0087498 | 7.5783e-05 | 0 | 0.0088256 | 0.0050266 | 0.00032152 | 0 | 0.0053481 | 0 | 0 | 0 | 0 | 0.0053481 | 0.0057224 | 0.00036603 | 0 | 0.0060885 | 0 | 0 | 0 | 0 | 0.0060885 | 0.015619 | 0.0026649 | 0 | 0.018284 | 0.00052624 | 4.5578e-06 | 0 | 0.00053079 | 5.004 | 0.71154 | 1.6321 | 6224.2416 | 0.67494 | 2.0269
Los Angeles (SC) | 2031 | LHD2 | 2030 | Aggregate | Gasoline | 1163.8182 | 59539.7225 | 17339.1573 | 0.0022036 | 2.8607e-05 | 0.0055357 | 0.0077679 | 7.6944e-05 | 0 | 5.8318e-06 | 8.2775e-05 | 0.00013126 | 0.0025084 | 0.0027225 | 8.3683e-05 | 0 | 6.3426e-06 | 9.0026e-05 | 0.00052505 | 0.005853 | 0.0064681 | 48.8085 | 0.14122 | 0.33795 | 49.2877 | 9.4355e-05 | 0.00011049 | 0.00017907 | 0.00038392 | 0.00025729 | 3.3402e-06 | 0.00064635 | 0.00090698 | 0.00028058 | 0.00032857 | 0.00068411 | 0.0012933 | 6.5951e-06 | 9.0226e-05 | 0.00017388 | 3.3702e-06 | 0.0015673 | 0.00040942 | 0.00047944 | 0.00074901 | 0.0016379 | 6.5951e-06 | 9.0226e-05 | 0.00017388 | 3.3702e-06 | 0.0019119 | 0.0081694 | 0.0048511 | 0.031611 | 0.044631 | 0.000483 | 1.3975e-06 | 3.3443e-06 | 0.00048774 | 5.2025 | 1.7753 | 1.4783 | 11264.6748 | 0.43697 | 10.2004
Los Angeles (SC) | 2031 | LHD2 | 2030 | Aggregate | Diesel | 2680.7006 | 137128.1232 | 33719.8409 | 0.0043338 | 0.0022773 | 0 | 0.006611 | 0.00083942 | 7.8077e-05 | 0 | 0.0009175 | 0.00045347 | 0.0057773 | 0.0071482 | 0.00087738 | 8.1607e-05 | 0 | 0.00095899 | 0.0018139 | 0.01348 | 0.016253 | 62.1843 | 0.48635 | 0 | 62.6706 | 0.0002531 | 1.5065e-05 | 0 | 0.00026816 | 0.0097745 | 7.6447e-05 | 0 | 0.009851 | 0.0054491 | 0.00032434 | 0 | 0.0057734 | 0 | 0 | 0 | 0 | 0.0057734 | 0.0062034 | 0.00036924 | 0 | 0.0065726 | 0 | 0 | 0 | 0 | 0.0065726 | 0.014696 | 0.0026883 | 0 | 0.017385 | 0.00058787 | 4.5977e-06 | 0 | 0.00059246 | 5.5854 | 0.65604 | 1.6129 | 6219.0581 | 0.65223 | 1.7251
Los Angeles (SC) | 2031 | LHD2 | 2031 | Aggregate | Gasoline | 812.7522 | 48473.4417 | 12108.7972 | 0.0016885 | 1.9978e-05 | 0.0036649 | 0.0053734 | 6.2643e-05 | 0 | 4.0726e-06 | 6.6715e-05 | 0.00010687 | 0.0020422 | 0.0022158 | 6.813e-05 | 0 | 4.4293e-06 | 7.2559e-05 | 0.00042746 | 0.0047651 | 0.0052652 | 39.736 | 0.098623 | 0.23483 | 40.0695 | 7.5328e-05 | 7.8895e-05 | 0.00011711 | 0.00027133 | 0.00020712 | 2.4506e-06 | 0.00044954 | 0.00065911 | 0.00021908 | 0.00022945 | 0.00043758 | 0.00088612 | 4.3315e-06 | 5.4398e-05 | 8.3034e-05 | 2.111e-06 | 0.00103 | 0.00031968 | 0.00033482 | 0.0004791 | 0.0011336 | 4.3315e-06 | 5.4398e-05 | 8.3034e-05 | 2.111e-06 | 0.0012775 | 0.0062001 | 0.0033878 | 0.021416 | 0.031004 | 0.00039322 | 9.7596e-07 | 2.3238e-06 | 0.00039652 | 4.2295 | 1.5085 | 1.4781 | 11248.5564 | 0.35862 | 8.7036
Los Angeles (SC) | 2031 | LHD2 | 2031 | Aggregate | Diesel | 2073.4423 | 123650.0279 | 26081.2962 | 0.0036117 | 0.0017614 | 0 | 0.0053731 | 0.00059041 | 6.039e-05 | 0 | 0.0006508 | 0.0004089 | 0.0052094 | 0.0062691 | 0.0006171 | 6.312e-05 | 0 | 0.00068022 | 0.0016356 | 0.012155 | 0.014471 | 56.0723 | 0.37618 | 0 | 56.4485 | 0.00022096 | 1.1652e-05 | 0 | 0.00023261 | 0.0088138 | 5.913e-05 | 0 | 0.0088729 | 0.004757 | 0.00025086 | 0 | 0.0050079 | 0 | 0 | 0 | 0 | 0.0050079 | 0.0054156 | 0.00028559 | 0 | 0.0057012 | 0 | 0 | 0 | 0 | 0.0057012 | 0.010661 | 0.0020793 | 0 | 0.01274 | 0.00053008 | 3.5562e-06 | 0 | 0.00053364 | 5.0309 | 0.59131 | 1.5926 | 6212.1942 | 0.62742 | 1.4021
Los Angeles (SC) | 2031 | MDV | 1987 | Aggregate | Gasoline | 453.3925 | 7448.102 | 1210.2134 | 0.016134 | 0 | 0.0019575 | 0.018091 | 0.00017601 | 0 | 2.5556e-05 | 0.00020156 | 1.642e-05 | 0.00012931 | 0.00034729 | 0.00019142 | 0 | 2.7795e-05 | 0.00021922 | 6.5681e-05 | 0.00030172 | 0.00058662 | 4.9187 | 0 | 0.15339 | 5.0721 | 0.00097897 | 0 | 0.00062775 | 0.0016067 | 0.00077736 | 0 | 9.4319e-05 | 0.00087168 | 0.0050489 | 0 | 0.0041594 | 0.0092084 | 0.0029185 | 0.0034819 | 0.015183 | 0.0024275 | 0.033219 | 0.0073674 | 0 | 0.0045541 | 0.011921 | 0.0029185 | 0.0034819 | 0.015183 | 0.0024275 | 0.035932 | 0.12526 | 0 | 9.7836e-05 | 0.12535 | 4.8675e-05 | 0 | 1.5179e-06 | 5.0193e-05 | 0.53538 | 33.0527 | 1.0718 | 9266.8148 | 65.6488 | 229.0226
Los Angeles (SC) | 2031 | MDV | 1987 | Aggregate | Diesel | 3.8521 | 63.6207 | 10.2823 | 8.4834e-05 | 0 | 0 | 8.4834e-05 | 1.6164e-05 | 0 | 0 | 1.6164e-05 | 1.4026e-07 | 1.1045e-06 | 1.7409e-05 | 1.6895e-05 | 0 | 0 | 1.6895e-05 | 5.6104e-07 | 2.5773e-06 | 2.0033e-05 | 0.03888 | 0 | 0 | 0.03888 | 1.2111e-06 | 0 | 0 | 1.2111e-06 | 6.1115e-06 | 0 | 0 | 6.1115e-06 | 2.6074e-05 | 0 | 0 | 2.6074e-05 | 0 | 0 | 0 | 0 | 2.6074e-05 | 2.9684e-05 | 0 | 0 | 2.9684e-05 | 0 | 0 | 0 | 0 | 2.9684e-05 | 0.00015593 | 0 | 0 | 0.00015593 | 3.6756e-07 | 0 | 0 | 3.6756e-07 | 0.0034651 | 18.1452 | 4.2849 | 8316.0858 | 6.349 | 33.3515
Los Angeles (SC) | 2031 | MDV | 1988 | Aggregate | Gasoline | 557.4538 | 9312.3997 | 1519.9145 | 0.02027 | 0 | 0.0024503 | 0.022721 | 0.00021823 | 0 | 3.2149e-05 | 0.00025038 | 2.053e-05 | 0.00016168 | 0.00043258 | 0.00023734 | 0 | 3.4965e-05 | 0.00027231 | 8.2121e-05 | 0.00037724 | 0.00073168 | 6.1563 | 0 | 0.19401 | 6.3503 | 0.0012151 | 0 | 0.00079073 | 0.0020058 | 0.00097536 | 0 | 0.0001179 | 0.0010933 | 0.006265 | 0 | 0.0052381 | 0.011503 | 0.0036442 | 0.0045799 | 0.021277 | 0.0030301 | 0.044034 | 0.0091419 | 0 | 0.005735 | 0.014877 | 0.0036442 | 0.0045799 | 0.021277 | 0.0030301 | 0.047408 | 0.15744 | 0 | 0.00012333 | 0.15756 | 6.0922e-05 | 0 | 1.9199e-06 | 6.2842e-05 | 0.6703 | 33.2007 | 1.0692 | 9279.4583 | 69.2748 | 230.2336
Los Angeles (SC) | 2031 | MDV | 1988 | Aggregate | Diesel | 2.2299 | 37.3708 | 6.08 | 4.9832e-05 | 0 | 0 | 4.9832e-05 | 9.4948e-06 | 0 | 0 | 9.4948e-06 | 8.2389e-08 | 6.4881e-07 | 1.0226e-05 | 9.9241e-06 | 0 | 0 | 9.9241e-06 | 3.2955e-07 | 1.5139e-06 | 1.1768e-05 | 0.022838 | 0 | 0 | 0.022838 | 7.114e-07 | 0 | 0 | 7.114e-07 | 3.5899e-06 | 0 | 0 | 3.5899e-06 | 1.5316e-05 | 0 | 0 | 1.5316e-05 | 0 | 0 | 0 | 0 | 1.5316e-05 | 1.7436e-05 | 0 | 0 | 1.7436e-05 | 0 | 0 | 0 | 0 | 1.7436e-05 | 9.1593e-05 | 0 | 0 | 9.1593e-05 | 2.159e-07 | 0 | 0 | 2.159e-07 | 0.0020354 | 18.1452 | 4.2849 | 8316.0858 | 6.349 | 33.3515
Los Angeles (SC) | 2031 | MDV | 1989 | Aggregate | Gasoline | 649.9493 | 11014.7931 | 1809.3418 | 0.024155 | 0 | 0.0028875 | 0.027043 | 0.00025801 | 0 | 3.8271e-05 | 0.00029628 | 2.4283e-05 | 0.00019123 | 0.00051179 | 0.00028061 | 0 | 4.1624e-05 | 0.00032223 | 9.7134e-05 | 0.00044621 | 0.00086557 | 7.2994 | 0 | 0.23254 | 7.5319 | 0.0014511 | 0 | 0.00093752 | 0.0023886 | 0.0011601 | 0 | 0.00013868 | 0.0012988 | 0.00749 | 0 | 0.0062171 | 0.013707 | 0.004187 | 0.0050124 | 0.026125 | 0.0030089 | 0.052041 | 0.010929 | 0 | 0.0068069 | 0.017736 | 0.004187 | 0.0050124 | 0.026125 | 0.0030089 | 0.05607 | 0.19009 | 0 | 0.0010027 | 0.19109 | 7.2233e-05 | 0 | 2.3011e-06 | 7.4535e-05 | 0.79502 | 33.4089 | 1.0693 | 9305.0227 | 69.2692 | 236.0744
Los Angeles (SC) | 2031 | MDV | 1989 | Aggregate | Diesel | 1.0065 | 16.7501 | 2.8019 | 2.2335e-05 | 0 | 0 | 2.2335e-05 | 4.2557e-06 | 0 | 0 | 4.2557e-06 | 3.6928e-08 | 2.9081e-07 | 4.5834e-06 | 4.4481e-06 | 0 | 0 | 4.4481e-06 | 1.4771e-07 | 6.7855e-07 | 5.2744e-06 | 0.010236 | 0 | 0 | 0.010236 | 3.1886e-07 | 0 | 0 | 3.1886e-07 | 1.609e-06 | 0 | 0 | 1.609e-06 | 6.8648e-06 | 0 | 0 | 6.8648e-06 | 0 | 0 | 0 | 0 | 6.8648e-06 | 7.8151e-06 | 0 | 0 | 7.8151e-06 | 0 | 0 | 0 | 0 | 7.8151e-06 | 4.1053e-05 | 0 | 0 | 4.1053e-05 | 9.6771e-08 | 0 | 0 | 9.6771e-08 | 0.0009123 | 18.1452 | 4.2849 | 8316.0858 | 6.349 | 33.3515
Los Angeles (SC) | 2031 | MDV | 1989 | Aggregate | Electricity | 0.62381 | 3.2112 | 1.7366 | 0 | 0 | 0 | 0 | 0 | 0 | 0 | 0 | 7.0794e-09 | 5.5751e-08 | 6.283e-08 | 0 | 0 | 0 | 0 | 2.8318e-08 | 1.3008e-07 | 1.584e-07 | 0 | 0 | 0 | 0 | 0 | 0 | 0 | 0 | 0 | 0 | 0 | 0 | 0 | 0 | 0 | 0 | 1.5408e-08 | 9.3568e-09 | 0 | 5.1574e-09 | 2.9922e-08 | 0 | 0 | 0 | 0 | 1.5408e-08 | 9.3568e-09 | 0 | 5.1574e-09 | 2.9922e-08 | 0 | 0 | 0 | 0 | 0 | 0 | 0 | 0 | 0 | 0 | 0.67125 | 0 | 0.1268 | 0
Los Angeles (SC) | 2031 | MDV | 1990 | Aggregate | Gasoline | 617.7365 | 10607.8516 | 1755.0574 | 0.022967 | 0 | 0.0028303 | 0.025797 | 0.00025054 | 0 | 3.7123e-05 | 0.00028766 | 2.3386e-05 | 0.00018417 | 0.00049522 | 0.00027248 | 0 | 4.0375e-05 | 0.00031286 | 9.3545e-05 | 0.00042972 | 0.00083613 | 7.0276 | 0 | 0.22255 | 7.2502 | 0.0013956 | 0 | 0.00090949 | 0.0023051 | 0.0011062 | 0 | 0.00013632 | 0.0012425 | 0.0072058 | 0 | 0.0060331 | 0.013239 | 0.0038689 | 0.0046442 | 0.02245 | 0.0027371 | 0.046939 | 0.010515 | 0 | 0.0066055 | 0.01712 | 0.0038689 | 0.0046442 | 0.02245 | 0.0027371 | 0.050821 | 0.17947 | 0 | 0.00014192 | 0.17961 | 6.9544e-05 | 0 | 2.2023e-06 | 7.1746e-05 | 0.76528 | 33.093 | 1.0726 | 9300.5476 | 65.193 | 230.4073
Los Angeles (SC) | 2031 | MDV | 1990 | Aggregate | Diesel | 2.4914 | 43.1262 | 7.0785 | 5.7506e-05 | 0 | 0 | 5.7506e-05 | 1.0957e-05 | 0 | 0 | 1.0957e-05 | 9.5077e-08 | 7.4873e-07 | 1.1801e-05 | 1.1452e-05 | 0 | 0 | 1.1452e-05 | 3.8031e-07 | 1.747e-06 | 1.358e-05 | 0.026356 | 0 | 0 | 0.026356 | 8.2095e-07 | 0 | 0 | 8.2095e-07 | 4.1427e-06 | 0 | 0 | 4.1427e-06 | 1.7675e-05 | 0 | 0 | 1.7675e-05 | 0 | 0 | 0 | 0 | 1.7675e-05 | 2.0121e-05 | 0 | 0 | 2.0121e-05 | 0 | 0 | 0 | 0 | 2.0121e-05 | 0.0001057 | 0 | 0 | 0.0001057 | 2.4916e-07 | 0 | 0 | 2.4916e-07 | 0.0023489 | 18.1452 | 4.2849 | 8316.0858 | 6.349 | 33.3515
Los Angeles (SC) | 2031 | MDV | 1991 | Aggregate | Gasoline | 535.9123 | 9356.4145 | 1553.2882 | 0.020295 | 0 | 0.0025047 | 0.0228 | 0.00012351 | 0 | 1.8399e-05 | 0.00014191 | 2.0627e-05 | 0.00016244 | 0.00032497 | 0.00013432 | 0 | 2.0011e-05 | 0.00015434 | 8.2509e-05 | 0.00037903 | 0.00061587 | 6.1999 | 0 | 0.1973 | 6.3972 | 0.0012286 | 0 | 0.00080539 | 0.002034 | 0.00097693 | 0 | 0.00012056 | 0.0010975 | 0.0063442 | 0 | 0.0053429 | 0.011687 | 0.0031382 | 0.0037146 | 0.012039 | 0.0021733 | 0.032752 | 0.0092575 | 0 | 0.0058498 | 0.015107 | 0.0031382 | 0.0037146 | 0.012039 | 0.0021733 | 0.036173 | 0.15849 | 0 | 0.00012571 | 0.15861 | 6.1353e-05 | 0 | 1.9524e-06 | 6.3305e-05 | 0.67524 | 33.1599 | 0.89571 | 9303.9197 | 52.6087 | 230.6801
Los Angeles (SC) | 2031 | MDV | 1991 | Aggregate | Diesel | 1.006 | 17.1741 | 2.9157 | 2.2901e-05 | 0 | 0 | 2.2901e-05 | 4.3634e-06 | 0 | 0 | 4.3634e-06 | 3.7862e-08 | 2.9817e-07 | 4.6994e-06 | 4.5607e-06 | 0 | 0 | 4.5607e-06 | 1.5145e-07 | 6.9572e-07 | 5.4079e-06 | 0.010496 | 0 | 0 | 0.010496 | 3.2693e-07 | 0 | 0 | 3.2693e-07 | 1.6498e-06 | 0 | 0 | 1.6498e-06 | 7.0386e-06 | 0 | 0 | 7.0386e-06 | 0 | 0 | 0 | 0 | 7.0386e-06 | 8.0129e-06 | 0 | 0 | 8.0129e-06 | 0 | 0 | 0 | 0 | 8.0129e-06 | 4.2092e-05 | 0 | 0 | 4.2092e-05 | 9.9221e-08 | 0 | 0 | 9.9221e-08 | 0.0009354 | 18.1452 | 4.2849 | 8316.0858 | 6.349 | 33.3515
Los Angeles (SC) | 2031 | MDV | 1992 | Aggregate | Gasoline | 616.1796 | 10912.2428 | 1821.236 | 0.023573 | 0 | 0.0029374 | 0.026511 | 0.0001448 | 0 | 2.1573e-05 | 0.00016637 | 2.4057e-05 | 0.00018945 | 0.00037988 | 0.00015748 | 0 | 2.3462e-05 | 0.00018094 | 9.623e-05 | 0.00044205 | 0.00071923 | 7.2357 | 0 | 0.23031 | 7.466 | 0.0014403 | 0 | 0.00094208 | 0.0023824 | 0.0011358 | 0 | 0.00014152 | 0.0012773 | 0.0074423 | 0 | 0.0062539 | 0.013696 | 0.0035462 | 0.0042566 | 0.013982 | 0.0024387 | 0.03792 | 0.01086 | 0 | 0.0068473 | 0.017707 | 0.0035462 | 0.0042566 | 0.013982 | 0.0024387 | 0.04193 | 0.18468 | 0 | 0.00014705 | 0.18482 | 7.1603e-05 | 0 | 2.2791e-06 | 7.3882e-05 | 0.78806 | 33.0592 | 0.89689 | 9310.2005 | 52.2879 | 230.4781
Los Angeles (SC) | 2031 | MDV | 1992 | Aggregate | Diesel | 1.5171 | 26.2774 | 4.4841 | 3.5039e-05 | 0 | 0 | 3.5039e-05 | 6.6763e-06 | 0 | 0 | 6.6763e-06 | 5.7932e-08 | 4.5621e-07 | 7.1904e-06 | 6.9782e-06 | 0 | 0 | 6.9782e-06 | 2.3173e-07 | 1.0645e-06 | 8.2744e-06 | 0.016059 | 0 | 0 | 0.016059 | 5.0022e-07 | 0 | 0 | 5.0022e-07 | 2.5242e-06 | 0 | 0 | 2.5242e-06 | 1.0769e-05 | 0 | 0 | 1.0769e-05 | 0 | 0 | 0 | 0 | 1.0769e-05 | 1.226e-05 | 0 | 0 | 1.226e-05 | 0 | 0 | 0 | 0 | 1.226e-05 | 6.4404e-05 | 0 | 0 | 6.4404e-05 | 1.5181e-07 | 0 | 0 | 1.5181e-07 | 0.0014312 | 18.1452 | 4.2849 | 8316.0858 | 6.349 | 33.3515
Los Angeles (SC) | 2031 | MDV | 1992 | Aggregate | Electricity | 2.3585 | 13.5764 | 6.9711 | 0 | 0 | 0 | 0 | 0 | 0 | 0 | 0 | 2.9931e-08 | 2.357e-07 | 2.6564e-07 | 0 | 0 | 0 | 0 | 1.1972e-07 | 5.4998e-07 | 6.697e-07 | 0 | 0 | 0 | 0 | 0 | 0 | 0 | 0 | 0 | 0 | 0 | 0 | 0 | 0 | 0 | 0 | 5.8255e-08 | 3.7561e-08 | 0 | 1.9499e-08 | 1.1532e-07 | 0 | 0 | 0 | 0 | 5.8255e-08 | 3.7561e-08 | 0 | 1.9499e-08 | 1.1532e-07 | 0 | 0 | 0 | 0 | 0 | 0 | 0 | 0 | 0 | 0 | 0.67125 | 0 | 0.11558 | 0
Los Angeles (SC) | 2031 | MDV | 1993 | Aggregate | Gasoline | 752.1113 | 13562.2015 | 2266.0963 | 0.0291 | 0 | 0.003656 | 0.032756 | 0.00018138 | 0 | 2.6842e-05 | 0.00020822 | 2.99e-05 | 0.00023546 | 0.00047358 | 0.00019727 | 0 | 2.9193e-05 | 0.00022646 | 0.0001196 | 0.0005494 | 0.00089547 | 7.7524 | 0 | 0.24727 | 7.9997 | 0.0018037 | 0 | 0.0011685 | 0.0029722 | 0.0014045 | 0 | 0.00017646 | 0.001581 | 0.0093255 | 0 | 0.0077614 | 0.017087 | 0.0042585 | 0.0051693 | 0.017131 | 0.0029243 | 0.04657 | 0.013608 | 0 | 0.0084978 | 0.022105 | 0.0042585 | 0.0051693 | 0.017131 | 0.0029243 | 0.051589 | 0.2289 | 0 | 0.00018233 | 0.22908 | 7.6716e-05 | 0 | 2.4469e-06 | 7.9163e-05 | 0.84439 | 32.8658 | 0.89847 | 8026.5488 | 51.7619 | 229.8502
Los Angeles (SC) | 2031 | MDV | 1993 | Aggregate | Diesel | 1.3838 | 24.0655 | 4.1695 | 4.2261e-05 | 0 | 0 | 4.2261e-05 | 1.5045e-06 | 0 | 0 | 1.5045e-06 | 5.3055e-08 | 4.1781e-07 | 1.9753e-06 | 1.5725e-06 | 0 | 0 | 1.5725e-06 | 2.1222e-07 | 9.7489e-07 | 2.7596e-06 | 0.013317 | 0 | 0 | 0.013317 | 1.193e-07 | 0 | 0 | 1.193e-07 | 2.0932e-06 | 0 | 0 | 2.0932e-06 | 2.5685e-06 | 0 | 0 | 2.5685e-06 | 0 | 0 | 0 | 0 | 2.5685e-06 | 2.924e-06 | 0 | 0 | 2.924e-06 | 0 | 0 | 0 | 0 | 2.924e-06 | 2.7015e-05 | 0 | 0 | 2.7015e-05 | 1.2589e-07 | 0 | 0 | 1.2589e-07 | 0.0011868 | 23.8962 | 1.5604 | 7529.8323 | 1.6534 | 15.2755
Los Angeles (SC) | 2031 | MDV | 1993 | Aggregate | Electricity | 0.19633 | 1.1787 | 0.59153 | 0 | 0 | 0 | 0 | 0 | 0 | 0 | 0 | 2.5986e-09 | 2.0464e-08 | 2.3063e-08 | 0 | 0 | 0 | 0 | 1.0395e-08 | 4.775e-08 | 5.8145e-08 | 0 | 0 | 0 | 0 | 0 | 0 | 0 | 0 | 0 | 0 | 0 | 0 | 0 | 0 | 0 | 0 | 4.8493e-09 | 3.1873e-09 | 0 | 1.6232e-09 | 9.6597e-09 | 0 | 0 | 0 | 0 | 4.8493e-09 | 3.1873e-09 | 0 | 1.6232e-09 | 9.6597e-09 | 0 | 0 | 0 | 0 | 0 | 0 | 0 | 0 | 0 | 0 | 0.67125 | 0 | 0.11152 | 0
Los Angeles (SC) | 2031 | MDV | 1994 | Aggregate | Gasoline | 1158.9692 | 21225.5613 | 3558.3484 | 0.045447 | 0 | 0.0057415 | 0.051188 | 0.00028461 | 0 | 4.2149e-05 | 0.00032676 | 4.6794e-05 | 0.00036851 | 0.00074206 | 0.00030954 | 0 | 4.5841e-05 | 0.00035539 | 0.00018718 | 0.00085985 | 0.0014024 | 12.1369 | 0 | 0.3874 | 12.5243 | 0.0028301 | 0 | 0.0018325 | 0.0046626 | 0.0021945 | 0 | 0.00027724 | 0.0024717 | 0.014637 | 0 | 0.012177 | 0.026814 | 0.0064478 | 0.0079412 | 0.026385 | 0.004424 | 0.072013 | 0.021359 | 0 | 0.013332 | 0.034691 | 0.0064478 | 0.0079412 | 0.026385 | 0.004424 | 0.079889 | 0.35807 | 0 | 0.00028596 | 0.35836 | 0.0001201 | 0 | 3.8337e-06 | 0.00012394 | 1.322 | 32.8169 | 0.89909 | 8029.3763 | 51.2173 | 229.7449
Los Angeles (SC) | 2031 | MDV | 1994 | Aggregate | Diesel | 2.3993 | 43.1104 | 7.3665 | 7.5705e-05 | 0 | 0 | 7.5705e-05 | 2.6951e-06 | 0 | 0 | 2.6951e-06 | 9.5042e-08 | 7.4846e-07 | 3.5386e-06 | 2.8169e-06 | 0 | 0 | 2.8169e-06 | 3.8017e-07 | 1.7464e-06 | 4.9435e-06 | 0.023855 | 0 | 0 | 0.023855 | 2.1371e-07 | 0 | 0 | 2.1371e-07 | 3.7497e-06 | 0 | 0 | 3.7497e-06 | 4.6011e-06 | 0 | 0 | 4.6011e-06 | 0 | 0 | 0 | 0 | 4.6011e-06 | 5.238e-06 | 0 | 0 | 5.238e-06 | 0 | 0 | 0 | 0 | 5.238e-06 | 4.8394e-05 | 0 | 0 | 4.8394e-05 | 2.2552e-07 | 0 | 0 | 2.2552e-07 | 0.002126 | 23.8962 | 1.5604 | 7529.8323 | 1.6534 | 15.2755
Los Angeles (SC) | 2031 | MDV | 1995 | Aggregate | Gasoline | 1368.1109 | 25474.1686 | 4278.849 | 0.046925 | 0 | 0.0059375 | 0.052863 | 0.00034158 | 0 | 5.0684e-05 | 0.00039227 | 5.6161e-05 | 0.00044227 | 0.0008907 | 0.0003715 | 0 | 5.5123e-05 | 0.00042663 | 0.00022464 | 0.001032 | 0.0016832 | 14.3982 | 0 | 0.45705 | 14.8552 | 0.002873 | 0 | 0.0018631 | 0.0047361 | 0.0023713 | 0 | 0.00030005 | 0.0026714 | 0.014476 | 0 | 0.01206 | 0.026536 | 0.0069118 | 0.0087941 | 0.028792 | 0.0048623 | 0.075896 | 0.021123 | 0 | 0.013204 | 0.034327 | 0.0069118 | 0.0087941 | 0.028792 | 0.0048623 | 0.083688 | 0.32742 | 0 | 0.00026172 | 0.32768 | 0.00014248 | 0 | 4.5229e-06 | 0.000147 | 1.568 | 28.2382 | 0.89915 | 7935.3433 | 44.7042 | 175.0391
Los Angeles (SC) | 2031 | MDV | 1995 | Aggregate | Diesel | 3.3096 | 60.6147 | 10.3509 | 0.00010644 | 0 | 0 | 0.00010644 | 3.7894e-06 | 0 | 0 | 3.7894e-06 | 1.3363e-07 | 1.0524e-06 | 4.9753e-06 | 3.9607e-06 | 0 | 0 | 3.9607e-06 | 5.3453e-07 | 2.4555e-06 | 6.9507e-06 | 0.033541 | 0 | 0 | 0.033541 | 3.0049e-07 | 0 | 0 | 3.0049e-07 | 5.2722e-06 | 0 | 0 | 5.2722e-06 | 6.4693e-06 | 0 | 0 | 6.4693e-06 | 0 | 0 | 0 | 0 | 6.4693e-06 | 7.3649e-06 | 0 | 0 | 7.3649e-06 | 0 | 0 | 0 | 0 | 7.3649e-06 | 6.8043e-05 | 0 | 0 | 6.8043e-05 | 3.1708e-07 | 0 | 0 | 3.1708e-07 | 0.0029893 | 23.8962 | 1.5604 | 7529.8323 | 1.6534 | 15.2755
Los Angeles (SC) | 2031 | MDV | 1995 | Aggregate | Electricity | 0.88091 | 5.7839 | 2.7551 | 0 | 0 | 0 | 0 | 0 | 0 | 0 | 0 | 1.2751e-08 | 1.0042e-07 | 1.1317e-07 | 0 | 0 | 0 | 0 | 5.1006e-08 | 2.3431e-07 | 2.8531e-07 | 0 | 0 | 0 | 0 | 0 | 0 | 0 | 0 | 0 | 0 | 0 | 0 | 0 | 0 | 0 | 0 | 2.1758e-08 | 1.4845e-08 | 0 | 7.283e-09 | 4.3886e-08 | 0 | 0 | 0 | 0 | 2.1758e-08 | 1.4845e-08 | 0 | 7.283e-09 | 4.3886e-08 | 0 | 0 | 0 | 0 | 0 | 0 | 0 | 0 | 0 | 0 | 0.67125 | 0 | 0.10325 | 0
Los Angeles (SC) | 2031 | MDV | 1996 | Aggregate | Gasoline | 1251.2624 | 23663.0096 | 3985.083 | 0.031452 | 0 | 0.0062671 | 0.03772 | 9.0657e-05 | 0 | 1.829e-05 | 0.00010895 | 5.2168e-05 | 0.00041082 | 0.00057194 | 9.8597e-05 | 0 | 1.9892e-05 | 0.00011849 | 0.00020867 | 0.00095859 | 0.0012857 | 13.0074 | 0 | 0.49888 | 13.5062 | 0.0011777 | 0 | 0.0011406 | 0.0023182 | 0.0017215 | 0 | 0.00034302 | 0.0020646 | 0.0053664 | 0 | 0.0066771 | 0.012044 | 0.0051794 | 0.0070344 | 0.022096 | 0.0038636 | 0.050217 | 0.0078306 | 0 | 0.0073106 | 0.015141 | 0.0051794 | 0.0070344 | 0.022096 | 0.0038636 | 0.053315 | 0.15426 | 0 | 0.050945 | 0.2052 | 0.00012872 | 0 | 4.9369e-06 | 0.00013366 | 1.4256 | 21.6912 | 0.73939 | 7766.9688 | 30.6595 | 118.0046
Los Angeles (SC) | 2031 | MDV | 1996 | Aggregate | Diesel | 2.5596 | 47.2082 | 8.1518 | 8.2901e-05 | 0 | 0 | 8.2901e-05 | 2.9512e-06 | 0 | 0 | 2.9512e-06 | 1.0408e-07 | 8.196e-07 | 3.8749e-06 | 3.0847e-06 | 0 | 0 | 3.0847e-06 | 4.1631e-07 | 1.9124e-06 | 5.4134e-06 | 0.026123 | 0 | 0 | 0.026123 | 2.3403e-07 | 0 | 0 | 2.3403e-07 | 4.1061e-06 | 0 | 0 | 4.1061e-06 | 5.0384e-06 | 0 | 0 | 5.0384e-06 | 0 | 0 | 0 | 0 | 5.0384e-06 | 5.7359e-06 | 0 | 0 | 5.7359e-06 | 0 | 0 | 0 | 0 | 5.7359e-06 | 5.2994e-05 | 0 | 0 | 5.2994e-05 | 2.4695e-07 | 0 | 0 | 2.4695e-07 | 0.0023281 | 23.8962 | 1.5604 | 7529.8323 | 1.6534 | 15.2755
Los Angeles (SC) | 2031 | MDV | 1996 | Aggregate | Electricity | 0.8263 | 5.6853 | 2.6316 | 0 | 0 | 0 | 0 | 0 | 0 | 0 | 0 | 1.2534e-08 | 9.8704e-08 | 1.1124e-07 | 0 | 0 | 0 | 0 | 5.0136e-08 | 2.3031e-07 | 2.8045e-07 | 0 | 0 | 0 | 0 | 0 | 0 | 0 | 0 | 0 | 0 | 0 | 0 | 0 | 0 | 0 | 0 | 2.0409e-08 | 1.418e-08 | 0 | 6.8315e-09 | 4.1421e-08 | 0 | 0 | 0 | 0 | 2.0409e-08 | 1.418e-08 | 0 | 6.8315e-09 | 4.1421e-08 | 0 | 0 | 0 | 0 | 0 | 0 | 0 | 0 | 0 | 0 | 0.67125 | 0 | 0.099141 | 0
Los Angeles (SC) | 2031 | MDV | 1997 | Aggregate | Gasoline | 1784.9607 | 34320.1135 | 5787.0925 | 0.045637 | 0 | 0.0091035 | 0.054741 | 0.00013149 | 0 | 2.656e-05 | 0.00015805 | 7.5663e-05 | 0.00059585 | 0.00082955 | 0.000143 | 0 | 2.8887e-05 | 0.00017189 | 0.00030265 | 0.0013903 | 0.0018648 | 18.8727 | 0 | 0.72443 | 19.5971 | 0.0017028 | 0 | 0.0016529 | 0.0033557 | 0.0024975 | 0 | 0.00049818 | 0.0029957 | 0.0077568 | 0 | 0.0096736 | 0.01743 | 0.0058068 | 0.008554 | 0.025456 | 0.0046981 | 0.061945 | 0.011319 | 0 | 0.010591 | 0.02191 | 0.0058068 | 0.008554 | 0.025456 | 0.0046981 | 0.066425 | 0.224 | 0 | 0.074003 | 0.298 | 0.00018676 | 0 | 7.1688e-06 | 0.00019393 | 2.0685 | 21.7045 | 0.7394 | 7770.1813 | 26.3372 | 118.1568
Los Angeles (SC) | 2031 | MDV | 1997 | Aggregate | Diesel | 2.5081 | 46.7326 | 8.1317 | 8.2066e-05 | 0 | 0 | 8.2066e-05 | 2.9215e-06 | 0 | 0 | 2.9215e-06 | 1.0303e-07 | 8.1134e-07 | 3.8359e-06 | 3.0536e-06 | 0 | 0 | 3.0536e-06 | 4.1211e-07 | 1.8931e-06 | 5.3588e-06 | 0.025859 | 0 | 0 | 0.025859 | 2.3167e-07 | 0 | 0 | 2.3167e-07 | 4.0647e-06 | 0 | 0 | 4.0647e-06 | 4.9877e-06 | 0 | 0 | 4.9877e-06 | 0 | 0 | 0 | 0 | 4.9877e-06 | 5.6781e-06 | 0 | 0 | 5.6781e-06 | 0 | 0 | 0 | 0 | 5.6781e-06 | 5.246e-05 | 0 | 0 | 5.246e-05 | 2.4446e-07 | 0 | 0 | 2.4446e-07 | 0.0023047 | 23.8962 | 1.5604 | 7529.8323 | 1.6534 | 15.2755
Los Angeles (SC) | 2031 | MDV | 1998 | Aggregate | Gasoline | 2096.6539 | 40946.7743 | 6917.7628 | 0.045775 | 0 | 0.011319 | 0.057095 | 0.00015767 | 0 | 3.0851e-05 | 0.00018852 | 9.0272e-05 | 0.00071089 | 0.00098969 | 0.00017148 | 0 | 3.3553e-05 | 0.00020503 | 0.00036109 | 0.0016588 | 0.0022249 | 22.5335 | 0 | 0.8482 | 23.3817 | 0.0017927 | 0 | 0.0020295 | 0.0038222 | 0.0026091 | 0 | 0.00064517 | 0.0032542 | 0.0081073 | 0 | 0.011791 | 0.019899 | 0.0025176 | 0.0058606 | 0.012659 | 0.0033247 | 0.044261 | 0.01183 | 0 | 0.01291 | 0.02474 | 0.0025176 | 0.0058606 | 0.012659 | 0.0033247 | 0.049102 | 0.24206 | 0 | 0.079174 | 0.32124 | 0.00022299 | 0 | 8.3937e-06 | 0.00023138 | 2.468 | 18.9742 | 0.73939 | 7770.3938 | 16.3181 | 106.7557
Los Angeles (SC) | 2031 | MDV | 1998 | Aggregate | Diesel | 0.89021 | 16.6697 | 2.9372 | 2.9273e-05 | 0 | 0 | 2.9273e-05 | 1.0421e-06 | 0 | 0 | 1.0421e-06 | 3.675e-08 | 2.8941e-07 | 1.3683e-06 | 1.0892e-06 | 0 | 0 | 1.0892e-06 | 1.47e-07 | 6.7529e-07 | 1.9115e-06 | 0.0092241 | 0 | 0 | 0.0092241 | 8.2637e-08 | 0 | 0 | 8.2637e-08 | 1.4499e-06 | 0 | 0 | 1.4499e-06 | 1.7791e-06 | 0 | 0 | 1.7791e-06 | 0 | 0 | 0 | 0 | 1.7791e-06 | 2.0254e-06 | 0 | 0 | 2.0254e-06 | 0 | 0 | 0 | 0 | 2.0254e-06 | 1.8713e-05 | 0 | 0 | 1.8713e-05 | 8.7201e-08 | 0 | 0 | 8.7201e-08 | 0.00082208 | 23.8962 | 1.5604 | 7529.8323 | 1.6534 | 15.2755
Los Angeles (SC) | 2031 | MDV | 1998 | Aggregate | Electricity | 0.52081 | 3.9459 | 1.7184 | 0 | 0 | 0 | 0 | 0 | 0 | 0 | 0 | 8.6992e-09 | 6.8506e-08 | 7.7206e-08 | 0 | 0 | 0 | 0 | 3.4797e-08 | 1.5985e-07 | 1.9465e-07 | 0 | 0 | 0 | 0 | 0 | 0 | 0 | 0 | 0 | 0 | 0 | 0 | 0 | 0 | 0 | 0 | 1.2864e-08 | 9.2588e-09 | 0 | 4.3058e-09 | 2.6429e-08 | 0 | 0 | 0 | 0 | 1.2864e-08 | 9.2588e-09 | 0 | 4.3058e-09 | 2.6429e-08 | 0 | 0 | 0 | 0 | 0 | 0 | 0 | 0 | 0 | 0 | 0.67125 | 0 | 0.091141 | 0
Los Angeles (SC) | 2031 | MDV | 1999 | Aggregate | Gasoline | 3785.4188 | 75141.392 | 12706.5911 | 0.069435 | 0 | 0.021764 | 0.091199 | 0.00029071 | 0 | 5.5139e-05 | 0.00034584 | 0.00016566 | 0.0013046 | 0.0018161 | 0.00031617 | 0 | 5.9968e-05 | 0.00037614 | 0.00066263 | 0.003044 | 0.0040827 | 41.3657 | 0 | 1.527 | 42.8927 | 0.0029108 | 0 | 0.0038472 | 0.006758 | 0.0041274 | 0 | 0.0012937 | 0.0054211 | 0.013087 | 0 | 0.022222 | 0.035309 | 0.0044023 | 0.010407 | 0.022529 | 0.005809 | 0.078457 | 0.019097 | 0 | 0.02433 | 0.043427 | 0.0044023 | 0.010407 | 0.022529 | 0.005809 | 0.086575 | 0.40054 | 0 | 0.12879 | 0.52933 | 0.00040935 | 0 | 1.5111e-05 | 0.00042446 | 4.5275 | 16.5158 | 0.73937 | 7767.6826 | 15.6783 | 95.8594
Los Angeles (SC) | 2031 | MDV | 1999 | Aggregate | Diesel | 1.1685 | 22.3282 | 3.9224 | 3.921e-05 | 0 | 0 | 3.921e-05 | 1.3959e-06 | 0 | 0 | 1.3959e-06 | 4.9225e-08 | 3.8765e-07 | 1.8327e-06 | 1.459e-06 | 0 | 0 | 1.459e-06 | 1.969e-07 | 9.0451e-07 | 2.5604e-06 | 0.012355 | 0 | 0 | 0.012355 | 1.1069e-07 | 0 | 0 | 1.1069e-07 | 1.9421e-06 | 0 | 0 | 1.9421e-06 | 2.383e-06 | 0 | 0 | 2.383e-06 | 0 | 0 | 0 | 0 | 2.383e-06 | 2.7129e-06 | 0 | 0 | 2.7129e-06 | 0 | 0 | 0 | 0 | 2.7129e-06 | 2.5065e-05 | 0 | 0 | 2.5065e-05 | 1.168e-07 | 0 | 0 | 1.168e-07 | 0.0011011 | 23.8962 | 1.5604 | 7529.8323 | 1.6534 | 15.2755
Los Angeles (SC) | 2031 | MDV | 1999 | Aggregate | Electricity | 0.38793 | 3.0872 | 1.3022 | 0 | 0 | 0 | 0 | 0 | 0 | 0 | 0 | 6.806e-09 | 5.3597e-08 | 6.0403e-08 | 0 | 0 | 0 | 0 | 2.7224e-08 | 1.2506e-07 | 1.5228e-07 | 0 | 0 | 0 | 0 | 0 | 0 | 0 | 0 | 0 | 0 | 0 | 0 | 0 | 0 | 0 | 0 | 9.5818e-09 | 7.0163e-09 | 0 | 3.2072e-09 | 1.9805e-08 | 0 | 0 | 0 | 0 | 9.5818e-09 | 7.0163e-09 | 0 | 3.2072e-09 | 1.9805e-08 | 0 | 0 | 0 | 0 | 0 | 0 | 0 | 0 | 0 | 0 | 0.67125 | 0 | 0.087299 | 0
Los Angeles (SC) | 2031 | MDV | 2000 | Aggregate | Gasoline | 4477.1847 | 90240.1511 | 15285.1533 | 0.066037 | 0 | 0.027351 | 0.093388 | 0.00035074 | 0 | 6.4489e-05 | 0.00041523 | 0.00019895 | 0.0015667 | 0.0021809 | 0.00038146 | 0 | 7.0138e-05 | 0.0004516 | 0.00079578 | 0.0036556 | 0.004903 | 55.5687 | 0 | 1.9788 | 57.5475 | 0.0030393 | 0 | 0.0047736 | 0.0078129 | 0.0041194 | 0 | 0.0017062 | 0.0058256 | 0.013583 | 0 | 0.027409 | 0.040992 | 0.0050375 | 0.012089 | 0.026232 | 0.0066416 | 0.090992 | 0.019821 | 0 | 0.030009 | 0.04983 | 0.0050375 | 0.012089 | 0.026232 | 0.0066416 | 0.09983 | 0.42882 | 0 | 0.13486 | 0.56368 | 0.0005499 | 0 | 1.9582e-05 | 0.00056948 | 6.0743 | 14.0825 | 0.73935 | 8677.882 | 15.0538 | 85.0006
Los Angeles (SC) | 2031 | MDV | 2000 | Aggregate | Diesel | 0.30611 | 5.9171 | 1.0451 | 1.0391e-05 | 0 | 0 | 1.0391e-05 | 3.6991e-07 | 0 | 0 | 3.6991e-07 | 1.3045e-08 | 1.0273e-07 | 4.8568e-07 | 3.8664e-07 | 0 | 0 | 3.8664e-07 | 5.218e-08 | 2.397e-07 | 6.7852e-07 | 0.0032742 | 0 | 0 | 0.0032742 | 2.9333e-08 | 0 | 0 | 2.9333e-08 | 5.1466e-07 | 0 | 0 | 5.1466e-07 | 6.3152e-07 | 0 | 0 | 6.3152e-07 | 0 | 0 | 0 | 0 | 6.3152e-07 | 7.1895e-07 | 0 | 0 | 7.1895e-07 | 0 | 0 | 0 | 0 | 7.1895e-07 | 6.6423e-06 | 0 | 0 | 6.6423e-06 | 3.0953e-08 | 0 | 0 | 3.0953e-08 | 0.00029181 | 23.8962 | 1.5604 | 7529.8323 | 1.6534 | 15.2755
Los Angeles (SC) | 2031 | MDV | 2000 | Aggregate | Electricity | 0.14207 | 1.188 | 0.48502 | 0 | 0 | 0 | 0 | 0 | 0 | 0 | 0 | 2.619e-09 | 2.0625e-08 | 2.3244e-08 | 0 | 0 | 0 | 0 | 1.0476e-08 | 4.8124e-08 | 5.86e-08 | 0 | 0 | 0 | 0 | 0 | 0 | 0 | 0 | 0 | 0 | 0 | 0 | 0 | 0 | 0 | 0 | 3.5091e-09 | 2.6133e-09 | 0 | 1.1746e-09 | 7.2969e-09 | 0 | 0 | 0 | 0 | 3.5091e-09 | 2.6133e-09 | 0 | 1.1746e-09 | 7.2969e-09 | 0 | 0 | 0 | 0 | 0 | 0 | 0 | 0 | 0 | 0 | 0.67125 | 0 | 0.083585 | 0
Los Angeles (SC) | 2031 | MDV | 2001 | Aggregate | Gasoline | 6019.5874 | 123194.3553 | 20895.7937 | 0.067208 | 0 | 0.038213 | 0.10542 | 0.00048087 | 0 | 8.5848e-05 | 0.00056672 | 0.0002716 | 0.0021388 | 0.0029771 | 0.00052299 | 0 | 9.3367e-05 | 0.00061636 | 0.0010864 | 0.0049906 | 0.0066933 | 75.8988 | 0 | 2.6596 | 78.5584 | 0.0035122 | 0 | 0.0066678 | 0.01018 | 0.0044408 | 0 | 0.0025249 | 0.0069657 | 0.015582 | 0 | 0.038006 | 0.053589 | 0.0065454 | 0.015938 | 0.034673 | 0.0086217 | 0.11937 | 0.022738 | 0 | 0.041612 | 0.06435 | 0.0065454 | 0.015938 | 0.034673 | 0.0086217 | 0.13013 | 0.52006 | 0 | 0.16137 | 0.68143 | 0.00075108 | 0 | 2.6319e-05 | 0.0007774 | 8.2921 | 11.6445 | 0.73933 | 8677.3851 | 14.3736 | 75.2693
Los Angeles (SC) | 2031 | MDV | 2001 | Aggregate | Diesel | 2.1267 | 42.174 | 7.3823 | 7.406e-05 | 0 | 0 | 7.406e-05 | 2.6365e-06 | 0 | 0 | 2.6365e-06 | 9.2978e-08 | 7.322e-07 | 3.4617e-06 | 2.7557e-06 | 0 | 0 | 2.7557e-06 | 3.7191e-07 | 1.7085e-06 | 4.8361e-06 | 0.023337 | 0 | 0 | 0.023337 | 2.0907e-07 | 0 | 0 | 2.0907e-07 | 3.6682e-06 | 0 | 0 | 3.6682e-06 | 4.5012e-06 | 0 | 0 | 4.5012e-06 | 0 | 0 | 0 | 0 | 4.5012e-06 | 5.1243e-06 | 0 | 0 | 5.1243e-06 | 0 | 0 | 0 | 0 | 5.1243e-06 | 4.7343e-05 | 0 | 0 | 4.7343e-05 | 2.2062e-07 | 0 | 0 | 2.2062e-07 | 0.0020799 | 23.8962 | 1.5604 | 7529.8323 | 1.6534 | 15.2755
Los Angeles (SC) | 2031 | MDV | 2002 | Aggregate | Gasoline | 8129.6382 | 169117.7119 | 28686.16 | 0.089956 | 0 | 0.050979 | 0.14093 | 0.00066013 | 0 | 0.00011785 | 0.00077798 | 0.00037284 | 0.0029361 | 0.0040869 | 0.00071795 | 0 | 0.00012818 | 0.00084612 | 0.0014914 | 0.0068509 | 0.0091884 | 104.1906 | 0 | 3.6566 | 107.8473 | 0.0046916 | 0 | 0.0090483 | 0.01374 | 0.0059917 | 0 | 0.0033956 | 0.0093873 | 0.02076 | 0 | 0.051438 | 0.072197 | 0.0085324 | 0.021072 | 0.04596 | 0.011228 | 0.15899 | 0.030292 | 0 | 0.056318 | 0.08661 | 0.0085324 | 0.021072 | 0.04596 | 0.011228 | 0.1734 | 0.71494 | 0 | 0.22658 | 0.94151 | 0.0010311 | 0 | 3.6185e-05 | 0.0010672 | 11.3836 | 11.3401 | 0.73933 | 8677.7492 | 13.9525 | 75.7571
Los Angeles (SC) | 2031 | MDV | 2002 | Aggregate | Diesel | 1.3961 | 28.6052 | 4.9264 | 5.0233e-05 | 0 | 0 | 5.0233e-05 | 1.7883e-06 | 0 | 0 | 1.7883e-06 | 6.3064e-08 | 4.9663e-07 | 2.348e-06 | 1.8691e-06 | 0 | 0 | 1.8691e-06 | 2.5225e-07 | 1.1588e-06 | 3.2802e-06 | 0.015829 | 0 | 0 | 0.015829 | 1.4181e-07 | 0 | 0 | 1.4181e-07 | 2.488e-06 | 0 | 0 | 2.488e-06 | 3.053e-06 | 0 | 0 | 3.053e-06 | 0 | 0 | 0 | 0 | 3.053e-06 | 3.4756e-06 | 0 | 0 | 3.4756e-06 | 0 | 0 | 0 | 0 | 3.4756e-06 | 3.2111e-05 | 0 | 0 | 3.2111e-05 | 1.4964e-07 | 0 | 0 | 1.4964e-07 | 0.0014107 | 23.8962 | 1.5604 | 7529.8323 | 1.6534 | 15.2755
Los Angeles (SC) | 2031 | MDV | 2002 | Aggregate | Electricity | 4.5467 | 41.9963 | 16.0434 | 0 | 0 | 0 | 0 | 0 | 0 | 0 | 0 | 9.2586e-08 | 7.2911e-07 | 8.217e-07 | 0 | 0 | 0 | 0 | 3.7034e-07 | 1.7013e-06 | 2.0716e-06 | 0 | 0 | 0 | 0 | 0 | 0 | 0 | 0 | 0 | 0 | 0 | 0 | 0 | 0 | 0 | 0 | 1.123e-07 | 8.6444e-08 | 0 | 3.759e-08 | 2.3634e-07 | 0 | 0 | 0 | 0 | 1.123e-07 | 8.6444e-08 | 0 | 3.759e-08 | 2.3634e-07 | 0 | 0 | 0 | 0 | 0 | 0 | 0 | 0 | 0 | 0 | 0.67125 | 0 | 0.076579 | 0
Los Angeles (SC) | 2031 | MDV | 2003 | Aggregate | Gasoline | 9594.6697 | 202792.8633 | 34405.3341 | 0.091283 | 0 | 0.050489 | 0.14177 | 0.00079157 | 0 | 0.00014135 | 0.00093292 | 0.00044708 | 0.0035208 | 0.0049008 | 0.00086091 | 0 | 0.00015373 | 0.0010146 | 0.0017883 | 0.0082151 | 0.011018 | 124.9293 | 0 | 4.4253 | 129.3547 | 0.0046786 | 0 | 0.01009 | 0.014768 | 0.0064121 | 0 | 0.0035466 | 0.0099588 | 0.02035 | 0 | 0.056382 | 0.076732 | 0.0097072 | 0.024304 | 0.053141 | 0.012761 | 0.17664 | 0.029694 | 0 | 0.061731 | 0.091426 | 0.0097072 | 0.024304 | 0.053141 | 0.012761 | 0.19134 | 0.86458 | 0 | 0.30803 | 1.1726 | 0.0012363 | 0 | 4.3792e-05 | 0.0012801 | 13.6538 | 9.5131 | 0.73933 | 8679.9332 | 12.8392 | 78.6844
Los Angeles (SC) | 2031 | MDV | 2003 | Aggregate | Diesel | 3.9345 | 81.8417 | 14.1088 | 0.00014372 | 0 | 0 | 0.00014372 | 5.1164e-06 | 0 | 0 | 5.1164e-06 | 1.8043e-07 | 1.4209e-06 | 6.7177e-06 | 5.3477e-06 | 0 | 0 | 5.3477e-06 | 7.2172e-07 | 3.3154e-06 | 9.3848e-06 | 0.045287 | 0 | 0 | 0.045287 | 4.0572e-07 | 0 | 0 | 4.0572e-07 | 7.1185e-06 | 0 | 0 | 7.1185e-06 | 8.7348e-06 | 0 | 0 | 8.7348e-06 | 0 | 0 | 0 | 0 | 8.7348e-06 | 9.944e-06 | 0 | 0 | 9.944e-06 | 0 | 0 | 0 | 0 | 9.944e-06 | 9.1872e-05 | 0 | 0 | 9.1872e-05 | 4.2812e-07 | 0 | 0 | 4.2812e-07 | 0.0040361 | 23.8962 | 1.5604 | 7529.8323 | 1.6534 | 15.2755
Los Angeles (SC) | 2031 | MDV | 2003 | Aggregate | Electricity | 1.9888 | 19.3063 | 7.1316 | 0 | 0 | 0 | 0 | 0 | 0 | 0 | 0 | 4.2563e-08 | 3.3518e-07 | 3.7775e-07 | 0 | 0 | 0 | 0 | 1.7025e-07 | 7.821e-07 | 9.5235e-07 | 0 | 0 | 0 | 0 | 0 | 0 | 0 | 0 | 0 | 0 | 0 | 0 | 0 | 0 | 0 | 0 | 4.9123e-08 | 3.8426e-08 | 0 | 1.6443e-08 | 1.0399e-07 | 0 | 0 | 0 | 0 | 4.9123e-08 | 3.8426e-08 | 0 | 1.6443e-08 | 1.0399e-07 | 0 | 0 | 0 | 0 | 0 | 0 | 0 | 0 | 0 | 0 | 0.67125 | 0 | 0.073297 | 0
Los Angeles (SC) | 2031 | MDV | 2004 | Aggregate | Gasoline | 10664.9875 | 228872.8888 | 38854.3623 | 0.023771 | 0 | 0.0088568 | 0.032628 | 5.9558e-05 | 0 | 5.7985e-06 | 6.5357e-05 | 0.00050458 | 0.0039736 | 0.0045435 | 6.4775e-05 | 0 | 6.3064e-06 | 7.1081e-05 | 0.0020183 | 0.0092716 | 0.011361 | 144.0619 | 0 | 4.7083 | 148.7702 | 0.0015616 | 0 | 0.0023374 | 0.003899 | 0.002702 | 0 | 0.0010067 | 0.0037088 | 0.0054079 | 0 | 0.0104 | 0.015808 | 0.010706 | 0.021618 | 0.053363 | 0.014007 | 0.1155 | 0.0078913 | 0 | 0.011387 | 0.019278 | 0.010706 | 0.021618 | 0.053363 | 0.014007 | 0.11897 | 0.32425 | 0 | 0.12343 | 0.44768 | 0.0014256 | 0 | 4.6592e-05 | 0.0014722 | 15.7032 | 1.9399 | 0.67548 | 8845.2163 | 7.0736 | 26.6172
Los Angeles (SC) | 2031 | MDV | 2004 | Aggregate | Diesel | 8.084 | 171.3479 | 29.4515 | 0.0003009 | 0 | 0 | 0.0003009 | 1.0712e-05 | 0 | 0 | 1.0712e-05 | 3.7776e-07 | 2.9748e-06 | 1.4064e-05 | 1.1196e-05 | 0 | 0 | 1.1196e-05 | 1.511e-06 | 6.9413e-06 | 1.9649e-05 | 0.10879 | 0 | 0 | 0.10879 | 8.4943e-07 | 0 | 0 | 8.4943e-07 | 1.7101e-05 | 0 | 0 | 1.7101e-05 | 1.8288e-05 | 0 | 0 | 1.8288e-05 | 0 | 0 | 0 | 0 | 1.8288e-05 | 2.0819e-05 | 0 | 0 | 2.0819e-05 | 0 | 0 | 0 | 0 | 2.0819e-05 | 0.00019235 | 0 | 0 | 0.00019235 | 1.0285e-06 | 0 | 0 | 1.0285e-06 | 0.0096961 | 23.8962 | 1.5604 | 8639.9999 | 1.6534 | 15.2755
Los Angeles (SC) | 2031 | MDV | 2005 | Aggregate | Gasoline | 9629.3337 | 209658.8784 | 35632.9643 | 0.018285 | 0 | 0.0076861 | 0.025971 | 5.4558e-05 | 0 | 5.3177e-06 | 5.9876e-05 | 0.00046222 | 0.00364 | 0.0041621 | 5.9337e-05 | 0 | 5.7835e-06 | 6.5121e-05 | 0.0018489 | 0.0084933 | 0.010407 | 128.829 | 0 | 4.2304 | 133.0593 | 0.0012398 | 0 | 0.0022181 | 0.0034579 | 0.0021687 | 0 | 0.00091163 | 0.0030804 | 0.004272 | 0 | 0.009819 | 0.014091 | 0.0095587 | 0.01484 | 0.043142 | 0.012445 | 0.094077 | 0.0062336 | 0 | 0.010751 | 0.016984 | 0.0095587 | 0.01484 | 0.043142 | 0.012445 | 0.09697 | 0.28451 | 0 | 0.11877 | 0.40328 | 0.0012749 | 0 | 4.1863e-05 | 0.0013167 | 14.0448 | 1.6856 | 0.67548 | 8636.1279 | 6.2938 | 26.1746
Los Angeles (SC) | 2031 | MDV | 2005 | Aggregate | Diesel | 17.3041 | 374.426 | 64.0332 | 0.00065752 | 0 | 0 | 0.00065752 | 2.3407e-05 | 0 | 0 | 2.3407e-05 | 8.2547e-07 | 6.5006e-06 | 3.0733e-05 | 2.4466e-05 | 0 | 0 | 2.4466e-05 | 3.3019e-06 | 1.5168e-05 | 4.2936e-05 | 0.2321 | 0 | 0 | 0.2321 | 1.8561e-06 | 0 | 0 | 1.8561e-06 | 3.6483e-05 | 0 | 0 | 3.6483e-05 | 3.9962e-05 | 0 | 0 | 3.9962e-05 | 0 | 0 | 0 | 0 | 3.9962e-05 | 4.5494e-05 | 0 | 0 | 4.5494e-05 | 0 | 0 | 0 | 0 | 4.5494e-05 | 0.00042031 | 0 | 0 | 0.00042031 | 2.1942e-06 | 0 | 0 | 2.1942e-06 | 0.020685 | 23.8962 | 1.5604 | 8435.2267 | 1.6534 | 15.2755
Los Angeles (SC) | 2031 | MDV | 2006 | Aggregate | Gasoline | 10806.6089 | 239073.1866 | 40608.5345 | 0.0044422 | 0 | 0.0033723 | 0.0078145 | 6.2213e-05 | 0 | 6.0603e-06 | 6.8273e-05 | 0.00052707 | 0.0041506 | 0.004746 | 6.7662e-05 | 0 | 6.5911e-06 | 7.4253e-05 | 0.0021083 | 0.0096848 | 0.011867 | 141.6374 | 0 | 4.5356 | 146.173 | 0.00037368 | 0 | 0.001353 | 0.0017266 | 0.00078859 | 0 | 0.00059867 | 0.0013873 | 0.0011311 | 0 | 0.0052615 | 0.0063926 | 0.010428 | 0.013908 | 0.045033 | 0.01353 | 0.089291 | 0.0016505 | 0 | 0.0057607 | 0.0074112 | 0.010428 | 0.013908 | 0.045033 | 0.01353 | 0.09031 | 0.12295 | 0 | 0.066689 | 0.18964 | 0.0014016 | 0 | 4.4883e-05 | 0.0014465 | 15.429 | 0.44479 | 0.67548 | 8319.9979 | 5.1403 | 10.7942
Los Angeles (SC) | 2031 | MDV | 2006 | Aggregate | Diesel | 21.7233 | 476.2134 | 81.6306 | 0.00083626 | 0 | 0 | 0.00083626 | 2.9771e-05 | 0 | 0 | 2.9771e-05 | 1.0499e-06 | 8.2677e-06 | 3.9088e-05 | 3.1117e-05 | 0 | 0 | 3.1117e-05 | 4.1995e-06 | 1.9291e-05 | 5.4608e-05 | 0.28956 | 0 | 0 | 0.28956 | 2.3607e-06 | 0 | 0 | 2.3607e-06 | 4.5514e-05 | 0 | 0 | 4.5514e-05 | 5.0825e-05 | 0 | 0 | 5.0825e-05 | 0 | 0 | 0 | 0 | 5.0825e-05 | 5.7861e-05 | 0 | 0 | 5.7861e-05 | 0 | 0 | 0 | 0 | 5.7861e-05 | 0.00053458 | 0 | 0 | 0.00053458 | 2.7373e-06 | 0 | 0 | 2.7373e-06 | 0.025806 | 23.8962 | 1.5604 | 8274.0344 | 1.6534 | 15.2755
Los Angeles (SC) | 2031 | MDV | 2007 | Aggregate | Gasoline | 11173.0772 | 250956.6537 | 42625.7364 | 0.0092478 | 0 | 0.010126 | 0.019374 | 6.5305e-05 | 0 | 6.3613e-06 | 7.1666e-05 | 0.00055326 | 0.004357 | 0.0049819 | 7.1025e-05 | 0 | 6.9185e-06 | 7.7944e-05 | 0.0022131 | 0.010166 | 0.012457 | 148.8829 | 0 | 4.8702 | 153.7531 | 0.00074214 | 0 | 0.0026369 | 0.0033791 | 0.0012656 | 0 | 0.0013859 | 0.0026515 | 0.002477 | 0 | 0.011307 | 0.013785 | 0.010313 | 0.013936 | 0.045257 | 0.013356 | 0.096646 | 0.0036145 | 0 | 0.01238 | 0.015995 | 0.010313 | 0.013936 | 0.045257 | 0.013356 | 0.098856 | 0.19438 | 0 | 0.12295 | 0.31733 | 0.0014733 | 0 | 4.8195e-05 | 0.0015215 | 16.2291 | 1.0505 | 0.67548 | 8337.0464 | 5.3603 | 17.2065
Los Angeles (SC) | 2031 | MDV | 2007 | Aggregate | Diesel | 32.8578 | 733.2012 | 125.3537 | 3.5098e-05 | 0 | 0 | 3.5098e-05 | 5.6231e-06 | 0 | 0 | 5.6231e-06 | 1.6164e-06 | 1.2729e-05 | 1.9969e-05 | 5.8773e-06 | 0 | 0 | 5.8773e-06 | 6.4657e-06 | 2.9702e-05 | 4.2045e-05 | 0.43947 | 0 | 0 | 0.43947 | 9.5584e-07 | 0 | 0 | 9.5584e-07 | 6.9079e-05 | 0 | 0 | 6.9079e-05 | 2.0579e-05 | 0 | 0 | 2.0579e-05 | 0 | 0 | 0 | 0 | 2.0579e-05 | 2.3427e-05 | 0 | 0 | 2.3427e-05 | 0 | 0 | 0 | 0 | 2.3427e-05 | 0.00048459 | 0 | 0 | 0.00048459 | 4.1546e-06 | 0 | 0 | 4.1546e-06 | 0.039167 | 0.65141 | 0.78033 | 8156.3713 | 0.4348 | 8.9937
Los Angeles (SC) | 2031 | MDV | 2007 | Aggregate | Electricity | 1.4943 | 17.6543 | 5.7008 | 0 | 0 | 0 | 0 | 0 | 0 | 0 | 0 | 3.8921e-08 | 3.065e-07 | 3.4542e-07 | 0 | 0 | 0 | 0 | 1.5568e-07 | 7.1517e-07 | 8.7086e-07 | 0 | 0 | 0 | 0 | 0 | 0 | 0 | 0 | 0 | 0 | 0 | 0 | 0 | 0 | 0 | 0 | 3.6909e-08 | 3.0717e-08 | 0 | 1.2354e-08 | 7.998e-08 | 0 | 0 | 0 | 0 | 3.6909e-08 | 3.0717e-08 | 0 | 1.2354e-08 | 7.998e-08 | 0 | 0 | 0 | 0 | 0 | 0 | 0 | 0 | 0 | 0 | 0.67125 | 0 | 0.061648 | 0
Los Angeles (SC) | 2031 | MDV | 2008 | Aggregate | Gasoline | 9150.7999 | 207325.0359 | 35434.9169 | 0.0075135 | 0 | 0.0083994 | 0.015913 | 6.1504e-05 | 0 | 6.6911e-06 | 6.8195e-05 | 0.00045707 | 0.0035995 | 0.0041247 | 6.6891e-05 | 0 | 7.2772e-06 | 7.4168e-05 | 0.0018283 | 0.0083987 | 0.010301 | 119.4514 | 0 | 3.9379 | 123.3893 | 0.00062253 | 0 | 0.0022235 | 0.0028461 | 0.0010301 | 0 | 0.0011516 | 0.0021817 | 0.0020841 | 0 | 0.0095637 | 0.011648 | 0.0080633 | 0.011033 | 0.03595 | 0.01042 | 0.077115 | 0.0030412 | 0 | 0.010471 | 0.013512 | 0.0080633 | 0.011033 | 0.03595 | 0.01042 | 0.078979 | 0.15821 | 0 | 0.10224 | 0.26045 | 0.0011821 | 0 | 3.8969e-05 | 0.001221 | 13.0241 | 1.0444 | 0.67612 | 8098.6552 | 5.1838 | 17.0944
Los Angeles (SC) | 2031 | MDV | 2008 | Aggregate | Diesel | 30.1811 | 681.0749 | 116.871 | 3.2558e-05 | 0 | 0 | 3.2558e-05 | 5.2091e-06 | 0 | 0 | 5.2091e-06 | 1.5015e-06 | 1.1824e-05 | 1.8535e-05 | 5.4446e-06 | 0 | 0 | 5.4446e-06 | 6.0061e-06 | 2.759e-05 | 3.9041e-05 | 0.39645 | 0 | 0 | 0.39645 | 8.8553e-07 | 0 | 0 | 8.8553e-07 | 6.2316e-05 | 0 | 0 | 6.2316e-05 | 1.9065e-05 | 0 | 0 | 1.9065e-05 | 0 | 0 | 0 | 0 | 1.9065e-05 | 2.1704e-05 | 0 | 0 | 2.1704e-05 | 0 | 0 | 0 | 0 | 2.1704e-05 | 0.00044884 | 0 | 0 | 0.00044884 | 3.7478e-06 | 0 | 0 | 3.7478e-06 | 0.035332 | 0.65051 | 0.78003 | 7920.9237 | 0.43365 | 8.9678
Los Angeles (SC) | 2031 | MDV | 2008 | Aggregate | Electricity | 0.72512 | 8.9892 | 2.8079 | 0 | 0 | 0 | 0 | 0 | 0 | 0 | 0 | 1.9818e-08 | 1.5607e-07 | 1.7588e-07 | 0 | 0 | 0 | 0 | 7.9271e-08 | 3.6415e-07 | 4.4342e-07 | 0 | 0 | 0 | 0 | 0 | 0 | 0 | 0 | 0 | 0 | 0 | 0 | 0 | 0 | 0 | 0 | 1.791e-08 | 1.5129e-08 | 0 | 5.995e-09 | 3.9035e-08 | 0 | 0 | 0 | 0 | 1.791e-08 | 1.5129e-08 | 0 | 5.995e-09 | 3.9035e-08 | 0 | 0 | 0 | 0 | 0 | 0 | 0 | 0 | 0 | 0 | 0.67125 | 0 | 0.05909 | 0
Los Angeles (SC) | 2031 | MDV | 2009 | Aggregate | Gasoline | 3984.7485 | 91218.9302 | 15658.5475 | 0.0032327 | 0 | 0.0036751 | 0.0069078 | 3.0384e-05 | 0 | 3.5767e-06 | 3.3961e-05 | 0.0002011 | 0.0015837 | 0.0018188 | 3.3045e-05 | 0 | 3.89e-06 | 3.6935e-05 | 0.00080441 | 0.0036953 | 0.0045366 | 49.5844 | 0 | 1.6479 | 51.2324 | 0.00028253 | 0 | 0.0010129 | 0.0012954 | 0.00044502 | 0 | 0.00050591 | 0.00095093 | 0.0009509 | 0 | 0.0043796 | 0.0053305 | 0.0033443 | 0.0046319 | 0.015145 | 0.0043117 | 0.032764 | 0.0013876 | 0 | 0.0047952 | 0.0061827 | 0.0033443 | 0.0046319 | 0.015145 | 0.0043117 | 0.033616 | 0.069261 | 0 | 0.045795 | 0.11506 | 0.00049068 | 0 | 1.6307e-05 | 0.00050699 | 5.4077 | 1.0305 | 0.67676 | 7642.6916 | 5.0147 | 17.1638
Los Angeles (SC) | 2031 | MDV | 2009 | Aggregate | Diesel | 64.8917 | 1484.8548 | 254.9998 | 6.9916e-05 | 0 | 0 | 6.9916e-05 | 1.1305e-05 | 0 | 0 | 1.1305e-05 | 3.2735e-06 | 2.5779e-05 | 4.0358e-05 | 1.1816e-05 | 0 | 0 | 1.1816e-05 | 1.3094e-05 | 6.0151e-05 | 8.5062e-05 | 0.81534 | 0 | 0 | 0.81534 | 1.9409e-06 | 0 | 0 | 1.9409e-06 | 0.00012816 | 0 | 0 | 0.00012816 | 4.1786e-05 | 0 | 0 | 4.1786e-05 | 0 | 0 | 0 | 0 | 4.1786e-05 | 4.757e-05 | 0 | 0 | 4.757e-05 | 0 | 0 | 0 | 0 | 4.757e-05 | 0.0008849 | 0 | 0 | 0.0008849 | 7.7079e-06 | 0 | 0 | 7.7079e-06 | 0.072666 | 0.64074 | 0.77954 | 7472.1154 | 0.43595 | 8.1096
Los Angeles (SC) | 2031 | MDV | 2010 | Aggregate | Gasoline | 5761.0991 | 133520.0445 | 22968.9838 | 0.0046872 | 0 | 0.0056796 | 0.010367 | 5.4202e-05 | 0 | 7.0653e-06 | 6.1268e-05 | 0.00029436 | 0.0023181 | 0.0026737 | 5.895e-05 | 0 | 7.6842e-06 | 6.6634e-05 | 0.0011774 | 0.0054089 | 0.006653 | 71.8708 | 0 | 2.3818 | 74.2526 | 0.00037544 | 0 | 0.0013472 | 0.0017226 | 0.00064038 | 0 | 0.00077597 | 0.0014163 | 0.0012447 | 0 | 0.0057383 | 0.0069831 | 0.0045938 | 0.0064369 | 0.021125 | 0.0059074 | 0.045046 | 0.0018163 | 0 | 0.0062828 | 0.0080991 | 0.0045938 | 0.0064369 | 0.021125 | 0.0059074 | 0.046162 | 0.088312 | 0 | 0.059919 | 0.14823 | 0.00071122 | 0 | 2.357e-05 | 0.00073479 | 7.8376 | 1.0565 | 0.67804 | 7567.4908 | 4.7046 | 15.107
Los Angeles (SC) | 2031 | MDV | 2010 | Aggregate | Diesel | 107.9714 | 2500.0399 | 430.4722 | 0.00011737 | 0 | 0 | 0.00011737 | 1.8912e-05 | 0 | 0 | 1.8912e-05 | 5.5116e-06 | 4.3404e-05 | 6.7828e-05 | 1.9767e-05 | 0 | 0 | 1.9767e-05 | 2.2047e-05 | 0.00010128 | 0.00014309 | 1.3598 | 0 | 0 | 1.3598 | 3.2502e-06 | 0 | 0 | 3.2502e-06 | 0.00021374 | 0 | 0 | 0.00021374 | 6.9975e-05 | 0 | 0 | 6.9975e-05 | 0 | 0 | 0 | 0 | 6.9975e-05 | 7.9661e-05 | 0 | 0 | 7.9661e-05 | 0 | 0 | 0 | 0 | 7.9661e-05 | 0.0014796 | 0 | 0 | 0.0014796 | 1.2855e-05 | 0 | 0 | 1.2855e-05 | 0.12119 | 0.63883 | 0.77884 | 7401.3077 | 0.4336 | 8.0535
Los Angeles (SC) | 2031 | MDV | 2011 | Aggregate | Gasoline | 8603.48 | 202313.0899 | 34794.1939 | 0.0070727 | 0 | 0.008486 | 0.015559 | 0.00011161 | 0 | 1.6213e-05 | 0.00012782 | 0.00044602 | 0.0035124 | 0.0040863 | 0.00012139 | 0 | 1.7633e-05 | 0.00013902 | 0.0017841 | 0.0081957 | 0.010119 | 105.451 | 0 | 3.5017 | 108.9527 | 0.00057552 | 0 | 0.0020676 | 0.0026431 | 0.00096909 | 0 | 0.0011627 | 0.0021318 | 0.0019118 | 0 | 0.0088241 | 0.010736 | 0.0065 | 0.0092093 | 0.030343 | 0.0083346 | 0.065123 | 0.0027897 | 0 | 0.0096613 | 0.012451 | 0.0065 | 0.0092093 | 0.030343 | 0.0083346 | 0.066838 | 0.13658 | 0 | 0.092289 | 0.22887 | 0.0010435 | 0 | 3.4652e-05 | 0.0010782 | 11.5003 | 1.0465 | 0.6806 | 7328.2623 | 4.4956 | 15.3939
Los Angeles (SC) | 2031 | MDV | 2011 | Aggregate | Diesel | 207.4994 | 4870.4581 | 839.1691 | 0.00022777 | 0 | 0 | 0.00022777 | 3.6538e-05 | 0 | 0 | 3.6538e-05 | 1.0738e-05 | 8.4558e-05 | 0.00013183 | 3.819e-05 | 0 | 0 | 3.819e-05 | 4.295e-05 | 0.0001973 | 0.00027844 | 2.5649 | 0 | 0 | 2.5649 | 6.2877e-06 | 0 | 0 | 6.2877e-06 | 0.00040316 | 0 | 0 | 0.00040316 | 0.00013537 | 0 | 0 | 0.00013537 | 0 | 0 | 0 | 0 | 0.00013537 | 0.00015411 | 0 | 0 | 0.00015411 | 0 | 0 | 0 | 0 | 0.00015411 | 0.0028567 | 0 | 0 | 0.0028567 | 2.4247e-05 | 0 | 0 | 2.4247e-05 | 0.22859 | 0.63637 | 0.77795 | 7166.0864 | 0.43057 | 7.9813
Los Angeles (SC) | 2031 | MDV | 2012 | Aggregate | Gasoline | 8859.8234 | 212186.3205 | 36338.4771 | 0.0074143 | 0 | 0.0089602 | 0.016374 | 0.00017117 | 0 | 2.7003e-05 | 0.00019817 | 0.00046779 | 0.0036839 | 0.0043498 | 0.00018616 | 0 | 2.9369e-05 | 0.00021553 | 0.0018712 | 0.0085957 | 0.010682 | 107.8623 | 0 | 3.5617 | 111.424 | 0.00056874 | 0 | 0.0020384 | 0.0026071 | 0.0010148 | 0 | 0.0012264 | 0.0022413 | 0.0018712 | 0 | 0.0086161 | 0.010487 | 0.0063225 | 0.0090525 | 0.029956 | 0.008081 | 0.063899 | 0.0027305 | 0 | 0.0094336 | 0.012164 | 0.0063225 | 0.0090525 | 0.029956 | 0.008081 | 0.065576 | 0.13638 | 0 | 0.091524 | 0.2279 | 0.0010674 | 0 | 3.5246e-05 | 0.0011026 | 11.7612 | 1.0501 | 0.68507 | 7145.7598 | 4.2055 | 14.6155
Los Angeles (SC) | 2031 | MDV | 2012 | Aggregate | Diesel | 277.2026 | 6614.196 | 1136.9438 | 0.00030785 | 0 | 0 | 0.00030785 | 4.9113e-05 | 0 | 0 | 4.9113e-05 | 1.4582e-05 | 0.00011483 | 0.00017853 | 5.1333e-05 | 0 | 0 | 5.1333e-05 | 5.8327e-05 | 0.00026794 | 0.0003776 | 3.3972 | 0 | 0 | 3.3972 | 8.4655e-06 | 0 | 0 | 8.4655e-06 | 0.00053399 | 0 | 0 | 0.00053399 | 0.00018226 | 0 | 0 | 0.00018226 | 0 | 0 | 0 | 0 | 0.00018226 | 0.00020749 | 0 | 0 | 0.00020749 | 0 | 0 | 0 | 0 | 0.00020749 | 0.0038366 | 0 | 0 | 0.0038366 | 3.2116e-05 | 0 | 0 | 3.2116e-05 | 0.30277 | 0.63336 | 0.77686 | 6989.2485 | 0.42688 | 7.8932
Los Angeles (SC) | 2031 | MDV | 2013 | Aggregate | Gasoline | 10174.8454 | 248257.7172 | 42314.9434 | 0.0083413 | 0 | 0.010087 | 0.018428 | 0.00029976 | 0 | 4.9873e-05 | 0.00034963 | 0.00054731 | 0.0043101 | 0.005207 | 0.00032601 | 0 | 5.4241e-05 | 0.00038025 | 0.0021893 | 0.010057 | 0.012626 | 122.0248 | 0 | 4.036 | 126.0608 | 0.00074561 | 0 | 0.0026668 | 0.0034124 | 0.0011552 | 0 | 0.001397 | 0.0025522 | 0.0024967 | 0 | 0.011473 | 0.013969 | 0.0068348 | 0.0098828 | 0.032861 | 0.008704 | 0.072252 | 0.0036432 | 0 | 0.012561 | 0.016204 | 0.0068348 | 0.0098828 | 0.032861 | 0.008704 | 0.074487 | 0.16796 | 0 | 0.11599 | 0.28395 | 0.0012075 | 0 | 3.9939e-05 | 0.0012475 | 13.3061 | 1.0101 | 0.69209 | 6909.78 | 4.0829 | 15.5642
Los Angeles (SC) | 2031 | MDV | 2013 | Aggregate | Diesel | 243.8096 | 5948.4231 | 1013.9505 | 0.00027531 | 0 | 0 | 0.00027531 | 4.363e-05 | 0 | 0 | 4.363e-05 | 1.3114e-05 | 0.00010327 | 0.00016002 | 4.5603e-05 | 0 | 0 | 4.5603e-05 | 5.2456e-05 | 0.00024097 | 0.00033903 | 2.9536 | 0 | 0 | 2.9536 | 7.5355e-06 | 0 | 0 | 7.5355e-06 | 0.00046427 | 0 | 0 | 0.00046427 | 0.00016224 | 0 | 0 | 0.00016224 | 0 | 0 | 0 | 0 | 0.00016224 | 0.00018469 | 0 | 0 | 0.00018469 | 0 | 0 | 0 | 0 | 0.00018469 | 0.0034048 | 0 | 0 | 0.0034048 | 2.7922e-05 | 0 | 0 | 2.7922e-05 | 0.26324 | 0.62981 | 0.77557 | 6756.7855 | 0.42251 | 7.789
Los Angeles (SC) | 2031 | MDV | 2014 | Aggregate | Gasoline | 18053.1112 | 450090.6078 | 76113.1804 | 0.014931 | 0 | 0.018029 | 0.03296 | 0.00075662 | 0 | 0.00012888 | 0.00088551 | 0.00099228 | 0.0078142 | 0.009692 | 0.0008229 | 0 | 0.00014017 | 0.00096307 | 0.0039691 | 0.018233 | 0.023165 | 219.7866 | 0 | 7.2175 | 227.0041 | 0.0013636 | 0 | 0.0048548 | 0.0062184 | 0.0020764 | 0 | 0.0025071 | 0.0045836 | 0.0045697 | 0 | 0.020902 | 0.025472 | 0.011371 | 0.016592 | 0.05547 | 0.014421 | 0.12332 | 0.0066681 | 0 | 0.022885 | 0.029553 | 0.011371 | 0.016592 | 0.05547 | 0.014421 | 0.12741 | 0.3034 | 0 | 0.20976 | 0.51315 | 0.002175 | 0 | 7.1423e-05 | 0.0022464 | 23.961 | 0.99649 | 0.70037 | 6863.1078 | 3.8519 | 15.5144
Los Angeles (SC) | 2031 | MDV | 2014 | Aggregate | Diesel | 467.0329 | 11627.8366 | 1969.0434 | 0.00053468 | 0 | 0 | 0.00053468 | 8.4072e-05 | 0 | 0 | 8.4072e-05 | 2.5635e-05 | 0.00020188 | 0.00031158 | 8.7873e-05 | 0 | 0 | 8.7873e-05 | 0.00010254 | 0.00047104 | 0.00066146 | 5.7359 | 0 | 0 | 5.7359 | 1.4555e-05 | 0 | 0 | 1.4555e-05 | 0.00090161 | 0 | 0 | 0.00090161 | 0.00031335 | 0 | 0 | 0.00031335 | 0 | 0 | 0 | 0 | 0.00031335 | 0.00035673 | 0 | 0 | 0.00035673 | 0 | 0 | 0 | 0 | 0.00035673 | 0.0065529 | 0 | 0 | 0.0065529 | 5.4225e-05 | 0 | 0 | 5.4225e-05 | 0.5112 | 0.62572 | 0.77409 | 6712.6314 | 0.41747 | 7.6688
Los Angeles (SC) | 2031 | MDV | 2015 | Aggregate | Gasoline | 22716.5715 | 579552.6018 | 97076.0879 | 0.018689 | 0 | 0.022847 | 0.041536 | 0.0012276 | 0 | 0.0002105 | 0.0014381 | 0.0012777 | 0.010062 | 0.012778 | 0.0013351 | 0 | 0.00022894 | 0.0015641 | 0.0051108 | 0.023478 | 0.030153 | 276.3998 | 0 | 8.9969 | 285.3967 | 0.0017371 | 0 | 0.0061637 | 0.0079007 | 0.002616 | 0 | 0.003198 | 0.005814 | 0.005809 | 0 | 0.026482 | 0.032291 | 0.013357 | 0.019651 | 0.0661 | 0.016859 | 0.14826 | 0.0084765 | 0 | 0.028994 | 0.037471 | 0.013357 | 0.019651 | 0.0661 | 0.016859 | 0.15344 | 0.37781 | 0 | 0.26425 | 0.64206 | 0.0027352 | 0 | 8.9031e-05 | 0.0028242 | 30.1245 | 0.97526 | 0.70797 | 6701.053 | 3.6027 | 15.0754
Los Angeles (SC) | 2031 | MDV | 2015 | Aggregate | Diesel | 767.9645 | 19553.1112 | 3281.789 | 0.00089243 | 0 | 0 | 0.00089243 | 0.00013906 | 0 | 0 | 0.00013906 | 4.3107e-05 | 0.00033947 | 0.00052163 | 0.00014535 | 0 | 0 | 0.00014535 | 0.00017243 | 0.0007921 | 0.0011099 | 9.4205 | 0 | 0 | 9.4205 | 2.414e-05 | 0 | 0 | 2.414e-05 | 0.0014808 | 0 | 0 | 0.0014808 | 0.00051971 | 0 | 0 | 0.00051971 | 0 | 0 | 0 | 0 | 0.00051971 | 0.00059166 | 0 | 0 | 0.00059166 | 0 | 0 | 0 | 0 | 0.00059166 | 0.010824 | 0 | 0 | 0.010824 | 8.9058e-05 | 0 | 0 | 8.9058e-05 | 0.83958 | 0.62108 | 0.7724 | 6556.0956 | 0.41176 | 7.5325
Los Angeles (SC) | 2031 | MDV | 2016 | Aggregate | Gasoline | 30652.1666 | 801070.4105 | 132743.8054 | 0.024883 | 0 | 0.030043 | 0.054925 | 0.0019595 | 0 | 0.00033514 | 0.0022946 | 0.0017661 | 0.013908 | 0.017968 | 0.0021311 | 0 | 0.0003645 | 0.0024956 | 0.0070642 | 0.032451 | 0.042011 | 366.7643 | 0 | 11.8337 | 378.598 | 0.0023223 | 0 | 0.0081879 | 0.01051 | 0.0035299 | 0 | 0.0042619 | 0.0077919 | 0.0077198 | 0 | 0.034968 | 0.042688 | 0.016739 | 0.024805 | 0.084022 | 0.021012 | 0.18927 | 0.011265 | 0 | 0.038285 | 0.04955 | 0.016739 | 0.024805 | 0.084022 | 0.021012 | 0.19613 | 0.52298 | 0 | 0.36182 | 0.88479 | 0.0036294 | 0 | 0.0001171 | 0.0037465 | 39.9622 | 0.93302 | 0.71364 | 6431.239 | 3.3316 | 15.0299
Los Angeles (SC) | 2031 | MDV | 2016 | Aggregate | Diesel | 551.2187 | 14388.1306 | 2387.1351 | 0.00065121 | 0 | 0 | 0.00065121 | 0.00010042 | 0 | 0 | 0.00010042 | 3.172e-05 | 0.0002498 | 0.00038194 | 0.00010496 | 0 | 0 | 0.00010496 | 0.00012688 | 0.00058286 | 0.00081471 | 6.6542 | 0 | 0 | 6.6542 | 1.7488e-05 | 0 | 0 | 1.7488e-05 | 0.0010459 | 0 | 0 | 0.0010459 | 0.0003765 | 0 | 0 | 0.0003765 | 0 | 0 | 0 | 0 | 0.0003765 | 0.00042862 | 0 | 0 | 0.00042862 | 0 | 0 | 0 | 0 | 0.00042862 | 0.0078035 | 0 | 0 | 0.0078035 | 6.2906e-05 | 0 | 0 | 6.2906e-05 | 0.59304 | 0.61589 | 0.77052 | 6293.2646 | 0.40538 | 7.3802
Los Angeles (SC) | 2031 | MDV | 2017 | Aggregate | Gasoline | 34705.3131 | 930034.5171 | 152284.8316 | 0.028675 | 0 | 0.034242 | 0.062917 | 0.0024444 | 0 | 0.00041462 | 0.002859 | 0.0020504 | 0.016147 | 0.021056 | 0.0026585 | 0 | 0.00045094 | 0.0031094 | 0.0082015 | 0.037676 | 0.048987 | 408.0647 | 0 | 13.0402 | 421.1049 | 0.0026766 | 0 | 0.0093742 | 0.012051 | 0.0040845 | 0 | 0.0048775 | 0.008962 | 0.0088802 | 0 | 0.039956 | 0.048836 | 0.017498 | 0.026087 | 0.089077 | 0.021824 | 0.20332 | 0.012958 | 0 | 0.043747 | 0.056705 | 0.017498 | 0.026087 | 0.089077 | 0.021824 | 0.21119 | 0.60534 | 0 | 0.41436 | 1.0197 | 0.0040381 | 0 | 0.00012904 | 0.0041672 | 44.449 | 0.92057 | 0.71675 | 6161.3831 | 3.09 | 14.9198
Los Angeles (SC) | 2031 | MDV | 2017 | Aggregate | Diesel | 1206.993 | 32345.051 | 5296.2127 | 0.0014503 | 0 | 0 | 0.0014503 | 0.00022102 | 0 | 0 | 0.00022102 | 7.1309e-05 | 0.00056156 | 0.00085388 | 0.00023101 | 0 | 0 | 0.00023101 | 0.00028523 | 0.0013103 | 0.0018265 | 14.3341 | 0 | 0 | 14.3341 | 3.8629e-05 | 0 | 0 | 3.8629e-05 | 0.0022531 | 0 | 0 | 0.0022531 | 0.00083166 | 0 | 0 | 0.00083166 | 0 | 0 | 0 | 0 | 0.00083166 | 0.00094679 | 0 | 0 | 0.00094679 | 0 | 0 | 0 | 0 | 0.00094679 | 0.017142 | 0 | 0 | 0.017142 | 0.00013551 | 0 | 0 | 0.00013551 | 1.2775 | 0.61015 | 0.76844 | 6030.4335 | 0.39832 | 7.2119
Los Angeles (SC) | 2031 | MDV | 2017 | Aggregate | Electricity | 124.0916 | 2313.6815 | 544.5066 | 0 | 0 | 0 | 0 | 0 | 0 | 0 | 0 | 5.1008e-06 | 4.0169e-05 | 4.527e-05 | 0 | 0 | 0 | 0 | 2.0403e-05 | 9.3727e-05 | 0.00011413 | 0 | 0 | 0 | 0 | 0 | 0 | 0 | 0 | 0 | 0 | 0 | 0 | 0 | 0 | 0 | 0 | 3.0651e-06 | 2.9339e-06 | 0 | 1.0259e-06 | 7.0249e-06 | 0 | 0 | 0 | 0 | 3.0651e-06 | 2.9339e-06 | 0 | 1.0259e-06 | 7.0249e-06 | 0 | 0 | 0 | 0 | 0 | 0 | 0 | 0 | 0 | 0 | 0.67125 | 0 | 0.041316 | 0
Los Angeles (SC) | 2031 | MDV | 2018 | Aggregate | Gasoline | 38621.7501 | 1062037.1021 | 171682.5624 | 0.031322 | 0 | 0.036925 | 0.068247 | 0.0029074 | 0 | 0.00048783 | 0.0033952 | 0.0023414 | 0.018438 | 0.024175 | 0.003162 | 0 | 0.00053056 | 0.0036926 | 0.0093656 | 0.043023 | 0.056081 | 445.716 | 0 | 14.09 | 459.8059 | 0.0029256 | 0 | 0.010173 | 0.013672 | 0.0045315 | 0 | 0.0053421 | 0.0098736 | 0.0096312 | 0 | 0.043028 | 0.052659 | 0.013774 | 0.019944 | 0.058391 | 0.01651 | 0.16128 | 0.014054 | 0 | 0.04711 | 0.061164 | 0.013774 | 0.019944 | 0.058391 | 0.01651 | 0.16978 | 0.68835 | 0 | 0.46551 | 1.1539 | 0.0044107 | 0 | 0.00013943 | 0.0045502 | 48.534 | 0.87444 | 0.71856 | 5891.4459 | 2.1754 | 14.7843
Los Angeles (SC) | 2031 | MDV | 2018 | Aggregate | Diesel | 1343.2001 | 36935.881 | 5970.8335 | 0.0016391 | 0 | 0 | 0.0016391 | 0.00024647 | 0 | 0 | 0.00024647 | 8.143e-05 | 0.00064126 | 0.00096916 | 0.00025761 | 0 | 0 | 0.00025761 | 0.00032572 | 0.0014963 | 0.0020796 | 15.6551 | 0 | 0 | 15.6551 | 4.3256e-05 | 0 | 0 | 4.3256e-05 | 0.0024608 | 0 | 0 | 0.0024608 | 0.00093128 | 0 | 0 | 0.00093128 | 0 | 0 | 0 | 0 | 0.00093128 | 0.0010602 | 0 | 0 | 0.0010602 | 0 | 0 | 0 | 0 | 0.0010602 | 0.019075 | 0 | 0 | 0.019075 | 0.000148 | 0 | 0 | 0.000148 | 1.3952 | 0.60387 | 0.76616 | 5767.6025 | 0.39059 | 7.0276
Los Angeles (SC) | 2031 | MDV | 2018 | Aggregate | Electricity | 138.0951 | 2686.0669 | 613.8647 | 0 | 0 | 0 | 0 | 0 | 0 | 0 | 0 | 5.9218e-06 | 4.6634e-05 | 5.2556e-05 | 0 | 0 | 0 | 0 | 2.3687e-05 | 0.00010881 | 0.0001325 | 0 | 0 | 0 | 0 | 0 | 0 | 0 | 0 | 0 | 0 | 0 | 0 | 0 | 0 | 0 | 0 | 3.4109e-06 | 3.3076e-06 | 0 | 1.1417e-06 | 7.8602e-06 | 0 | 0 | 0 | 0 | 3.4109e-06 | 3.3076e-06 | 0 | 1.1417e-06 | 7.8602e-06 | 0 | 0 | 0 | 0 | 0 | 0 | 0 | 0 | 0 | 0 | 0.67125 | 0 | 0.03982 | 0
Los Angeles (SC) | 2031 | MDV | 2019 | Aggregate | Gasoline | 41790.3112 | 1180690.2662 | 188161.7118 | 0.031377 | 0 | 0.036407 | 0.067784 | 0.0030528 | 0 | 0.00050559 | 0.0035584 | 0.002603 | 0.020498 | 0.02666 | 0.0033202 | 0 | 0.00054987 | 0.00387 | 0.010412 | 0.04783 | 0.062112 | 472.978 | 0 | 14.7624 | 487.7404 | 0.0029425 | 0 | 0.010148 | 0.01309 | 0.004697 | 0 | 0.00545 | 0.010147 | 0.0095263 | 0 | 0.042209 | 0.051735 | 0.013629 | 0.019726 | 0.059318 | 0.01614 | 0.16055 | 0.013901 | 0 | 0.046213 | 0.060114 | 0.013629 | 0.019726 | 0.059318 | 0.01614 | 0.16893 | 0.76142 | 0 | 0.50783 | 1.2693 | 0.0046805 | 0 | 0.00014609 | 0.0048266 | 51.4826 | 0.78123 | 0.71585 | 5621.3383 | 1.9469 | 14.6285
Los Angeles (SC) | 2031 | MDV | 2019 | Aggregate | Diesel | 1462.5927 | 41322.2316 | 6585.3527 | 0.001813 | 0 | 0 | 0.001813 | 0.00026854 | 0 | 0 | 0.00026854 | 9.11e-05 | 0.00071741 | 0.0010771 | 0.00028068 | 0 | 0 | 0.00028068 | 0.0003644 | 0.001674 | 0.002319 | 16.7161 | 0 | 0 | 16.7161 | 4.7352e-05 | 0 | 0 | 4.7352e-05 | 0.0026275 | 0 | 0 | 0.0026275 | 0.0010195 | 0 | 0 | 0.0010195 | 0 | 0 | 0 | 0 | 0.0010195 | 0.0011606 | 0 | 0 | 0.0011606 | 0 | 0 | 0 | 0 | 0.0011606 | 0.020732 | 0 | 0 | 0.020732 | 0.00015803 | 0 | 0 | 0.00015803 | 1.4898 | 0.59705 | 0.76368 | 5504.7714 | 0.38219 | 6.8272
Los Angeles (SC) | 2031 | MDV | 2019 | Aggregate | Electricity | 414.7663 | 8411.0809 | 1867.4935 | 0 | 0 | 0 | 0 | 0 | 0 | 0 | 0 | 1.8543e-05 | 0.00014603 | 0.00016457 | 0 | 0 | 0 | 0 | 7.4173e-05 | 0.00034073 | 0.00041491 | 0 | 0 | 0 | 0 | 0 | 0 | 0 | 0 | 0 | 0 | 0 | 0 | 0 | 0 | 0 | 0 | 1.0245e-05 | 1.0062e-05 | 0 | 3.4291e-06 | 2.3736e-05 | 0 | 0 | 0 | 0 | 1.0245e-05 | 1.0062e-05 | 0 | 3.4291e-06 | 2.3736e-05 | 0 | 0 | 0 | 0 | 0 | 0 | 0 | 0 | 0 | 0 | 0.67125 | 0 | 0.038401 | 0
Los Angeles (SC) | 2031 | MDV | 2020 | Aggregate | Gasoline | 45023.2682 | 1308065.433 | 205297.5485 | 0.031231 | 0 | 0.035356 | 0.066587 | 0.0024263 | 0 | 0.00039574 | 0.002822 | 0.0028838 | 0.02271 | 0.028416 | 0.0026388 | 0 | 0.0004304 | 0.0030692 | 0.011535 | 0.05299 | 0.067594 | 499.0228 | 0 | 15.3441 | 514.3669 | 0.0028439 | 0 | 0.0097161 | 0.01256 | 0.0048485 | 0 | 0.0054889 | 0.010337 | 0.0090019 | 0 | 0.039512 | 0.048513 | 0.012065 | 0.017065 | 0.049347 | 0.01382 | 0.14081 | 0.013136 | 0 | 0.04326 | 0.056396 | 0.012065 | 0.017065 | 0.049347 | 0.01382 | 0.14869 | 0.8302 | 0 | 0.54082 | 1.371 | 0.0049382 | 0 | 0.00015184 | 0.0050901 | 54.2931 | 0.6927 | 0.70318 | 5350.9457 | 1.5468 | 14.2627
Los Angeles (SC) | 2031 | MDV | 2020 | Aggregate | Diesel | 1592.153 | 46256.9765 | 7259.915 | 0.0020045 | 0 | 0 | 0.0020045 | 0.00029191 | 0 | 0 | 0.00029191 | 0.00010198 | 0.00080309 | 0.001197 | 0.00030511 | 0 | 0 | 0.00030511 | 0.00040792 | 0.0018739 | 0.0025869 | 17.819 | 0 | 0 | 17.819 | 5.1749e-05 | 0 | 0 | 5.1749e-05 | 0.0028009 | 0 | 0 | 0.0028009 | 0.0011141 | 0 | 0 | 0.0011141 | 0 | 0 | 0 | 0 | 0.0011141 | 0.0012684 | 0 | 0 | 0.0012684 | 0 | 0 | 0 | 0 | 0.0012684 | 0.022472 | 0 | 0 | 0.022472 | 0.00016845 | 0 | 0 | 0.00016845 | 1.5881 | 0.58967 | 0.76101 | 5241.9404 | 0.37312 | 6.6108
Los Angeles (SC) | 2031 | MDV | 2020 | Aggregate | Electricity | 920.4461 | 19448.6998 | 4197.0592 | 0 | 0 | 0 | 0 | 0 | 0 | 0 | 0 | 4.2877e-05 | 0.00033766 | 0.00038053 | 0 | 0 | 0 | 0 | 0.00017151 | 0.00078787 | 0.00095937 | 0 | 0 | 0 | 0 | 0 | 0 | 0 | 0 | 0 | 0 | 0 | 0 | 0 | 0 | 0 | 0 | 2.2735e-05 | 2.2614e-05 | 0 | 7.6099e-06 | 5.2959e-05 | 0 | 0 | 0 | 0 | 2.2735e-05 | 2.2614e-05 | 0 | 7.6099e-06 | 5.2959e-05 | 0 | 0 | 0 | 0 | 0 | 0 | 0 | 0 | 0 | 0 | 0.67125 | 0 | 0.037054 | 0
Los Angeles (SC) | 2031 | MDV | 2021 | Aggregate | Gasoline | 47694.9774 | 1426728.4488 | 220212.4802 | 0.031687 | 0 | 0.034806 | 0.066494 | 0.001644 | 0 | 0.0002637 | 0.0019077 | 0.0031454 | 0.02477 | 0.029823 | 0.001788 | 0 | 0.00028679 | 0.0020748 | 0.012582 | 0.057797 | 0.072453 | 517.0416 | 0 | 15.6403 | 532.6819 | 0.0027555 | 0 | 0.0093143 | 0.01207 | 0.0050525 | 0 | 0.0055498 | 0.010602 | 0.0085504 | 0 | 0.037132 | 0.045683 | 0.011506 | 0.016118 | 0.049159 | 0.012916 | 0.13538 | 0.012477 | 0 | 0.040655 | 0.053132 | 0.011506 | 0.016118 | 0.049159 | 0.012916 | 0.14283 | 0.8875 | 0 | 0.56186 | 1.4494 | 0.0051165 | 0 | 0.00015477 | 0.0052713 | 56.2263 | 0.6342 | 0.69104 | 5080.5836 | 1.3623 | 13.8236
Los Angeles (SC) | 2031 | MDV | 2021 | Aggregate | Diesel | 1707.7807 | 51085.8674 | 7884.9942 | 0.00067727 | 0 | 0 | 0.00067727 | 5.201e-05 | 0 | 0 | 5.201e-05 | 0.00011263 | 0.00088692 | 0.0010516 | 5.4361e-05 | 0 | 0 | 5.4361e-05 | 0.0004505 | 0.0020695 | 0.0025743 | 18.6924 | 0 | 0 | 18.6924 | 2.2062e-05 | 0 | 0 | 2.2062e-05 | 0.0029382 | 0 | 0 | 0.0029382 | 0.00047497 | 0 | 0 | 0.00047497 | 0 | 0 | 0 | 0 | 0.00047497 | 0.00054073 | 0 | 0 | 0.00054073 | 0 | 0 | 0 | 0 | 0.00054073 | 0.016266 | 0 | 0 | 0.016266 | 0.00017671 | 0 | 0 | 0.00017671 | 1.6659 | 0.1804 | 0.68573 | 4979.1093 | 0.14403 | 4.3328
Los Angeles (SC) | 2031 | MDV | 2021 | Aggregate | Electricity | 1585.3302 | 34881.3132 | 7319.6281 | 0 | 0 | 0 | 0 | 0 | 0 | 0 | 0 | 7.69e-05 | 0.00060559 | 0.00068249 | 0 | 0 | 0 | 0 | 0.0003076 | 0.001413 | 0.0017206 | 0 | 0 | 0 | 0 | 0 | 0 | 0 | 0 | 0 | 0 | 0 | 0 | 0 | 0 | 0 | 0 | 3.9158e-05 | 3.9439e-05 | 0 | 1.3107e-05 | 9.1704e-05 | 0 | 0 | 0 | 0 | 3.9158e-05 | 3.9439e-05 | 0 | 1.3107e-05 | 9.1704e-05 | 0 | 0 | 0 | 0 | 0 | 0 | 0 | 0 | 0 | 0 | 0.67125 | 0 | 0.035775 | 0
Los Angeles (SC) | 2031 | MDV | 2022 | Aggregate | Gasoline | 50856.7297 | 1567371.8424 | 237724.1887 | 0.031622 | 0 | 0.033414 | 0.065036 | 0.001806 | 0 | 0.00028467 | 0.0020907 | 0.0034555 | 0.027212 | 0.032758 | 0.0019642 | 0 | 0.0003096 | 0.0022738 | 0.013822 | 0.063494 | 0.07959 | 546.1824 | 0 | 16.2174 | 562.3998 | 0.0025837 | 0 | 0.0086289 | 0.011213 | 0.0052225 | 0 | 0.0055185 | 0.010741 | 0.0078093 | 0 | 0.033507 | 0.041316 | 0.0098871 | 0.013239 | 0.040837 | 0.010524 | 0.1158 | 0.011395 | 0 | 0.036686 | 0.048081 | 0.0098871 | 0.013239 | 0.040837 | 0.010524 | 0.12257 | 0.95192 | 0 | 0.58297 | 1.5349 | 0.0054049 | 0 | 0.00016048 | 0.0055654 | 59.3631 | 0.56463 | 0.69099 | 4882.7011 | 1.0641 | 13.3257
Los Angeles (SC) | 2031 | MDV | 2022 | Aggregate | Diesel | 1832.4717 | 56475.6049 | 8565.6875 | 0.00072317 | 0 | 0 | 0.00072317 | 5.5464e-05 | 0 | 0 | 5.5464e-05 | 0.00012451 | 0.0009805 | 0.0011605 | 5.7972e-05 | 0 | 0 | 5.7972e-05 | 0.00049803 | 0.0022878 | 0.0028438 | 19.8698 | 0 | 0 | 19.8698 | 2.3381e-05 | 0 | 0 | 2.3381e-05 | 0.0031233 | 0 | 0 | 0.0031233 | 0.00050339 | 0 | 0 | 0.00050339 | 0 | 0 | 0 | 0 | 0.00050339 | 0.00057307 | 0 | 0 | 0.00057307 | 0 | 0 | 0 | 0 | 0.00057307 | 0.017189 | 0 | 0 | 0.017189 | 0.00018784 | 0 | 0 | 0.00018784 | 1.7709 | 0.17425 | 0.68522 | 4787.6148 | 0.13808 | 4.1416
Los Angeles (SC) | 2031 | MDV | 2022 | Aggregate | Electricity | 2021.7052 | 46292.5606 | 9450.2386 | 0 | 0 | 0 | 0 | 0 | 0 | 0 | 0 | 0.00010206 | 0.0008037 | 0.00090576 | 0 | 0 | 0 | 0 | 0.00040823 | 0.0018753 | 0.0022835 | 0 | 0 | 0 | 0 | 0 | 0 | 0 | 0 | 0 | 0 | 0 | 0 | 0 | 0 | 0 | 0 | 4.9936e-05 | 5.0919e-05 | 0 | 1.6715e-05 | 0.00011757 | 0 | 0 | 0 | 0 | 4.9936e-05 | 5.0919e-05 | 0 | 1.6715e-05 | 0.00011757 | 0 | 0 | 0 | 0 | 0 | 0 | 0 | 0 | 0 | 0 | 0.67125 | 0 | 0.03456 | 0
Los Angeles (SC) | 2031 | MDV | 2023 | Aggregate | Gasoline | 52634.6046 | 1672503.1712 | 249050.1059 | 0.032075 | 0 | 0.032275 | 0.06435 | 0.0019272 | 0 | 0.00029823 | 0.0022254 | 0.0036872 | 0.029037 | 0.03495 | 0.002096 | 0 | 0.00032435 | 0.0024203 | 0.014749 | 0.067753 | 0.084922 | 559.5136 | 0 | 16.281 | 575.7947 | 0.0023885 | 0 | 0.0078696 | 0.010258 | 0.0054199 | 0 | 0.0054537 | 0.010874 | 0.0070471 | 0 | 0.02983 | 0.036877 | 0.0090199 | 0.011736 | 0.040357 | 0.0092596 | 0.10725 | 0.010283 | 0 | 0.03266 | 0.042943 | 0.0090199 | 0.011736 | 0.040357 | 0.0092596 | 0.11332 | 0.9825 | 0 | 0.57594 | 1.5584 | 0.0055368 | 0 | 0.00016111 | 0.005698 | 60.777 | 0.52356 | 0.69094 | 4684.7638 | 0.92195 | 12.6797
Los Angeles (SC) | 2031 | MDV | 2023 | Aggregate | Diesel | 1906.9646 | 60595.1997 | 9023.1464 | 0.00074674 | 0 | 0 | 0.00074674 | 5.7188e-05 | 0 | 0 | 5.7188e-05 | 0.00013359 | 0.001052 | 0.0012428 | 5.9774e-05 | 0 | 0 | 5.9774e-05 | 0.00053436 | 0.0024547 | 0.0030488 | 20.4665 | 0 | 0 | 20.4665 | 2.3936e-05 | 0 | 0 | 2.3936e-05 | 0.003217 | 0 | 0 | 0.003217 | 0.00051533 | 0 | 0 | 0.00051533 | 0 | 0 | 0 | 0 | 0.00051533 | 0.00058667 | 0 | 0 | 0.00058667 | 0 | 0 | 0 | 0 | 0.00058667 | 0.017537 | 0 | 0 | 0.017537 | 0.00019348 | 0 | 0 | 0.00019348 | 1.824 | 0.16769 | 0.68467 | 4596.1202 | 0.13175 | 3.9382
Los Angeles (SC) | 2031 | MDV | 2023 | Aggregate | Electricity | 2393.4232 | 57000.2164 | 11324.9125 | 0 | 0 | 0 | 0 | 0 | 0 | 0 | 0 | 0.00012566 | 0.0009896 | 0.0011153 | 0 | 0 | 0 | 0 | 0.00050266 | 0.0023091 | 0.0028117 | 0 | 0 | 0 | 0 | 0 | 0 | 0 | 0 | 0 | 0 | 0 | 0 | 0 | 0 | 0 | 0 | 5.9117e-05 | 6.102e-05 | 0 | 1.9788e-05 | 0.00013993 | 0 | 0 | 0 | 0 | 5.9117e-05 | 6.102e-05 | 0 | 1.9788e-05 | 0.00013993 | 0 | 0 | 0 | 0 | 0 | 0 | 0 | 0 | 0 | 0 | 0.67125 | 0 | 0.033405 | 0
Los Angeles (SC) | 2031 | MDV | 2024 | Aggregate | Gasoline | 54884.3559 | 1799266.1947 | 262839.5339 | 0.033465 | 0 | 0.03168 | 0.065145 | 0.0020732 | 0 | 0.00031474 | 0.002388 | 0.0039667 | 0.031238 | 0.037592 | 0.0022548 | 0 | 0.00034231 | 0.0025971 | 0.015867 | 0.072888 | 0.091352 | 576.9489 | 0 | 16.4199 | 593.3688 | 0.0022117 | 0 | 0.0071708 | 0.0093825 | 0.0057598 | 0 | 0.0054525 | 0.011212 | 0.0063612 | 0 | 0.026498 | 0.032859 | 0.0081 | 0.010035 | 0.038917 | 0.0079577 | 0.097869 | 0.0092822 | 0 | 0.029011 | 0.038294 | 0.0081 | 0.010035 | 0.038917 | 0.0079577 | 0.1033 | 1.013 | 0 | 0.56083 | 1.5738 | 0.0057094 | 0 | 0.00016249 | 0.0058719 | 62.632 | 0.49269 | 0.69089 | 4487.6224 | 0.78128 | 11.9026
Los Angeles (SC) | 2031 | MDV | 2024 | Aggregate | Diesel | 1998.8742 | 65528.8144 | 9572.5486 | 0.00077407 | 0 | 0 | 0.00077407 | 5.9181e-05 | 0 | 0 | 5.9181e-05 | 0.00014447 | 0.0011377 | 0.0013413 | 6.1857e-05 | 0 | 0 | 6.1857e-05 | 0.00057787 | 0.0026546 | 0.0032943 | 21.2107 | 0 | 0 | 21.2107 | 2.4565e-05 | 0 | 0 | 2.4565e-05 | 0.003334 | 0 | 0 | 0.003334 | 0.00052886 | 0 | 0 | 0.00052886 | 0 | 0 | 0 | 0 | 0.00052886 | 0.00060208 | 0 | 0 | 0.00060208 | 0 | 0 | 0 | 0 | 0.00060208 | 0.017926 | 0 | 0 | 0.017926 | 0.00020052 | 0 | 0 | 0.00020052 | 1.8904 | 0.16074 | 0.6841 | 4404.6257 | 0.12503 | 3.7224
Los Angeles (SC) | 2031 | MDV | 2024 | Aggregate | Electricity | 2795.8463 | 69211.8557 | 13389.224 | 0 | 0 | 0 | 0 | 0 | 0 | 0 | 0 | 0.00015259 | 0.0012016 | 0.0013542 | 0 | 0 | 0 | 0 | 0.00061034 | 0.0028038 | 0.0034141 | 0 | 0 | 0 | 0 | 0 | 0 | 0 | 0 | 0 | 0 | 0 | 0 | 0 | 0 | 0 | 0 | 6.9057e-05 | 7.2143e-05 | 0 | 2.3115e-05 | 0.00016432 | 0 | 0 | 0 | 0 | 6.9057e-05 | 7.2143e-05 | 0 | 2.3115e-05 | 0.00016432 | 0 | 0 | 0 | 0 | 0 | 0 | 0 | 0 | 0 | 0 | 0.67125 | 0 | 0.032306 | 0
Los Angeles (SC) | 2031 | MDV | 2025 | Aggregate | Gasoline | 57025.0141 | 1930644.6545 | 276358.0446 | 0.036172 | 0 | 0.032108 | 0.06828 | 0.0022246 | 0 | 0.00033093 | 0.0025556 | 0.0042563 | 0.033519 | 0.040331 | 0.0024195 | 0 | 0.00035991 | 0.0027794 | 0.017025 | 0.07821 | 0.098015 | 592.2613 | 0 | 16.4572 | 608.7185 | 0.0021298 | 0 | 0.0067963 | 0.0089261 | 0.00627 | 0 | 0.0055656 | 0.011836 | 0.0060112 | 0 | 0.024644 | 0.030655 | 0.0069646 | 0.0078515 | 0.034378 | 0.0065138 | 0.086362 | 0.0087716 | 0 | 0.026982 | 0.035753 | 0.0069646 | 0.0078515 | 0.034378 | 0.0065138 | 0.091461 | 1.0322 | 0 | 0.53256 | 1.5647 | 0.0058609 | 0 | 0.00016286 | 0.0060238 | 64.2522 | 0.48126 | 0.69084 | 4290.4334 | 0.64464 | 11.0287
Los Angeles (SC) | 2031 | MDV | 2025 | Aggregate | Diesel | 2087.1932 | 70664.2251 | 10115.081 | 0.00079657 | 0 | 0 | 0.00079657 | 6.0783e-05 | 0 | 0 | 6.0783e-05 | 0.00015579 | 0.0012268 | 0.0014434 | 6.3531e-05 | 0 | 0 | 6.3531e-05 | 0.00062315 | 0.0028626 | 0.0035493 | 21.8785 | 0 | 0 | 21.8785 | 2.4985e-05 | 0 | 0 | 2.4985e-05 | 0.003439 | 0 | 0 | 0.003439 | 0.00053791 | 0 | 0 | 0.00053791 | 0 | 0 | 0 | 0 | 0.00053791 | 0.00061237 | 0 | 0 | 0.00061237 | 0 | 0 | 0 | 0 | 0.00061237 | 0.018146 | 0 | 0 | 0.018146 | 0.00020683 | 0 | 0 | 0.00020683 | 1.9499 | 0.1534 | 0.68348 | 4213.1311 | 0.11792 | 3.4943
Los Angeles (SC) | 2031 | MDV | 2025 | Aggregate | Electricity | 3203.7522 | 82392.4374 | 15526.2161 | 0 | 0 | 0 | 0 | 0 | 0 | 0 | 0 | 0.00018164 | 0.0014304 | 0.0016121 | 0 | 0 | 0 | 0 | 0.00072658 | 0.0033377 | 0.0040643 | 0 | 0 | 0 | 0 | 0 | 0 | 0 | 0 | 0 | 0 | 0 | 0 | 0 | 0 | 0 | 0 | 7.9133e-05 | 8.3657e-05 | 0 | 2.6487e-05 | 0.00018928 | 0 | 0 | 0 | 0 | 7.9133e-05 | 8.3657e-05 | 0 | 2.6487e-05 | 0.00018928 | 0 | 0 | 0 | 0 | 0 | 0 | 0 | 0 | 0 | 0 | 0.67125 | 0 | 0.031261 | 0
Los Angeles (SC) | 2031 | MDV | 2026 | Aggregate | Gasoline | 60047.7482 | 2098410.3909 | 294447.1356 | 0.037115 | 0 | 0.031975 | 0.06909 | 0.0020641 | 0 | 0.00030099 | 0.0023651 | 0.0046262 | 0.036431 | 0.043423 | 0.0022449 | 0 | 0.00032736 | 0.0025722 | 0.018505 | 0.085006 | 0.10608 | 643.8407 | 0 | 17.5294 | 661.3701 | 0.0022701 | 0 | 0.0071789 | 0.009449 | 0.0065743 | 0 | 0.0056639 | 0.012238 | 0.0063808 | 0 | 0.025924 | 0.032305 | 0.0062659 | 0.0064638 | 0.034166 | 0.0054152 | 0.084616 | 0.0093109 | 0 | 0.028383 | 0.037694 | 0.0062659 | 0.0064638 | 0.034166 | 0.0054152 | 0.090005 | 1.1163 | 0 | 0.56495 | 1.6812 | 0.0063713 | 0 | 0.00017347 | 0.0065448 | 69.8097 | 0.44804 | 0.68793 | 4288.8527 | 0.58367 | 10.9023
Los Angeles (SC) | 2031 | MDV | 2026 | Aggregate | Diesel | 2197.8294 | 76804.6797 | 10777.1664 | 0.00082207 | 0 | 0 | 0.00082207 | 6.2587e-05 | 0 | 0 | 6.2587e-05 | 0.00016933 | 0.0013334 | 0.0015653 | 6.5417e-05 | 0 | 0 | 6.5417e-05 | 0.0006773 | 0.0031114 | 0.0038541 | 23.7797 | 0 | 0 | 23.7797 | 2.5432e-05 | 0 | 0 | 2.5432e-05 | 0.0037378 | 0 | 0 | 0.0037378 | 0.00054753 | 0 | 0 | 0.00054753 | 0 | 0 | 0 | 0 | 0.00054753 | 0.00062333 | 0 | 0 | 0.00062333 | 0 | 0 | 0 | 0 | 0.00062333 | 0.018366 | 0 | 0 | 0.018366 | 0.0002248 | 0 | 0 | 0.0002248 | 2.1193 | 0.14565 | 0.68284 | 4213.1311 | 0.11044 | 3.2539
Los Angeles (SC) | 2031 | MDV | 2026 | Aggregate | Electricity | 3373.574 | 90081.3971 | 16542.4888 | 0 | 0 | 0 | 0 | 0 | 0 | 0 | 0 | 0.0001986 | 0.0015639 | 0.0017625 | 0 | 0 | 0 | 0 | 0.00079438 | 0.0036492 | 0.0044436 | 0 | 0 | 0 | 0 | 0 | 0 | 0 | 0 | 0 | 0 | 0 | 0 | 0 | 0 | 0 | 0 | 8.3327e-05 | 8.9133e-05 | 0 | 2.7891e-05 | 0.00020035 | 0 | 0 | 0 | 0 | 8.3327e-05 | 8.9133e-05 | 0 | 2.7891e-05 | 0.00020035 | 0 | 0 | 0 | 0 | 0 | 0 | 0 | 0 | 0 | 0 | 0.67125 | 0 | 0.030265 | 0
Los Angeles (SC) | 2031 | MDV | 2027 | Aggregate | Gasoline | 62016.2738 | 2237862.4895 | 307652.8117 | 0.037285 | 0 | 0.031185 | 0.06847 | 0.001761 | 0 | 0.00025159 | 0.0020126 | 0.0049336 | 0.038852 | 0.045799 | 0.0019153 | 0 | 0.00027363 | 0.0021889 | 0.019735 | 0.090656 | 0.11258 | 686.7483 | 0 | 18.3098 | 705.0581 | 0.0023694 | 0 | 0.0074338 | 0.0098032 | 0.0067528 | 0 | 0.0056479 | 0.012401 | 0.0066312 | 0 | 0.026728 | 0.03336 | 0.0056989 | 0.0053536 | 0.033596 | 0.0045481 | 0.082556 | 0.0096762 | 0 | 0.029264 | 0.03894 | 0.0056989 | 0.0053536 | 0.033596 | 0.0045481 | 0.088137 | 1.1837 | 0 | 0.5874 | 1.7711 | 0.0067959 | 0 | 0.00018119 | 0.0069771 | 74.4211 | 0.41635 | 0.68456 | 4287.2469 | 0.53594 | 10.7694
Los Angeles (SC) | 2031 | MDV | 2027 | Aggregate | Diesel | 2269.8801 | 81908.8165 | 11260.5121 | 0.0008277 | 0 | 0 | 0.0008277 | 6.2846e-05 | 0 | 0 | 6.2846e-05 | 0.00018058 | 0.0014221 | 0.0016655 | 6.5688e-05 | 0 | 0 | 6.5688e-05 | 0.00072231 | 0.0033181 | 0.0041061 | 25.36 | 0 | 0 | 25.36 | 2.5189e-05 | 0 | 0 | 2.5189e-05 | 0.0039862 | 0 | 0 | 0.0039862 | 0.0005423 | 0 | 0 | 0.0005423 | 0 | 0 | 0 | 0 | 0.0005423 | 0.00061737 | 0 | 0 | 0.00061737 | 0 | 0 | 0 | 0 | 0.00061737 | 0.018065 | 0 | 0 | 0.018065 | 0.00023974 | 0 | 0 | 0.00023974 | 2.2602 | 0.13751 | 0.68216 | 4213.1311 | 0.10257 | 3.0012
Los Angeles (SC) | 2031 | MDV | 2027 | Aggregate | Electricity | 3484.1688 | 96542.7258 | 17284.4038 | 0 | 0 | 0 | 0 | 0 | 0 | 0 | 0 | 0.00021284 | 0.0016761 | 0.001889 | 0 | 0 | 0 | 0 | 0.00085136 | 0.0039109 | 0.0047623 | 0 | 0 | 0 | 0 | 0 | 0 | 0 | 0 | 0 | 0 | 0 | 0 | 0 | 0 | 0 | 0 | 8.6059e-05 | 9.3131e-05 | 0 | 2.8806e-05 | 0.000208 | 0 | 0 | 0 | 0 | 8.6059e-05 | 9.3131e-05 | 0 | 2.8806e-05 | 0.000208 | 0 | 0 | 0 | 0 | 0 | 0 | 0 | 0 | 0 | 0 | 0.67125 | 0 | 0.029317 | 0
Los Angeles (SC) | 2031 | MDV | 2028 | Aggregate | Gasoline | 64923.2025 | 2419913.4941 | 325793.0703 | 0.037903 | 0 | 0.030801 | 0.068704 | 0.0014962 | 0 | 0.00020934 | 0.0017055 | 0.005335 | 0.042013 | 0.049054 | 0.0016273 | 0 | 0.00022767 | 0.0018549 | 0.02134 | 0.098031 | 0.12123 | 742.7443 | 0 | 19.3827 | 762.127 | 0.002502 | 0 | 0.0078003 | 0.010302 | 0.0070219 | 0 | 0.0057061 | 0.012728 | 0.0069708 | 0 | 0.027921 | 0.034892 | 0.0054108 | 0.0046457 | 0.03373 | 0.0040105 | 0.082689 | 0.010172 | 0 | 0.03057 | 0.040742 | 0.0054108 | 0.0046457 | 0.03373 | 0.0040105 | 0.088539 | 1.2718 | 0 | 0.61861 | 1.8904 | 0.0073501 | 0 | 0.00019181 | 0.0075419 | 80.4449 | 0.38634 | 0.68168 | 4285.6285 | 0.49788 | 10.6302
Los Angeles (SC) | 2031 | MDV | 2028 | Aggregate | Diesel | 2376.2777 | 88572.1314 | 11924.4703 | 0.00083945 | 0 | 0 | 0.00083945 | 6.3537e-05 | 0 | 0 | 6.3537e-05 | 0.00019527 | 0.0015377 | 0.0017965 | 6.6409e-05 | 0 | 0 | 6.6409e-05 | 0.00078107 | 0.0035881 | 0.0044355 | 27.423 | 0 | 0 | 27.423 | 2.5046e-05 | 0 | 0 | 2.5046e-05 | 0.0043105 | 0 | 0 | 0.0043105 | 0.00053922 | 0 | 0 | 0.00053922 | 0 | 0 | 0 | 0 | 0.00053922 | 0.00061386 | 0 | 0 | 0.00061386 | 0 | 0 | 0 | 0 | 0.00061386 | 0.017809 | 0 | 0 | 0.017809 | 0.00025925 | 0 | 0 | 0.00025925 | 2.444 | 0.12897 | 0.68145 | 4213.1311 | 0.094311 | 2.7361
Los Angeles (SC) | 2031 | MDV | 2028 | Aggregate | Electricity | 3647.4845 | 104822.2088 | 18303.5512 | 0 | 0 | 0 | 0 | 0 | 0 | 0 | 0 | 0.00023109 | 0.0018199 | 0.002051 | 0 | 0 | 0 | 0 | 0.00092437 | 0.0042463 | 0.0051707 | 0 | 0 | 0 | 0 | 0 | 0 | 0 | 0 | 0 | 0 | 0 | 0 | 0 | 0 | 0 | 0 | 9.0093e-05 | 9.8622e-05 | 0 | 3.0156e-05 | 0.00021887 | 0 | 0 | 0 | 0 | 9.0093e-05 | 9.8622e-05 | 0 | 3.0156e-05 | 0.00021887 | 0 | 0 | 0 | 0 | 0 | 0 | 0 | 0 | 0 | 0 | 0.67125 | 0 | 0.028413 | 0
Los Angeles (SC) | 2031 | MDV | 2029 | Aggregate | Gasoline | 69212.1593 | 2665372.7324 | 351280.7774 | 0.039173 | 0 | 0.030978 | 0.070151 | 0.001648 | 0 | 0.00022571 | 0.0018737 | 0.0058761 | 0.046275 | 0.054024 | 0.0017923 | 0 | 0.00024548 | 0.0020378 | 0.023505 | 0.10797 | 0.13352 | 818.2233 | 0 | 20.8912 | 839.1145 | 0.0026841 | 0 | 0.0083356 | 0.01102 | 0.0074256 | 0 | 0.0058721 | 0.013298 | 0.0074441 | 0 | 0.0297 | 0.037144 | 0.0053676 | 0.0042582 | 0.034653 | 0.0037337 | 0.085157 | 0.010862 | 0 | 0.032518 | 0.04338 | 0.0053676 | 0.0042582 | 0.034653 | 0.0037337 | 0.091393 | 1.3907 | 0 | 0.66289 | 2.0536 | 0.008097 | 0 | 0.00020674 | 0.0083037 | 88.5712 | 0.35815 | 0.68165 | 4284.0078 | 0.4666 | 10.4845
Los Angeles (SC) | 2031 | MDV | 2029 | Aggregate | Diesel | 2533.2593 | 97556.2739 | 12857.3551 | 0.00086052 | 0 | 0 | 0.00086052 | 6.4884e-05 | 0 | 0 | 6.4884e-05 | 0.00021507 | 0.0016937 | 0.0019737 | 6.7818e-05 | 0 | 0 | 6.7818e-05 | 0.0008603 | 0.003952 | 0.0048801 | 30.2046 | 0 | 0 | 30.2046 | 2.5059e-05 | 0 | 0 | 2.5059e-05 | 0.0047477 | 0 | 0 | 0.0047477 | 0.00053951 | 0 | 0 | 0.00053951 | 0 | 0 | 0 | 0 | 0.00053951 | 0.0006142 | 0 | 0 | 0.0006142 | 0 | 0 | 0 | 0 | 0.0006142 | 0.017626 | 0 | 0 | 0.017626 | 0.00028554 | 0 | 0 | 0.00028554 | 2.6919 | 0.12003 | 0.68071 | 4213.1311 | 0.085672 | 2.4586
Los Angeles (SC) | 2031 | MDV | 2029 | Aggregate | Electricity | 3888.4446 | 115835.9375 | 19735.4894 | 0 | 0 | 0 | 0 | 0 | 0 | 0 | 0 | 0.00025537 | 0.0020111 | 0.0022664 | 0 | 0 | 0 | 0 | 0.0010215 | 0.0046925 | 0.005714 | 0 | 0 | 0 | 0 | 0 | 0 | 0 | 0 | 0 | 0 | 0 | 0 | 0 | 0 | 0 | 0 | 9.6044e-05 | 0.00010634 | 0 | 3.2148e-05 | 0.00023453 | 0 | 0 | 0 | 0 | 9.6044e-05 | 0.00010634 | 0 | 3.2148e-05 | 0.00023453 | 0 | 0 | 0 | 0 | 0 | 0 | 0 | 0 | 0 | 0 | 0.67125 | 0 | 0.027551 | 0
Los Angeles (SC) | 2031 | MDV | 2030 | Aggregate | Gasoline | 72594.8344 | 2889059.5855 | 372608.2325 | 0.039774 | 0 | 0.030701 | 0.070476 | 0.0017863 | 0 | 0.00023942 | 0.0020257 | 0.0063693 | 0.050158 | 0.058553 | 0.0019427 | 0 | 0.00026039 | 0.0022031 | 0.025477 | 0.11704 | 0.14472 | 887.0411 | 0 | 22.1506 | 909.1917 | 0.0028255 | 0 | 0.0087736 | 0.011599 | 0.0077149 | 0 | 0.005955 | 0.01367 | 0.0078001 | 0 | 0.031117 | 0.038917 | 0.0053483 | 0.0039801 | 0.035219 | 0.0035353 | 0.087 | 0.011382 | 0 | 0.034069 | 0.045451 | 0.0053483 | 0.0039801 | 0.035219 | 0.0035353 | 0.093534 | 1.4953 | 0 | 0.6983 | 2.1936 | 0.008778 | 0 | 0.0002192 | 0.0089972 | 95.9681 | 0.33195 | 0.68163 | 4282.3876 | 0.44055 | 10.332
Los Angeles (SC) | 2031 | MDV | 2030 | Aggregate | Diesel | 2657.0699 | 105743.5176 | 13637.969 | 0.00086021 | 0 | 0 | 0.00086021 | 6.4558e-05 | 0 | 0 | 6.4558e-05 | 0.00023312 | 0.0018359 | 0.0021335 | 6.7477e-05 | 0 | 0 | 6.7477e-05 | 0.0009325 | 0.0042837 | 0.0052836 | 32.7395 | 0 | 0 | 32.7395 | 2.4302e-05 | 0 | 0 | 2.4302e-05 | 0.0051462 | 0 | 0 | 0.0051462 | 0.0005232 | 0 | 0 | 0.0005232 | 0 | 0 | 0 | 0 | 0.0005232 | 0.00059563 | 0 | 0 | 0.00059563 | 0 | 0 | 0 | 0 | 0.00059563 | 0.016854 | 0 | 0 | 0.016854 | 0.00030951 | 0 | 0 | 0.00030951 | 2.9178 | 0.1107 | 0.67993 | 4213.1311 | 0.076649 | 2.1689
Los Angeles (SC) | 2031 | MDV | 2030 | Aggregate | Electricity | 4078.4884 | 125877.2535 | 20933.6983 | 0 | 0 | 0 | 0 | 0 | 0 | 0 | 0 | 0.00027751 | 0.0021854 | 0.0024629 | 0 | 0 | 0 | 0 | 0.00111 | 0.0050993 | 0.0062093 | 0 | 0 | 0 | 0 | 0 | 0 | 0 | 0 | 0 | 0 | 0 | 0 | 0 | 0 | 0 | 0 | 0.00010074 | 0.00011279 | 0 | 3.3719e-05 | 0.00024725 | 0 | 0 | 0 | 0 | 0.00010074 | 0.00011279 | 0 | 3.3719e-05 | 0.00024725 | 0 | 0 | 0 | 0 | 0 | 0 | 0 | 0 | 0 | 0 | 0.67125 | 0 | 0.026729 | 0
Los Angeles (SC) | 2031 | MDV | 2031 | Aggregate | Gasoline | 67634.8021 | 2781693.746 | 351024.623 | 0.035818 | 0 | 0.027205 | 0.063023 | 0.0017199 | 0 | 0.00022555 | 0.0019454 | 0.0061326 | 0.048294 | 0.056372 | 0.0018705 | 0 | 0.0002453 | 0.0021159 | 0.02453 | 0.11269 | 0.13933 | 854.2183 | 0 | 20.8587 | 875.077 | 0.0026324 | 0 | 0.0082379 | 0.01087 | 0.0071046 | 0 | 0.0053963 | 0.012501 | 0.0072362 | 0 | 0.029094 | 0.03633 | 0.0048081 | 0.0034113 | 0.031887 | 0.0030574 | 0.079494 | 0.010559 | 0 | 0.031854 | 0.042413 | 0.0048081 | 0.0034113 | 0.031887 | 0.0030574 | 0.085577 | 1.4267 | 0 | 0.65279 | 2.0795 | 0.0084532 | 0 | 0.00020641 | 0.0086596 | 92.3672 | 0.3083 | 0.6816 | 4280.7905 | 0.41863 | 10.1728
Los Angeles (SC) | 2031 | MDV | 2031 | Aggregate | Diesel | 2475.5259 | 101813.7815 | 12847.9795 | 0.00075544 | 0 | 0 | 0.00075544 | 5.6366e-05 | 0 | 0 | 5.6366e-05 | 0.00022446 | 0.0017676 | 0.0020485 | 5.8915e-05 | 0 | 0 | 5.8915e-05 | 0.00089784 | 0.0041245 | 0.0050812 | 31.5228 | 0 | 0 | 31.5228 | 2.0527e-05 | 0 | 0 | 2.0527e-05 | 0.0049549 | 0 | 0 | 0.0049549 | 0.00044193 | 0 | 0 | 0.00044193 | 0 | 0 | 0 | 0 | 0.00044193 | 0.00050311 | 0 | 0 | 0.00050311 | 0 | 0 | 0 | 0 | 0.00050311 | 0.013968 | 0 | 0 | 0.013968 | 0.000298 | 0 | 0 | 0.000298 | 2.8094 | 0.10097 | 0.67912 | 4213.1311 | 0.067243 | 1.8668
Los Angeles (SC) | 2031 | MDV | 2031 | Aggregate | Electricity | 3799.8263 | 121442.3128 | 19721.0983 | 0 | 0 | 0 | 0 | 0 | 0 | 0 | 0 | 0.00026773 | 0.0021084 | 0.0023761 | 0 | 0 | 0 | 0 | 0.0010709 | 0.0049196 | 0.0059906 | 0 | 0 | 0 | 0 | 0 | 0 | 0 | 0 | 0 | 0 | 0 | 0 | 0 | 0 | 0 | 0 | 9.3856e-05 | 0.00010626 | 0 | 3.1415e-05 | 0.00023153 | 0 | 0 | 0 | 0 | 9.3856e-05 | 0.00010626 | 0 | 3.1415e-05 | 0.00023153 | 0 | 0 | 0 | 0 | 0 | 0 | 0 | 0 | 0 | 0 | 0.67125 | 0 | 0.025943 | 0
Los Angeles (SC) | 2031 | T6 Public | 1987 | Aggregate | Diesel | 5.8161 | 80.5243 | 17.6422 | 0.001204 | 0.00027119 | 0 | 0.0014752 | 1.211e-05 | 1.5587e-06 | 0 | 1.3669e-05 | 2.6629e-07 | 4.9583e-06 | 1.8893e-05 | 1.2658e-05 | 1.6291e-06 | 0 | 1.4287e-05 | 1.0652e-06 | 1.1569e-05 | 2.6921e-05 | 0.11085 | 0.019337 | 0 | 0.13019 | 8.5299e-07 | 2.2744e-07 | 0 | 1.0804e-06 | 1.7424e-05 | 3.0395e-06 | 0 | 2.0464e-05 | 1.8365e-05 | 4.8966e-06 | 0 | 2.3261e-05 | 0 | 0 | 0 | 0 | 2.3261e-05 | 2.0907e-05 | 5.5744e-06 | 0 | 2.6481e-05 | 0 | 0 | 0 | 0 | 2.6481e-05 | 4.8693e-05 | 2.9186e-05 | 0 | 7.7879e-05 | 1.0473e-06 | 1.8269e-07 | 0 | 1.23e-06 | 0.011603 | 249.2967 | 4.5494 | 22000.56 | 4.4751 | 13.1608
Los Angeles (SC) | 2031 | T6 Public | 1988 | Aggregate | Diesel | 5.8514 | 81.0125 | 17.7491 | 0.0012105 | 0.00027283 | 0 | 0.0014833 | 1.2121e-05 | 1.5681e-06 | 0 | 1.3689e-05 | 2.679e-07 | 4.9884e-06 | 1.8946e-05 | 1.2669e-05 | 1.639e-06 | 0 | 1.4308e-05 | 1.0716e-06 | 1.1639e-05 | 2.7019e-05 | 0.11152 | 0.019454 | 0 | 0.13098 | 8.5118e-07 | 2.2882e-07 | 0 | 1.08e-06 | 1.753e-05 | 3.0579e-06 | 0 | 2.0588e-05 | 1.8326e-05 | 4.9263e-06 | 0 | 2.3252e-05 | 0 | 0 | 0 | 0 | 2.3252e-05 | 2.0862e-05 | 5.6082e-06 | 0 | 2.6471e-05 | 0 | 0 | 0 | 0 | 2.6471e-05 | 4.859e-05 | 2.9363e-05 | 0 | 7.7953e-05 | 1.0536e-06 | 1.8379e-07 | 0 | 1.2374e-06 | 0.011673 | 249.1523 | 4.5385 | 22000.56 | 4.4463 | 13.0938
Los Angeles (SC) | 2031 | T6 Public | 1989 | Aggregate | Diesel | 9.5559 | 132.3016 | 28.9861 | 0.0019754 | 0.00044556 | 0 | 0.002421 | 1.9693e-05 | 2.5609e-06 | 0 | 2.2254e-05 | 4.3751e-07 | 8.1465e-06 | 3.0838e-05 | 2.0584e-05 | 2.6767e-06 | 0 | 2.3261e-05 | 1.7501e-06 | 1.9008e-05 | 4.4019e-05 | 0.18213 | 0.031771 | 0 | 0.2139 | 1.3787e-06 | 3.7368e-07 | 0 | 1.7523e-06 | 2.8628e-05 | 4.9939e-06 | 0 | 3.3622e-05 | 2.9682e-05 | 8.0452e-06 | 0 | 3.7728e-05 | 0 | 0 | 0 | 0 | 3.7728e-05 | 3.3791e-05 | 9.1588e-06 | 0 | 4.295e-05 | 0 | 0 | 0 | 0 | 4.295e-05 | 7.8701e-05 | 4.7953e-05 | 0 | 0.00012665 | 1.7207e-06 | 3.0015e-07 | 0 | 2.0208e-06 | 0.019063 | 249.0078 | 4.5275 | 22000.56 | 4.4176 | 13.0269
Los Angeles (SC) | 2031 | T6 Public | 1990 | Aggregate | Diesel | 22.3608 | 309.5873 | 67.8279 | 0.0046192 | 0.0010426 | 0 | 0.0056618 | 4.5845e-05 | 5.9925e-06 | 0 | 5.1838e-05 | 1.0238e-06 | 1.9063e-05 | 7.1924e-05 | 4.7918e-05 | 6.2634e-06 | 0 | 5.4181e-05 | 4.0951e-06 | 4.448e-05 | 0.00010276 | 0.42619 | 0.074344 | 0 | 0.50053 | 3.1994e-06 | 8.7441e-07 | 0 | 4.0738e-06 | 6.6991e-05 | 1.1686e-05 | 0 | 7.8676e-05 | 6.8883e-05 | 1.8826e-05 | 0 | 8.7708e-05 | 0 | 0 | 0 | 0 | 8.7708e-05 | 7.8418e-05 | 2.1432e-05 | 0 | 9.9849e-05 | 0 | 0 | 0 | 0 | 9.9849e-05 | 0.00018264 | 0.00011221 | 0 | 0.00029485 | 4.0264e-06 | 7.0236e-07 | 0 | 4.7288e-06 | 0.044609 | 248.8633 | 4.5166 | 22000.56 | 4.3888 | 12.9599
Los Angeles (SC) | 2031 | T6 Public | 1991 | Aggregate | Diesel | 22.2559 | 308.1342 | 67.5095 | 0.0044154 | 0.0011549 | 0 | 0.0055703 | 2.3728e-05 | 4.2323e-06 | 0 | 2.796e-05 | 1.019e-06 | 1.8973e-05 | 4.7952e-05 | 2.4801e-05 | 4.4237e-06 | 0 | 2.9224e-05 | 4.0759e-06 | 4.4271e-05 | 7.7571e-05 | 0.40809 | 0.077988 | 0 | 0.48607 | 1.4519e-06 | 5.993e-07 | 0 | 2.0512e-06 | 6.4145e-05 | 1.2259e-05 | 0 | 7.6404e-05 | 3.1259e-05 | 1.2903e-05 | 0 | 4.4161e-05 | 0 | 0 | 0 | 0 | 4.4161e-05 | 3.5586e-05 | 1.4689e-05 | 0 | 5.0274e-05 | 0 | 0 | 0 | 0 | 5.0274e-05 | 8.9348e-05 | 9.0804e-05 | 0 | 0.00018015 | 3.8554e-06 | 7.3679e-07 | 0 | 4.5922e-06 | 0.04332 | 245.9929 | 3.4257 | 21465.8788 | 2.2202 | 7.9559
Los Angeles (SC) | 2031 | T6 Public | 1992 | Aggregate | Diesel | 10.2391 | 141.7612 | 31.0586 | 0.0020289 | 0.00053133 | 0 | 0.0025602 | 1.0847e-05 | 1.9471e-06 | 0 | 1.2795e-05 | 4.6879e-07 | 8.729e-06 | 2.1992e-05 | 1.1338e-05 | 2.0352e-06 | 0 | 1.3373e-05 | 1.8752e-06 | 2.0368e-05 | 3.5616e-05 | 0.18775 | 0.035879 | 0 | 0.22362 | 6.6237e-07 | 2.7571e-07 | 0 | 9.3808e-07 | 2.9511e-05 | 5.6397e-06 | 0 | 3.5151e-05 | 1.4261e-05 | 5.936e-06 | 0 | 2.0197e-05 | 0 | 0 | 0 | 0 | 2.0197e-05 | 1.6235e-05 | 6.7577e-06 | 0 | 2.2992e-05 | 0 | 0 | 0 | 0 | 2.2992e-05 | 4.0762e-05 | 4.1776e-05 | 0 | 8.2538e-05 | 1.7737e-06 | 3.3897e-07 | 0 | 2.1127e-06 | 0.01993 | 245.7593 | 3.4188 | 21465.8788 | 2.2071 | 7.9228
Los Angeles (SC) | 2031 | T6 Public | 1993 | Aggregate | Diesel | 12.3127 | 170.4705 | 37.3486 | 0.0024369 | 0.00063893 | 0 | 0.0030758 | 1.2961e-05 | 2.3415e-06 | 0 | 1.5303e-05 | 5.6373e-07 | 1.0497e-05 | 2.6363e-05 | 1.3547e-05 | 2.4473e-06 | 0 | 1.5995e-05 | 2.2549e-06 | 2.4492e-05 | 4.2742e-05 | 0.22577 | 0.043145 | 0 | 0.26891 | 7.8979e-07 | 3.3155e-07 | 0 | 1.1213e-06 | 3.5487e-05 | 6.7819e-06 | 0 | 4.2269e-05 | 1.7004e-05 | 7.1382e-06 | 0 | 2.4142e-05 | 0 | 0 | 0 | 0 | 2.4142e-05 | 1.9358e-05 | 8.1263e-06 | 0 | 2.7484e-05 | 0 | 0 | 0 | 0 | 2.7484e-05 | 4.8603e-05 | 5.0236e-05 | 0 | 9.884e-05 | 2.1329e-06 | 4.0762e-07 | 0 | 2.5406e-06 | 0.023966 | 245.5257 | 3.4119 | 21465.8788 | 2.1939 | 7.8898
Los Angeles (SC) | 2031 | T6 Public | 1994 | Aggregate | Diesel | 16.2096 | 224.4227 | 49.169 | 0.0032012 | 0.00096029 | 0 | 0.0041615 | 1.0396e-05 | 2.1994e-06 | 0 | 1.2595e-05 | 7.4215e-07 | 1.3819e-05 | 2.7156e-05 | 1.0866e-05 | 2.2989e-06 | 0 | 1.3165e-05 | 2.9686e-06 | 3.2244e-05 | 4.8377e-05 | 0.2849 | 0.060623 | 0 | 0.34553 | 1.0248e-06 | 3.0252e-07 | 0 | 1.3273e-06 | 4.4783e-05 | 9.5291e-06 | 0 | 5.4312e-05 | 2.2063e-05 | 6.5133e-06 | 0 | 2.8577e-05 | 0 | 0 | 0 | 0 | 2.8577e-05 | 2.5117e-05 | 7.4148e-06 | 0 | 3.2532e-05 | 0 | 0 | 0 | 0 | 3.2532e-05 | 6.3064e-05 | 5.388e-05 | 0 | 0.00011694 | 2.6916e-06 | 5.7273e-07 | 0 | 3.2644e-06 | 0.030794 | 252.3305 | 2.9333 | 20950.8303 | 1.9726 | 7.0909
Los Angeles (SC) | 2031 | T6 Public | 1995 | Aggregate | Diesel | 23.3085 | 322.7077 | 70.7024 | 0.0045967 | 0.0013808 | 0 | 0.0059775 | 1.4844e-05 | 3.1627e-06 | 0 | 1.8007e-05 | 1.0672e-06 | 1.9871e-05 | 3.8945e-05 | 1.5516e-05 | 3.3057e-06 | 0 | 1.8821e-05 | 4.2687e-06 | 4.6365e-05 | 6.9455e-05 | 0.40968 | 0.087172 | 0 | 0.49685 | 1.4589e-06 | 4.3501e-07 | 0 | 1.8939e-06 | 6.4395e-05 | 1.3702e-05 | 0 | 7.8098e-05 | 3.141e-05 | 9.3657e-06 | 0 | 4.0776e-05 | 0 | 0 | 0 | 0 | 4.0776e-05 | 3.5758e-05 | 1.0662e-05 | 0 | 4.642e-05 | 0 | 0 | 0 | 0 | 4.642e-05 | 8.9782e-05 | 7.7477e-05 | 0 | 0.00016726 | 3.8704e-06 | 8.2356e-07 | 0 | 4.694e-06 | 0.044281 | 252.0561 | 2.9287 | 20950.8303 | 1.9574 | 7.0529
Los Angeles (SC) | 2031 | T6 Public | 1996 | Aggregate | Diesel | 15.6635 | 216.8621 | 47.5126 | 0.0030538 | 0.00092794 | 0 | 0.0039818 | 9.9259e-06 | 2.1253e-06 | 0 | 1.2051e-05 | 7.1715e-07 | 1.3353e-05 | 2.6122e-05 | 1.0375e-05 | 2.2214e-06 | 0 | 1.2596e-05 | 2.8686e-06 | 3.1158e-05 | 4.6622e-05 | 0.27503 | 0.05858 | 0 | 0.33361 | 9.6547e-07 | 2.9233e-07 | 0 | 1.2578e-06 | 4.3232e-05 | 9.208e-06 | 0 | 5.244e-05 | 2.0786e-05 | 6.2938e-06 | 0 | 2.708e-05 | 0 | 0 | 0 | 0 | 2.708e-05 | 2.3664e-05 | 7.165e-06 | 0 | 3.0829e-05 | 0 | 0 | 0 | 0 | 3.0829e-05 | 5.9982e-05 | 5.2065e-05 | 0 | 0.00011205 | 2.5984e-06 | 5.5344e-07 | 0 | 3.1518e-06 | 0.029733 | 249.8498 | 2.9255 | 20933.8421 | 1.9344 | 7.0308
Los Angeles (SC) | 2031 | T6 Public | 1997 | Aggregate | Diesel | 23.9999 | 332.28 | 72.7996 | 0.0045783 | 0.0014218 | 0 | 0.0060001 | 1.5163e-05 | 3.2565e-06 | 0 | 1.8419e-05 | 1.0988e-06 | 2.046e-05 | 3.9979e-05 | 1.5849e-05 | 3.4037e-06 | 0 | 1.9252e-05 | 4.3953e-06 | 4.774e-05 | 7.1388e-05 | 0.42058 | 0.089758 | 0 | 0.51034 | 1.4488e-06 | 4.4792e-07 | 0 | 1.8967e-06 | 6.611e-05 | 1.4109e-05 | 0 | 8.0219e-05 | 3.1193e-05 | 9.6435e-06 | 0 | 4.0836e-05 | 0 | 0 | 0 | 0 | 4.0836e-05 | 3.551e-05 | 1.0978e-05 | 0 | 4.6489e-05 | 0 | 0 | 0 | 0 | 4.6489e-05 | 9.1741e-05 | 7.9775e-05 | 0 | 0.00017152 | 3.9735e-06 | 8.4799e-07 | 0 | 4.8215e-06 | 0.045483 | 245.7205 | 2.9235 | 20899.8657 | 1.9038 | 7.024
Los Angeles (SC) | 2031 | T6 Public | 1998 | Aggregate | Diesel | 14.9844 | 207.4596 | 45.4526 | 0.0024995 | 0.0010731 | 0 | 0.0035726 | 9.6955e-06 | 1.3173e-06 | 0 | 1.1013e-05 | 6.8606e-07 | 1.2774e-05 | 2.4473e-05 | 1.0134e-05 | 1.3769e-06 | 0 | 1.1511e-05 | 2.7442e-06 | 2.9807e-05 | 4.4062e-05 | 0.26552 | 0.061768 | 0 | 0.32728 | 8.4244e-07 | 1.7455e-07 | 0 | 1.017e-06 | 4.1735e-05 | 9.7091e-06 | 0 | 5.1445e-05 | 1.8137e-05 | 3.7581e-06 | 0 | 2.1895e-05 | 0 | 0 | 0 | 0 | 2.1895e-05 | 2.0648e-05 | 4.2783e-06 | 0 | 2.4926e-05 | 0 | 0 | 0 | 0 | 2.4926e-05 | 5.9814e-05 | 3.827e-05 | 0 | 9.8084e-05 | 2.5085e-06 | 5.8356e-07 | 0 | 3.092e-06 | 0.029169 | 234.3359 | 2.8901 | 21467.3642 | 1.635 | 6.4336
Los Angeles (SC) | 2031 | T6 Public | 1999 | Aggregate | Diesel | 30.6482 | 424.3271 | 92.9663 | 0.005994 | 0.0021949 | 0 | 0.0081889 | 1.8996e-05 | 2.6944e-06 | 0 | 2.169e-05 | 1.4032e-06 | 2.6128e-05 | 4.9222e-05 | 1.9855e-05 | 2.8162e-06 | 0 | 2.2671e-05 | 5.6129e-06 | 6.0965e-05 | 8.9249e-05 | 0.5512 | 0.12634 | 0 | 0.67754 | 1.8337e-06 | 3.5702e-07 | 0 | 2.1907e-06 | 8.6642e-05 | 1.9859e-05 | 0 | 0.0001065 | 3.9479e-05 | 7.6866e-06 | 0 | 4.7165e-05 | 0 | 0 | 0 | 0 | 4.7165e-05 | 4.4944e-05 | 8.7506e-06 | 0 | 5.3694e-05 | 0 | 0 | 0 | 0 | 5.3694e-05 | 0.00011284 | 7.8275e-05 | 0 | 0.00019112 | 5.2075e-06 | 1.1936e-06 | 0 | 6.4011e-06 | 0.060385 | 262.6114 | 2.8621 | 21728.1112 | 1.7219 | 6.129
Los Angeles (SC) | 2031 | T6 Public | 2000 | Aggregate | Diesel | 38.4247 | 531.9924 | 116.5549 | 0.0074998 | 0.0027519 | 0 | 0.010252 | 2.3624e-05 | 3.3781e-06 | 0 | 2.7002e-05 | 1.7593e-06 | 3.2757e-05 | 6.1519e-05 | 2.4692e-05 | 3.5308e-06 | 0 | 2.8223e-05 | 7.0371e-06 | 7.6434e-05 | 0.00011169 | 0.69106 | 0.15839 | 0 | 0.84946 | 2.2694e-06 | 4.4761e-07 | 0 | 2.717e-06 | 0.00010863 | 2.4897e-05 | 0 | 0.00013352 | 4.886e-05 | 9.6369e-06 | 0 | 5.8497e-05 | 0 | 0 | 0 | 0 | 5.8497e-05 | 5.5623e-05 | 1.0971e-05 | 0 | 6.6594e-05 | 0 | 0 | 0 | 0 | 6.6594e-05 | 0.00013966 | 9.8136e-05 | 0 | 0.00023779 | 6.5288e-06 | 1.4964e-06 | 0 | 8.0252e-06 | 0.075706 | 262.2263 | 2.857 | 21728.1112 | 1.7034 | 6.0825
Los Angeles (SC) | 2031 | T6 Public | 2001 | Aggregate | Diesel | 44.9475 | 622.3016 | 136.3408 | 0.0087547 | 0.003219 | 0 | 0.011974 | 2.7401e-05 | 3.9515e-06 | 0 | 3.1352e-05 | 2.0579e-06 | 3.8318e-05 | 7.1728e-05 | 2.864e-05 | 4.1302e-06 | 0 | 3.277e-05 | 8.2316e-06 | 8.9409e-05 | 0.00013041 | 0.80837 | 0.18528 | 0 | 0.99366 | 2.6188e-06 | 5.2359e-07 | 0 | 3.1424e-06 | 0.00012707 | 2.9124e-05 | 0 | 0.00015619 | 5.6382e-05 | 1.1273e-05 | 0 | 6.7655e-05 | 0 | 0 | 0 | 0 | 6.7655e-05 | 6.4187e-05 | 1.2833e-05 | 0 | 7.702e-05 | 0 | 0 | 0 | 0 | 7.702e-05 | 0.00016116 | 0.0001148 | 0 | 0.00027595 | 7.6371e-06 | 1.7505e-06 | 0 | 9.3876e-06 | 0.088558 | 261.8267 | 2.8517 | 21728.1112 | 1.6842 | 6.0342
Los Angeles (SC) | 2031 | T6 Public | 2002 | Aggregate | Diesel | 59.2444 | 820.2424 | 179.7079 | 0.011514 | 0.0042429 | 0 | 0.015757 | 3.5798e-05 | 5.2084e-06 | 0 | 4.1006e-05 | 2.7125e-06 | 5.0507e-05 | 9.4225e-05 | 3.7416e-05 | 5.4439e-06 | 0 | 4.286e-05 | 1.085e-05 | 0.00011785 | 0.00017156 | 1.0655 | 0.24422 | 0 | 1.3097 | 3.4028e-06 | 6.9014e-07 | 0 | 4.0929e-06 | 0.00016748 | 3.8387e-05 | 0 | 0.00020587 | 7.3261e-05 | 1.4858e-05 | 0 | 8.812e-05 | 0 | 0 | 0 | 0 | 8.812e-05 | 8.3403e-05 | 1.6915e-05 | 0 | 0.00010032 | 0 | 0 | 0 | 0 | 0.00010032 | 0.00020941 | 0.00015131 | 0 | 0.00036072 | 1.0066e-05 | 2.3072e-06 | 0 | 1.2374e-05 | 0.11673 | 261.4127 | 2.8461 | 21728.1112 | 1.6643 | 5.9842
Los Angeles (SC) | 2031 | T6 Public | 2003 | Aggregate | Diesel | 52.2627 | 723.5805 | 158.5301 | 0.0052359 | 0.0040758 | 0 | 0.0093117 | 4.2104e-05 | 3.7497e-06 | 0 | 4.5854e-05 | 2.3928e-06 | 4.4555e-05 | 9.2801e-05 | 4.4008e-05 | 3.9192e-06 | 0 | 4.7927e-05 | 9.5713e-06 | 0.00010396 | 0.00016146 | 0.93092 | 0.22554 | 0 | 1.1565 | 2.63e-06 | 4.8732e-07 | 0 | 3.1173e-06 | 0.00014633 | 3.5452e-05 | 0 | 0.00018178 | 5.6623e-05 | 1.0492e-05 | 0 | 6.7115e-05 | 0 | 0 | 0 | 0 | 6.7115e-05 | 6.4461e-05 | 1.1944e-05 | 0 | 7.6405e-05 | 0 | 0 | 0 | 0 | 7.6405e-05 | 0.00019605 | 0.00011825 | 0 | 0.0003143 | 8.7949e-06 | 2.1308e-06 | 0 | 1.0926e-05 | 0.10307 | 175.1166 | 3.0364 | 21748.5661 | 1.4369 | 5.9108
Los Angeles (SC) | 2031 | T6 Public | 2004 | Aggregate | Diesel | 26.3461 | 364.7638 | 79.9165 | 0.002631 | 0.0020546 | 0 | 0.0046856 | 2.1036e-05 | 1.8902e-06 | 0 | 2.2926e-05 | 1.2062e-06 | 2.246e-05 | 4.6593e-05 | 2.1987e-05 | 1.9757e-06 | 0 | 2.3963e-05 | 4.825e-06 | 5.2408e-05 | 8.1195e-05 | 0.46929 | 0.1137 | 0 | 0.58298 | 1.3073e-06 | 2.4566e-07 | 0 | 1.553e-06 | 7.3765e-05 | 1.7872e-05 | 0 | 9.1637e-05 | 2.8146e-05 | 5.289e-06 | 0 | 3.3435e-05 | 0 | 0 | 0 | 0 | 3.3435e-05 | 3.2042e-05 | 6.0211e-06 | 0 | 3.8064e-05 | 0 | 0 | 0 | 0 | 3.8064e-05 | 9.7444e-05 | 5.9612e-05 | 0 | 0.00015706 | 4.4336e-06 | 1.0742e-06 | 0 | 5.5077e-06 | 0.051957 | 174.8005 | 3.029 | 21748.5661 | 1.42 | 5.8591
Los Angeles (SC) | 2031 | T6 Public | 2005 | Aggregate | Diesel | 51.8411 | 717.7436 | 157.2513 | 0.0051598 | 0.0040429 | 0 | 0.0092027 | 4.1007e-05 | 3.7194e-06 | 0 | 4.4726e-05 | 2.3735e-06 | 4.4195e-05 | 9.1295e-05 | 4.2861e-05 | 3.8876e-06 | 0 | 4.6749e-05 | 9.4941e-06 | 0.00010312 | 0.00015936 | 0.92341 | 0.22372 | 0 | 1.1471 | 2.5349e-06 | 4.8339e-07 | 0 | 3.0182e-06 | 0.00014515 | 3.5166e-05 | 0 | 0.00018031 | 5.4575e-05 | 1.0407e-05 | 0 | 6.4982e-05 | 0 | 0 | 0 | 0 | 6.4982e-05 | 6.2129e-05 | 1.1848e-05 | 0 | 7.3977e-05 | 0 | 0 | 0 | 0 | 7.3977e-05 | 0.00018893 | 0.0001173 | 0 | 0.00030622 | 8.7239e-06 | 2.1136e-06 | 0 | 1.0838e-05 | 0.10224 | 174.4741 | 3.0214 | 21748.5661 | 1.4025 | 5.8057
Los Angeles (SC) | 2031 | T6 Public | 2006 | Aggregate | Diesel | 48.9423 | 677.6094 | 148.4583 | 0.0048545 | 0.0038168 | 0 | 0.0086713 | 3.8339e-05 | 3.5114e-06 | 0 | 4.185e-05 | 2.2408e-06 | 4.1724e-05 | 8.5815e-05 | 4.0072e-05 | 3.6702e-06 | 0 | 4.3743e-05 | 8.9632e-06 | 9.7356e-05 | 0.00015006 | 0.87178 | 0.21121 | 0 | 1.083 | 2.3565e-06 | 4.5636e-07 | 0 | 2.8129e-06 | 0.00013703 | 3.3199e-05 | 0 | 0.00017023 | 5.0736e-05 | 9.8252e-06 | 0 | 6.0561e-05 | 0 | 0 | 0 | 0 | 6.0561e-05 | 5.7759e-05 | 1.1185e-05 | 0 | 6.8944e-05 | 0 | 0 | 0 | 0 | 6.8944e-05 | 0.00017562 | 0.00011074 | 0 | 0.00028636 | 8.2361e-06 | 1.9954e-06 | 0 | 1.0232e-05 | 0.096519 | 174.1373 | 3.0135 | 21748.5661 | 1.3845 | 5.7507
Los Angeles (SC) | 2031 | T6 Public | 2007 | Aggregate | Diesel | 52.2746 | 723.7454 | 158.5663 | 0.0046915 | 0.0040767 | 0 | 0.0087682 | 3.0317e-05 | 3.169e-06 | 0 | 3.3486e-05 | 2.3934e-06 | 4.4565e-05 | 8.0444e-05 | 3.1688e-05 | 3.3123e-06 | 0 | 3.5e-05 | 9.5735e-06 | 0.00010398 | 0.00014856 | 0.94364 | 0.22995 | 0 | 1.1736 | 1.8689e-06 | 4.0636e-07 | 0 | 2.2753e-06 | 0.00014833 | 3.6144e-05 | 0 | 0.00018447 | 4.0237e-05 | 8.7489e-06 | 0 | 4.8986e-05 | 0 | 0 | 0 | 0 | 4.8986e-05 | 4.5806e-05 | 9.9599e-06 | 0 | 5.5766e-05 | 0 | 0 | 0 | 0 | 5.5766e-05 | 0.00012761 | 9.6104e-05 | 0 | 0.00022372 | 8.915e-06 | 2.1724e-06 | 0 | 1.1087e-05 | 0.10459 | 164.8586 | 2.7932 | 22065.5453 | 1.0485 | 4.2063
Los Angeles (SC) | 2031 | T6 Public | 2008 | Aggregate | Diesel | 69.2201 | 958.3574 | 209.9677 | 0.0047457 | 0.00415 | 0 | 0.0088956 | 2.4801e-05 | 1.2837e-06 | 0 | 2.6085e-05 | 3.1692e-06 | 5.9011e-05 | 8.8265e-05 | 2.5922e-05 | 1.3417e-06 | 0 | 2.7264e-05 | 1.2677e-05 | 0.00013769 | 0.00017763 | 1.273 | 0.31564 | 0 | 1.5887 | 5.7041e-06 | 1.4198e-06 | 0 | 7.1238e-06 | 0.0002001 | 4.9614e-05 | 0 | 0.00024971 | 0.00012281 | 3.0567e-05 | 0 | 0.00015337 | 0 | 0 | 0 | 0 | 0.00015337 | 0.00013981 | 3.4798e-05 | 0 | 0.0001746 | 0 | 0 | 0 | 0 | 0.0001746 | 0.00030537 | 0.00025546 | 0 | 0.00056083 | 1.2027e-05 | 2.982e-06 | 0 | 1.5009e-05 | 0.14159 | 126.3098 | 2.5222 | 22557.4474 | 2.4792 | 7.9633
Los Angeles (SC) | 2031 | T6 Public | 2009 | Aggregate | Diesel | 52.5846 | 728.0369 | 159.5065 | 0.0035469 | 0.0015679 | 0 | 0.0051148 | 1.3958e-05 | 2.0647e-07 | 0 | 1.4165e-05 | 2.4076e-06 | 4.4829e-05 | 6.1401e-05 | 1.4589e-05 | 2.1581e-07 | 0 | 1.4805e-05 | 9.6303e-06 | 0.0001046 | 0.00012904 | 0.96835 | 0.24027 | 0 | 1.2086 | 4.0633e-06 | 1.0161e-06 | 0 | 5.0795e-06 | 0.00015221 | 3.7768e-05 | 0 | 0.00018998 | 8.7482e-05 | 2.1877e-05 | 0 | 0.00010936 | 0 | 0 | 0 | 0 | 0.00010936 | 9.9592e-05 | 2.4905e-05 | 0 | 0.0001245 | 0 | 0 | 0 | 0 | 0.0001245 | 0.00021391 | 0.00017699 | 0 | 0.0003909 | 9.1485e-06 | 2.27e-06 | 0 | 1.1418e-05 | 0.10772 | 95.6018 | 2.4118 | 22590.4194 | 2.327 | 7.3063
Los Angeles (SC) | 2031 | T6 Public | 2010 | Aggregate | Diesel | 22.0868 | 305.7939 | 66.9968 | 0.001305 | 0.00058623 | 3.252e-05 | 0.0019237 | 6.7712e-06 | 8.6723e-08 | 0 | 6.8579e-06 | 1.0112e-06 | 1.8829e-05 | 2.6698e-05 | 7.0773e-06 | 9.0644e-08 | 0 | 7.168e-06 | 4.045e-06 | 4.3935e-05 | 5.5148e-05 | 0.40058 | 0.098324 | 0 | 0.4989 | 1.5922e-06 | 4.0701e-07 | 0 | 1.9992e-06 | 6.2965e-05 | 1.5455e-05 | 0 | 7.8421e-05 | 3.4279e-05 | 8.7629e-06 | 0 | 4.3042e-05 | 0 | 0 | 0 | 0 | 4.3042e-05 | 3.9025e-05 | 9.9759e-06 | 0 | 4.9e-05 | 0 | 0 | 0 | 0 | 4.9e-05 | 8.1557e-05 | 0.0001023 | 0 | 0.00018386 | 3.7845e-06 | 9.2892e-07 | 0 | 4.7134e-06 | 0.044464 | 85.6045 | 2.4541 | 22201.0692 | 2.1805 | 8.1815
Los Angeles (SC) | 2031 | T6 Public | 2011 | Aggregate | Diesel | 51.3616 | 711.1047 | 155.7968 | 0.0014342 | 0.00098008 | 0.0004213 | 0.0028356 | 1.0884e-05 | 2.0167e-07 | 0 | 1.1086e-05 | 2.3516e-06 | 4.3786e-05 | 5.7224e-05 | 1.1376e-05 | 2.1079e-07 | 0 | 1.1587e-05 | 9.4063e-06 | 0.00010217 | 0.00012316 | 0.86738 | 0.20104 | 0 | 1.0684 | 1.3151e-06 | 7.3617e-07 | 0 | 2.0512e-06 | 0.00013634 | 3.16e-05 | 0 | 0.00016794 | 2.8313e-05 | 1.5849e-05 | 0 | 4.4163e-05 | 0 | 0 | 0 | 0 | 4.4163e-05 | 3.2232e-05 | 1.8043e-05 | 0 | 5.0276e-05 | 0 | 0 | 0 | 0 | 5.0276e-05 | 9.2584e-05 | 0.00053507 | 0 | 0.00062766 | 8.1946e-06 | 1.8993e-06 | 0 | 1.0094e-05 | 0.095221 | 54.2625 | 2.3568 | 20445.3912 | 0.96208 | 12.0109
Los Angeles (SC) | 2031 | T6 Public | 2012 | Aggregate | Diesel | 68.8036 | 952.5903 | 208.7041 | 0.0014371 | 0.0011313 | 0.00069328 | 0.0032616 | 6.838e-06 | 2.7015e-07 | 0 | 7.1082e-06 | 3.1502e-06 | 5.8656e-05 | 6.8914e-05 | 7.1472e-06 | 2.8237e-07 | 0 | 7.4296e-06 | 1.2601e-05 | 0.00013686 | 0.00015689 | 1.1384 | 0.25901 | 0 | 1.3974 | 3.5922e-07 | 9.0776e-07 | 0 | 1.267e-06 | 0.00017894 | 4.0713e-05 | 0 | 0.00021966 | 7.7339e-06 | 1.9544e-05 | 0 | 2.7278e-05 | 0 | 0 | 0 | 0 | 2.7278e-05 | 8.8045e-06 | 2.2249e-05 | 0 | 3.1053e-05 | 0 | 0 | 0 | 0 | 3.1053e-05 | 8.0658e-05 | 0.00082758 | 0 | 0.00090823 | 1.0755e-05 | 2.447e-06 | 0 | 1.3202e-05 | 0.12454 | 46.5919 | 2.2412 | 19962.262 | 0.4436 | 12.9741
Los Angeles (SC) | 2031 | T6 Public | 2013 | Aggregate | Diesel | 19.6505 | 272.0621 | 59.6064 | 0.00039262 | 0.00032309 | 0.00019886 | 0.00091458 | 1.8669e-06 | 7.7157e-08 | 0 | 1.9441e-06 | 8.9969e-07 | 1.6752e-05 | 1.9596e-05 | 1.9513e-06 | 8.0645e-08 | 0 | 2.032e-06 | 3.5988e-06 | 3.9089e-05 | 4.4719e-05 | 0.32272 | 0.073975 | 0 | 0.3967 | 1.0061e-07 | 2.5926e-07 | 0 | 3.5987e-07 | 5.0728e-05 | 1.1628e-05 | 0 | 6.2356e-05 | 2.1661e-06 | 5.5817e-06 | 0 | 7.7479e-06 | 0 | 0 | 0 | 0 | 7.7479e-06 | 2.466e-06 | 6.3544e-06 | 0 | 8.8204e-06 | 0 | 0 | 0 | 0 | 8.8204e-06 | 2.2591e-05 | 0.00023636 | 0 | 0.00025895 | 3.0489e-06 | 6.9888e-07 | 0 | 3.7478e-06 | 0.035355 | 45.7445 | 2.2367 | 19841.7677 | 0.44117 | 12.9519
Los Angeles (SC) | 2031 | T6 Public | 2014 | Aggregate | Diesel | 110.6061 | 1531.3488 | 335.505 | 0.0017317 | 0.0018186 | 0.0011536 | 0.0047039 | 8.71e-06 | 4.3429e-07 | 0 | 9.1443e-06 | 5.0641e-06 | 9.4293e-05 | 0.0001085 | 9.1038e-06 | 4.5393e-07 | 0 | 9.5577e-06 | 2.0256e-05 | 0.00022002 | 0.00024983 | 1.6292 | 0.39426 | 0 | 2.0234 | 5.2439e-07 | 1.4593e-06 | 0 | 1.9837e-06 | 0.00025608 | 6.1972e-05 | 0 | 0.00031806 | 1.129e-05 | 3.1418e-05 | 0 | 4.2708e-05 | 0 | 0 | 0 | 0 | 4.2708e-05 | 1.2853e-05 | 3.5767e-05 | 0 | 4.862e-05 | 0 | 0 | 0 | 0 | 4.862e-05 | 0.00011775 | 0.0013304 | 0 | 0.0014481 | 1.5392e-05 | 3.7248e-06 | 0 | 1.9116e-05 | 0.18033 | 41.7992 | 2.22 | 17980.4776 | 0.43204 | 12.8683
Los Angeles (SC) | 2031 | T6 Public | 2015 | Aggregate | Diesel | 78.5532 | 1087.5745 | 238.278 | 0.0011385 | 0.0012916 | 0.00082531 | 0.0032554 | 5.7925e-06 | 3.0844e-07 | 0 | 6.1009e-06 | 3.5965e-06 | 6.6968e-05 | 7.6665e-05 | 6.0544e-06 | 3.2238e-07 | 0 | 6.3768e-06 | 1.4386e-05 | 0.00015626 | 0.00017702 | 1.1411 | 0.28001 | 0 | 1.4211 | 3.6335e-07 | 1.0364e-06 | 0 | 1.3997e-06 | 0.00017937 | 4.4013e-05 | 0 | 0.00022338 | 7.8229e-06 | 2.2313e-05 | 0 | 3.0136e-05 | 0 | 0 | 0 | 0 | 3.0136e-05 | 8.9057e-06 | 2.5402e-05 | 0 | 3.4308e-05 | 0 | 0 | 0 | 0 | 3.4308e-05 | 8.1586e-05 | 0.00094485 | 0 | 0.0010264 | 1.0781e-05 | 2.6454e-06 | 0 | 1.3426e-05 | 0.12666 | 40.7313 | 2.2149 | 17781.4372 | 0.42926 | 12.8427
Los Angeles (SC) | 2031 | T6 Public | 2016 | Aggregate | Diesel | 42.6095 | 589.9315 | 129.2488 | 0.00060801 | 0.00070058 | 0.00044767 | 0.0017563 | 3.0738e-06 | 1.673e-07 | 0 | 3.2411e-06 | 1.9509e-06 | 3.6325e-05 | 4.1517e-05 | 3.2128e-06 | 1.7487e-07 | 0 | 3.3876e-06 | 7.8035e-06 | 8.4759e-05 | 9.595e-05 | 0.61899 | 0.15188 | 0 | 0.77087 | 1.9557e-07 | 5.6217e-07 | 0 | 7.5773e-07 | 9.7296e-05 | 2.3874e-05 | 0 | 0.00012117 | 4.2105e-06 | 1.2103e-05 | 0 | 1.6314e-05 | 0 | 0 | 0 | 0 | 1.6314e-05 | 4.7934e-06 | 1.3779e-05 | 0 | 1.8572e-05 | 0 | 0 | 0 | 0 | 1.8572e-05 | 4.3912e-05 | 0.00051251 | 0 | 0.00055642 | 5.8479e-06 | 1.4349e-06 | 0 | 7.2828e-06 | 0.068702 | 40.5111 | 2.2132 | 17781.4372 | 0.4284 | 12.8349
Los Angeles (SC) | 2031 | T6 Public | 2017 | Aggregate | Diesel | 380.0861 | 5383.4974 | 1152.9278 | 0.0054593 | 0.0062493 | 0.0039933 | 0.015702 | 2.7413e-05 | 1.4924e-06 | 0 | 2.8905e-05 | 1.7803e-05 | 0.00033149 | 0.0003782 | 2.8652e-05 | 1.5599e-06 | 0 | 3.0212e-05 | 7.1211e-05 | 0.00077348 | 0.0008749 | 5.4351 | 1.3036 | 0 | 6.7387 | 1.7704e-06 | 5.0146e-06 | 0 | 6.7851e-06 | 0.00085432 | 0.00020491 | 0 | 0.0010592 | 3.8117e-05 | 0.00010796 | 0 | 0.00014608 | 0 | 0 | 0 | 0 | 0.00014608 | 4.3393e-05 | 0.00012291 | 0 | 0.0001663 | 0 | 0 | 0 | 0 | 0.0001663 | 0.00039753 | 0.0045717 | 0 | 0.0049692 | 5.1348e-05 | 1.2316e-05 | 0 | 6.3664e-05 | 0.60057 | 39.6894 | 2.2115 | 17033.2924 | 0.42036 | 12.5607
Los Angeles (SC) | 2031 | T6 Public | 2018 | Aggregate | Diesel | 240.4141 | 3481.2188 | 729.2561 | 0.0034712 | 0.0039528 | 0.0025259 | 0.0099499 | 1.7305e-05 | 9.4398e-07 | 0 | 1.8249e-05 | 1.1512e-05 | 0.00021436 | 0.00024412 | 1.8087e-05 | 9.8666e-07 | 0 | 1.9074e-05 | 4.6049e-05 | 0.00050017 | 0.00056529 | 3.5146 | 0.82457 | 0 | 4.3391 | 1.1354e-06 | 3.1719e-06 | 0 | 4.3073e-06 | 0.00055244 | 0.00012961 | 0 | 0.00068205 | 2.4446e-05 | 6.829e-05 | 0 | 9.2735e-05 | 0 | 0 | 0 | 0 | 9.2735e-05 | 2.7829e-05 | 7.7743e-05 | 0 | 0.00010557 | 0 | 0 | 0 | 0 | 0.00010557 | 0.00025495 | 0.0028917 | 0 | 0.0031467 | 3.3204e-05 | 7.7901e-06 | 0 | 4.0994e-05 | 0.38672 | 38.8934 | 2.2097 | 16961.336 | 0.41267 | 12.3001
Los Angeles (SC) | 2031 | T6 Public | 2019 | Aggregate | Diesel | 250.0347 | 3700.2423 | 758.4387 | 0.0036255 | 0.004111 | 0.002627 | 0.010363 | 1.7936e-05 | 9.8175e-07 | 0 | 1.8917e-05 | 1.2236e-05 | 0.00022784 | 0.000259 | 1.8747e-05 | 1.0261e-06 | 0 | 1.9773e-05 | 4.8946e-05 | 0.00053163 | 0.00060035 | 3.7357 | 0.85757 | 0 | 4.5933 | 1.1966e-06 | 3.2988e-06 | 0 | 4.4955e-06 | 0.0005872 | 0.0001348 | 0 | 0.000722 | 2.5763e-05 | 7.1023e-05 | 0 | 9.6786e-05 | 0 | 0 | 0 | 0 | 9.6786e-05 | 2.9329e-05 | 8.0854e-05 | 0 | 0.00011018 | 0 | 0 | 0 | 0 | 0.00011018 | 0.00026869 | 0.0030074 | 0 | 0.0032761 | 3.5293e-05 | 8.1019e-06 | 0 | 4.3395e-05 | 0.40937 | 38.1121 | 2.2078 | 16891.8982 | 0.4052 | 12.0481
Los Angeles (SC) | 2031 | T6 Public | 2020 | Aggregate | Diesel | 254.1393 | 3841.3451 | 770.8891 | 0.0036957 | 0.0041785 | 0.0026701 | 0.010544 | 1.8134e-05 | 9.9787e-07 | 0 | 1.9131e-05 | 1.2703e-05 | 0.00023653 | 0.00026837 | 1.8954e-05 | 1.043e-06 | 0 | 1.9996e-05 | 5.0812e-05 | 0.00055191 | 0.00062272 | 3.8782 | 0.87164 | 0 | 4.7498 | 1.2314e-06 | 3.353e-06 | 0 | 4.5844e-06 | 0.00060959 | 0.00013701 | 0 | 0.0007466 | 2.6512e-05 | 7.2189e-05 | 0 | 9.87e-05 | 0 | 0 | 0 | 0 | 9.87e-05 | 3.0182e-05 | 8.2181e-05 | 0 | 0.00011236 | 0 | 0 | 0 | 0 | 0.00011236 | 0.0002765 | 0.0030568 | 0 | 0.0033333 | 3.6639e-05 | 8.2349e-06 | 0 | 4.4874e-05 | 0.42332 | 37.3527 | 2.2059 | 16825.9229 | 0.39804 | 11.8081
Los Angeles (SC) | 2031 | T6 Public | 2021 | Aggregate | Diesel | 251.9597 | 3888.7301 | 764.2778 | 0.003671 | 0.0041427 | 0.0026472 | 0.010461 | 1.7855e-05 | 9.8931e-07 | 0 | 1.8844e-05 | 1.286e-05 | 0.00023945 | 0.00027115 | 1.8662e-05 | 1.034e-06 | 0 | 1.9696e-05 | 5.1439e-05 | 0.00055871 | 0.00062985 | 3.5506 | 0.78155 | 0 | 4.3322 | 1.2354e-06 | 3.3242e-06 | 0 | 4.5596e-06 | 0.00055811 | 0.00012285 | 0 | 0.00068096 | 2.6597e-05 | 7.1569e-05 | 0 | 9.8167e-05 | 0 | 0 | 0 | 0 | 9.8167e-05 | 3.0279e-05 | 8.1476e-05 | 0 | 0.00011176 | 0 | 0 | 0 | 0 | 0.00011176 | 0.00027739 | 0.0030306 | 0 | 0.003308 | 3.3545e-05 | 7.3837e-06 | 0 | 4.0928e-05 | 0.3861 | 36.6055 | 2.204 | 15159.5733 | 0.39106 | 11.5756
Los Angeles (SC) | 2031 | T6 Public | 2022 | Aggregate | Diesel | 250.8706 | 3951.9036 | 760.9743 | 0.0036576 | 0.0041248 | 0.0026357 | 0.010418 | 1.7623e-05 | 9.8503e-07 | 0 | 1.8608e-05 | 1.3069e-05 | 0.00024334 | 0.00027502 | 1.842e-05 | 1.0296e-06 | 0 | 1.945e-05 | 5.2275e-05 | 0.00056779 | 0.00063952 | 3.6083 | 0.77817 | 0 | 4.3865 | 1.2438e-06 | 3.3098e-06 | 0 | 4.5536e-06 | 0.00056718 | 0.00012232 | 0 | 0.0006895 | 2.6778e-05 | 7.126e-05 | 0 | 9.8039e-05 | 0 | 0 | 0 | 0 | 9.8039e-05 | 3.0485e-05 | 8.1124e-05 | 0 | 0.00011161 | 0 | 0 | 0 | 0 | 0.00011161 | 0.00027928 | 0.0030175 | 0 | 0.0032968 | 3.409e-05 | 7.3518e-06 | 0 | 4.1441e-05 | 0.39094 | 35.8733 | 2.2021 | 15104.2227 | 0.38431 | 11.3519
Los Angeles (SC) | 2031 | T6 Public | 2023 | Aggregate | Diesel | 247.458 | 3976.3929 | 750.6227 | 0.0036054 | 0.0040687 | 0.0025999 | 0.010274 | 1.7197e-05 | 9.7163e-07 | 0 | 1.8169e-05 | 1.315e-05 | 0.00024485 | 0.00027617 | 1.7975e-05 | 1.0156e-06 | 0 | 1.899e-05 | 5.2599e-05 | 0.00057131 | 0.0006429 | 3.6307 | 0.76758 | 0 | 4.3983 | 1.2395e-06 | 3.2648e-06 | 0 | 4.5044e-06 | 0.00057069 | 0.00012065 | 0 | 0.00069135 | 2.6687e-05 | 7.0291e-05 | 0 | 9.6977e-05 | 0 | 0 | 0 | 0 | 9.6977e-05 | 3.0381e-05 | 8.0021e-05 | 0 | 0.0001104 | 0 | 0 | 0 | 0 | 0.0001104 | 0.00027832 | 0.0029765 | 0 | 0.0032548 | 3.4301e-05 | 7.2518e-06 | 0 | 4.1553e-05 | 0.39199 | 35.1587 | 2.2001 | 15051.4954 | 0.37781 | 11.1383
Los Angeles (SC) | 2031 | T6 Public | 2024 | Aggregate | Diesel | 240.8973 | 3947.7708 | 730.7217 | 0.0035035 | 0.0039608 | 0.002531 | 0.0099952 | 1.6531e-05 | 9.4587e-07 | 0 | 1.7477e-05 | 1.3055e-05 | 0.00024308 | 0.00027362 | 1.7278e-05 | 9.8864e-07 | 0 | 1.8267e-05 | 5.222e-05 | 0.0005672 | 0.00063768 | 3.3318 | 0.69069 | 0 | 4.0225 | 1.2185e-06 | 3.1783e-06 | 0 | 4.3968e-06 | 0.00052371 | 0.00010857 | 0 | 0.00063227 | 2.6234e-05 | 6.8427e-05 | 0 | 9.4661e-05 | 0 | 0 | 0 | 0 | 9.4661e-05 | 2.9865e-05 | 7.7899e-05 | 0 | 0.00010776 | 0 | 0 | 0 | 0 | 0.00010776 | 0.0002736 | 0.0028975 | 0 | 0.0031711 | 3.1477e-05 | 6.5253e-06 | 0 | 3.8002e-05 | 0.35849 | 34.4531 | 2.1981 | 13865.2158 | 0.37146 | 10.9307
Los Angeles (SC) | 2031 | T6 Public | 2025 | Aggregate | Diesel | 237.2253 | 3962.6076 | 719.5835 | 0.003439 | 0.0039004 | 0.0024924 | 0.0098318 | 1.6038e-05 | 9.3146e-07 | 0 | 1.6969e-05 | 1.3104e-05 | 0.000244 | 0.00027407 | 1.6763e-05 | 9.7357e-07 | 0 | 1.7737e-05 | 5.2416e-05 | 0.00056933 | 0.00063948 | 3.3443 | 0.68016 | 0 | 4.0245 | 1.2107e-06 | 3.1298e-06 | 0 | 4.3405e-06 | 0.00052568 | 0.00010691 | 0 | 0.00063259 | 2.6065e-05 | 6.7384e-05 | 0 | 9.3449e-05 | 0 | 0 | 0 | 0 | 9.3449e-05 | 2.9673e-05 | 7.6712e-05 | 0 | 0.00010639 | 0 | 0 | 0 | 0 | 0.00010639 | 0.00027184 | 0.0028534 | 0 | 0.0031252 | 3.1595e-05 | 6.4258e-06 | 0 | 3.8021e-05 | 0.35867 | 33.7627 | 2.196 | 13820.1482 | 0.36533 | 10.7321
Los Angeles (SC) | 2031 | T6 Public | 2026 | Aggregate | Diesel | 237.9863 | 4051.1931 | 721.8917 | 0.0034349 | 0.0039129 | 0.0025004 | 0.0098482 | 1.5818e-05 | 9.3444e-07 | 0 | 1.6752e-05 | 1.3397e-05 | 0.00024945 | 0.0002796 | 1.6533e-05 | 9.767e-07 | 0 | 1.751e-05 | 5.3588e-05 | 0.00058206 | 0.00065315 | 3.4191 | 0.68234 | 0 | 4.1014 | 1.2248e-06 | 3.1399e-06 | 0 | 4.3647e-06 | 0.00053743 | 0.00010725 | 0 | 0.00064468 | 2.637e-05 | 6.76e-05 | 0 | 9.397e-05 | 0 | 0 | 0 | 0 | 9.397e-05 | 3.002e-05 | 7.6958e-05 | 0 | 0.00010698 | 0 | 0 | 0 | 0 | 0.00010698 | 0.00027501 | 0.0028625 | 0 | 0.0031375 | 3.2302e-05 | 6.4464e-06 | 0 | 3.8748e-05 | 0.36553 | 33.0796 | 2.1939 | 13776.4032 | 0.35933 | 10.5388
Los Angeles (SC) | 2031 | T6 Public | 2027 | Aggregate | Diesel | 236.0039 | 4092.6888 | 715.8783 | 0.0033867 | 0.0038803 | 0.0024795 | 0.0097466 | 1.5384e-05 | 9.2666e-07 | 0 | 1.6311e-05 | 1.3534e-05 | 0.00025201 | 0.00028185 | 1.608e-05 | 9.6856e-07 | 0 | 1.7048e-05 | 5.4137e-05 | 0.00058802 | 0.0006592 | 3.3297 | 0.65229 | 0 | 3.982 | 1.224e-06 | 3.1137e-06 | 0 | 4.3377e-06 | 0.00052338 | 0.00010253 | 0 | 0.00062591 | 2.6353e-05 | 6.7037e-05 | 0 | 9.339e-05 | 0 | 0 | 0 | 0 | 9.339e-05 | 3.0001e-05 | 7.6317e-05 | 0 | 0.00010632 | 0 | 0 | 0 | 0 | 0.00010632 | 0.00027484 | 0.0028387 | 0 | 0.0031135 | 3.1457e-05 | 6.1625e-06 | 0 | 3.762e-05 | 0.35488 | 32.4063 | 2.1918 | 13239.6218 | 0.3535 | 10.3521
Los Angeles (SC) | 2031 | T6 Public | 2028 | Aggregate | Diesel | 235.7525 | 4162.876 | 715.1159 | 0.0033584 | 0.0038762 | 0.0024769 | 0.0097115 | 1.5031e-05 | 9.2567e-07 | 0 | 1.5957e-05 | 1.3766e-05 | 0.00025633 | 0.00028605 | 1.5711e-05 | 9.6753e-07 | 0 | 1.6678e-05 | 5.5065e-05 | 0.0005981 | 0.00066985 | 3.3868 | 0.65159 | 0 | 4.0384 | 1.2312e-06 | 3.1104e-06 | 0 | 4.3416e-06 | 0.00053235 | 0.00010242 | 0 | 0.00063478 | 2.6508e-05 | 6.6966e-05 | 0 | 9.3474e-05 | 0 | 0 | 0 | 0 | 9.3474e-05 | 3.0178e-05 | 7.6235e-05 | 0 | 0.00010641 | 0 | 0 | 0 | 0 | 0.00010641 | 0.00027646 | 0.0028357 | 0 | 0.0031121 | 3.1997e-05 | 6.1559e-06 | 0 | 3.8153e-05 | 0.35991 | 31.7453 | 2.1896 | 13200.7847 | 0.34785 | 10.173
Los Angeles (SC) | 2031 | T6 Public | 2029 | Aggregate | Diesel | 235.4362 | 4232.3523 | 714.1565 | 0.003325 | 0.003871 | 0.0024736 | 0.0096696 | 1.4643e-05 | 9.2443e-07 | 0 | 1.5567e-05 | 1.3996e-05 | 0.00026061 | 0.00029017 | 1.5305e-05 | 9.6623e-07 | 0 | 1.6271e-05 | 5.5984e-05 | 0.00060808 | 0.00068034 | 3.4433 | 0.65072 | 0 | 4.094 | 1.2375e-06 | 3.1062e-06 | 0 | 4.3437e-06 | 0.00054124 | 0.00010228 | 0 | 0.00064352 | 2.6643e-05 | 6.6876e-05 | 0 | 9.3519e-05 | 0 | 0 | 0 | 0 | 9.3519e-05 | 3.0332e-05 | 7.6133e-05 | 0 | 0.00010646 | 0 | 0 | 0 | 0 | 0.00010646 | 0.00027787 | 0.0028319 | 0 | 0.0031097 | 3.2531e-05 | 6.1477e-06 | 0 | 3.8678e-05 | 0.36487 | 31.0895 | 2.1874 | 13163.0098 | 0.3423 | 9.9983
Los Angeles (SC) | 2031 | T6 Public | 2030 | Aggregate | Diesel | 237.7974 | 4349.9914 | 721.3188 | 0.0033239 | 0.0039098 | 0.0024984 | 0.0097321 | 1.4381e-05 | 9.337e-07 | 0 | 1.5315e-05 | 1.4385e-05 | 0.00026785 | 0.00029755 | 1.5032e-05 | 9.7592e-07 | 0 | 1.6008e-05 | 5.7541e-05 | 0.00062499 | 0.00069853 | 3.539 | 0.65724 | 0 | 4.1963 | 1.257e-06 | 3.1374e-06 | 0 | 4.3943e-06 | 0.00055628 | 0.00010331 | 0 | 0.00065959 | 2.7062e-05 | 6.7547e-05 | 0 | 9.4609e-05 | 0 | 0 | 0 | 0 | 9.4609e-05 | 3.0809e-05 | 7.6897e-05 | 0 | 0.00010771 | 0 | 0 | 0 | 0 | 0.00010771 | 0.00028224 | 0.0028603 | 0 | 0.0031425 | 3.3435e-05 | 6.2093e-06 | 0 | 3.9644e-05 | 0.37398 | 30.4442 | 2.1852 | 13126.8451 | 0.33693 | 9.8304
Los Angeles (SC) | 2031 | T6 Public | 2031 | Aggregate | Diesel | 217.6521 | 4050.8679 | 660.2114 | 0.0030066 | 0.0035786 | 0.0022867 | 0.008872 | 1.2759e-05 | 8.546e-07 | 0 | 1.3614e-05 | 1.3396e-05 | 0.00024943 | 0.00027644 | 1.3336e-05 | 8.9324e-07 | 0 | 1.4229e-05 | 5.3584e-05 | 0.00058201 | 0.00064982 | 3.2957 | 0.60156 | 0 | 3.8972 | 1.1564e-06 | 2.8716e-06 | 0 | 4.028e-06 | 0.00051803 | 9.4557e-05 | 0 | 0.00061259 | 2.4897e-05 | 6.1824e-05 | 0 | 8.6721e-05 | 0 | 0 | 0 | 0 | 8.6721e-05 | 2.8343e-05 | 7.0382e-05 | 0 | 9.8725e-05 | 0 | 0 | 0 | 0 | 9.8725e-05 | 0.00025965 | 0.0026179 | 0 | 0.0028776 | 3.1136e-05 | 5.6833e-06 | 0 | 3.6819e-05 | 0.34733 | 29.8029 | 2.1829 | 13091.6256 | 0.33164 | 9.6665
Los Angeles (SC) | 2031 | T6 Public | 2032 | Aggregate | Diesel | 21.222 | 164.574 | 64.3735 | 0.00011848 | 0.00034893 | 0.00022297 | 0.00069038 | 4.9217e-07 | 8.3328e-08 | 0 | 5.755e-07 | 5.4424e-07 | 1.0134e-05 | 1.1253e-05 | 5.1442e-07 | 8.7095e-08 | 0 | 6.0152e-07 | 2.1769e-06 | 2.3645e-05 | 2.6424e-05 | 0.13389 | 0.058655 | 0 | 0.19255 | 4.6395e-08 | 2.7999e-07 | 0 | 3.2639e-07 | 2.1046e-05 | 9.2198e-06 | 0 | 3.0266e-05 | 9.9888e-07 | 6.0281e-06 | 0 | 7.027e-06 | 0 | 0 | 0 | 0 | 7.027e-06 | 1.1371e-06 | 6.8626e-06 | 0 | 7.9997e-06 | 0 | 0 | 0 | 0 | 7.9997e-06 | 1.0417e-05 | 0.00025526 | 0 | 0.00026568 | 1.2649e-06 | 5.5414e-07 | 0 | 1.8191e-06 | 0.01716 | 57.084 | 2.1848 | 15920.7285 | 0.66146 | 21.9676
Los Angeles (SC) | 2031 | T6TS | 1988 | Aggregate | Gasoline | 7.7654 | 68.1883 | 155.3706 | 0.00017184 | 6.8504e-07 | 0.00014306 | 0.00031558 | 7.5099e-07 | 0 | 4.4814e-07 | 1.1991e-06 | 2.2549e-07 | 4.1987e-06 | 5.6233e-06 | 8.1676e-07 | 0 | 4.8739e-07 | 1.3042e-06 | 9.0198e-07 | 9.797e-06 | 1.2003e-05 | 0.1371 | 0.0048522 | 0.0070151 | 0.14897 | 6.687e-06 | 1.4417e-06 | 6.0775e-06 | 1.4206e-05 | 6.8117e-06 | 2.7155e-08 | 5.6709e-06 | 1.251e-05 | 3.43e-05 | 7.3951e-06 | 4.005e-05 | 8.1744e-05 | 2.6418e-06 | 5.3937e-05 | 0.00024705 | 1.3652e-06 | 0.00038673 | 5.005e-05 | 1.0791e-05 | 4.3849e-05 | 0.00010469 | 2.6418e-06 | 5.3937e-05 | 0.00024705 | 1.3652e-06 | 0.00040968 | 0.00087837 | 0.00010979 | 0.00083073 | 0.0018189 | 1.3567e-06 | 4.8017e-08 | 6.942e-08 | 1.4742e-06 | 0.015724 | 62.9776 | 2.3954 | 29728.6307 | 81.7565 | 362.9821
Los Angeles (SC) | 2031 | T6TS | 1989 | Aggregate | Gasoline | 16.8707 | 148.0998 | 337.548 | 0.00037979 | 1.4883e-06 | 0.00032343 | 0.00070472 | 1.6311e-06 | 0 | 9.736e-07 | 2.6047e-06 | 4.8976e-07 | 9.1193e-06 | 1.2214e-05 | 1.774e-06 | 0 | 1.0589e-06 | 2.8328e-06 | 1.959e-06 | 2.1278e-05 | 2.607e-05 | 0.2978 | 0.010542 | 0.01535 | 0.32369 | 1.4694e-05 | 3.1225e-06 | 1.3657e-05 | 3.1473e-05 | 1.4929e-05 | 5.8502e-08 | 1.2714e-05 | 2.7702e-05 | 7.5602e-05 | 1.6066e-05 | 9.0276e-05 | 0.00018194 | 5.9134e-06 | 0.0001087 | 0.00051426 | 3.1234e-06 | 0.00081394 | 0.00011032 | 2.3444e-05 | 9.8841e-05 | 0.0002326 | 5.9134e-06 | 0.0001087 | 0.00051426 | 3.1234e-06 | 0.00086459 | 0.0019206 | 0.00023852 | 0.0018671 | 0.0040263 | 2.947e-06 | 1.0432e-07 | 1.519e-07 | 3.2032e-06 | 0.034167 | 64.751 | 2.3954 | 29741.6955 | 79.441 | 369.9447
Los Angeles (SC) | 2031 | T6TS | 1990 | Aggregate | Gasoline | 20.1526 | 176.8972 | 403.2137 | 0.00045022 | 1.7778e-06 | 0.000388 | 0.00084 | 1.9482e-06 | 0 | 1.163e-06 | 3.1112e-06 | 5.8499e-07 | 1.0892e-05 | 1.4589e-05 | 2.1189e-06 | 0 | 1.2649e-06 | 3.3838e-06 | 2.3399e-06 | 2.5416e-05 | 3.1139e-05 | 0.35568 | 0.012592 | 0.018288 | 0.38656 | 1.741e-05 | 3.7359e-06 | 1.6068e-05 | 3.7214e-05 | 1.7709e-05 | 6.9927e-08 | 1.5262e-05 | 3.304e-05 | 8.9438e-05 | 1.9192e-05 | 0.00010605 | 0.00021467 | 6.3284e-06 | 0.0001213 | 0.00059918 | 3.1912e-06 | 0.00094467 | 0.00013051 | 2.8004e-05 | 0.00011611 | 0.00027462 | 6.3284e-06 | 0.0001213 | 0.00059918 | 3.1912e-06 | 0.0010046 | 0.0022813 | 0.00028493 | 0.0022035 | 0.0047697 | 3.5198e-06 | 1.2461e-07 | 1.8097e-07 | 3.8254e-06 | 0.040803 | 64.6166 | 2.3954 | 29736.2861 | 77.2797 | 366.9047
Los Angeles (SC) | 2031 | T6TS | 1991 | Aggregate | Gasoline | 19.7131 | 173.1574 | 394.4197 | 0.00074334 | 1.7442e-06 | 0.00023369 | 0.00097878 | 1.0679e-06 | 0 | 3.7563e-07 | 1.4436e-06 | 5.7262e-07 | 1.0662e-05 | 1.2678e-05 | 1.1615e-06 | 0 | 4.0854e-07 | 1.57e-06 | 2.2905e-06 | 2.4878e-05 | 2.8739e-05 | 0.34905 | 0.012322 | 0.02198 | 0.38335 | 1.8069e-05 | 3.54e-06 | 2.6463e-05 | 4.8072e-05 | 2.7736e-05 | 6.5082e-08 | 8.7196e-06 | 3.6521e-05 | 9.695e-05 | 1.8994e-05 | 0.00018242 | 0.00029837 | 4.6058e-06 | 0.00018878 | 0.0021421 | 2.3659e-06 | 0.0026363 | 0.00014147 | 2.7716e-05 | 0.00019973 | 0.00036891 | 4.6058e-06 | 0.00018878 | 0.0021421 | 2.3659e-06 | 0.0027068 | 0.0027684 | 0.0002806 | 0.0045697 | 0.0076187 | 3.4542e-06 | 1.2193e-07 | 2.1751e-07 | 3.7936e-06 | 0.040464 | 76.9187 | 2.2585 | 30126.341 | 212.7176 | 598.7243
Los Angeles (SC) | 2031 | T6TS | 1992 | Aggregate | Gasoline | 16.5912 | 145.6631 | 331.9559 | 0.00062334 | 1.468e-06 | 0.00019502 | 0.00081982 | 8.9838e-07 | 0 | 3.1614e-07 | 1.2145e-06 | 4.817e-07 | 8.9692e-06 | 1.0665e-05 | 9.7707e-07 | 0 | 3.4384e-07 | 1.3209e-06 | 1.9268e-06 | 2.0928e-05 | 2.4176e-05 | 0.29362 | 0.01037 | 0.018406 | 0.3224 | 1.5126e-05 | 2.9838e-06 | 2.1943e-05 | 4.0053e-05 | 2.3289e-05 | 5.4846e-08 | 7.2861e-06 | 3.063e-05 | 8.104e-05 | 1.5986e-05 | 0.00015103 | 0.00024806 | 3.141e-06 | 0.00012334 | 0.0019039 | 1.5401e-06 | 0.00228 | 0.00011825 | 2.3327e-05 | 0.00016536 | 0.00030694 | 3.141e-06 | 0.00012334 | 0.0019039 | 1.5401e-06 | 0.0023389 | 0.0023262 | 0.00023616 | 0.0037924 | 0.0063548 | 2.9056e-06 | 1.0262e-07 | 1.8214e-07 | 3.1904e-06 | 0.03403 | 76.5876 | 2.2585 | 30118.3502 | 218.4966 | 593.6606
Los Angeles (SC) | 2031 | T6TS | 1993 | Aggregate | Gasoline | 17.1801 | 150.8756 | 343.7403 | 0.00064667 | 1.5201e-06 | 0.00020255 | 0.00085075 | 9.3053e-07 | 0 | 3.2737e-07 | 1.2579e-06 | 4.9894e-07 | 9.2902e-06 | 1.1047e-05 | 1.012e-06 | 0 | 3.5604e-07 | 1.3681e-06 | 1.9957e-06 | 2.1677e-05 | 2.5041e-05 | 0.30411 | 0.010738 | 0.019075 | 0.33392 | 1.5621e-05 | 3.0876e-06 | 2.2964e-05 | 4.1673e-05 | 2.4147e-05 | 5.6761e-08 | 7.5633e-06 | 3.1767e-05 | 8.3748e-05 | 1.6553e-05 | 0.00015818 | 0.00025848 | 4.0853e-06 | 5.233e-05 | 0.0020911 | 2.0826e-06 | 0.0024081 | 0.00012221 | 2.4155e-05 | 0.00017318 | 0.00031954 | 4.0853e-06 | 5.233e-05 | 0.0020911 | 2.0826e-06 | 0.0024692 | 0.0023954 | 0.00024455 | 0.003933 | 0.006573 | 3.0094e-06 | 1.0627e-07 | 1.8876e-07 | 3.3044e-06 | 0.035246 | 76.7304 | 2.2585 | 30116.9237 | 222.7006 | 592.8298
Los Angeles (SC) | 2031 | T6TS | 1994 | Aggregate | Gasoline | 19.8668 | 174.4724 | 397.494 | 0.00074824 | 1.7578e-06 | 0.0002345 | 0.0009845 | 1.0761e-06 | 0 | 3.7856e-07 | 1.4546e-06 | 5.7697e-07 | 1.0743e-05 | 1.2775e-05 | 1.1703e-06 | 0 | 4.1172e-07 | 1.582e-06 | 2.3079e-06 | 2.5067e-05 | 2.8957e-05 | 0.35165 | 0.012418 | 0.022116 | 0.38619 | 1.8155e-05 | 3.5697e-06 | 2.6523e-05 | 4.8248e-05 | 2.7933e-05 | 6.5624e-08 | 8.7544e-06 | 3.6753e-05 | 9.7352e-05 | 1.9142e-05 | 0.00018272 | 0.00029922 | 6.4397e-06 | 0.00023951 | 0.0025071 | 3.4608e-06 | 0.0030557 | 0.00014206 | 2.7932e-05 | 0.00020006 | 0.00037005 | 6.4397e-06 | 0.00023951 | 0.0025071 | 3.4608e-06 | 0.0031265 | 0.0027577 | 0.00028279 | 0.0045856 | 0.0076261 | 3.4799e-06 | 1.2288e-07 | 2.1886e-07 | 3.8216e-06 | 0.040763 | 76.7852 | 2.2585 | 30120.1131 | 243.849 | 594.7885
Los Angeles (SC) | 2031 | T6TS | 1995 | Aggregate | Gasoline | 43.4675 | 381.6491 | 869.6986 | 0.001636 | 3.8461e-06 | 0.00051169 | 0.0021515 | 2.3538e-06 | 0 | 8.2827e-07 | 3.1821e-06 | 1.2621e-06 | 2.35e-05 | 2.7944e-05 | 2.56e-06 | 0 | 9.0082e-07 | 3.4608e-06 | 5.0484e-06 | 5.4834e-05 | 6.3343e-05 | 0.76921 | 0.027169 | 0.048323 | 0.84471 | 3.9707e-05 | 7.8194e-06 | 5.7248e-05 | 0.00010477 | 6.1091e-05 | 1.4362e-07 | 1.9108e-05 | 8.0343e-05 | 0.00021267 | 4.1882e-05 | 0.00039394 | 0.0006485 | 1.6102e-05 | 0.00063019 | 0.005027 | 8.0292e-06 | 0.0063298 | 0.00031033 | 6.1114e-05 | 0.00043131 | 0.00080276 | 1.6102e-05 | 0.00063019 | 0.005027 | 8.0292e-06 | 0.0064841 | 0.0060294 | 0.00061873 | 0.010003 | 0.016652 | 7.612e-06 | 2.6886e-07 | 4.7819e-07 | 8.359e-06 | 0.089161 | 76.7118 | 2.2585 | 30118.1491 | 231.1922 | 593.7127
Los Angeles (SC) | 2031 | T6TS | 1996 | Aggregate | Gasoline | 32.5022 | 285.4653 | 650.3034 | 0.0012266 | 2.8758e-06 | 0.00038469 | 0.0016142 | 1.7606e-06 | 0 | 6.1933e-07 | 2.3799e-06 | 9.4401e-07 | 1.7578e-05 | 2.0902e-05 | 1.9148e-06 | 0 | 6.7358e-07 | 2.5884e-06 | 3.7761e-06 | 4.1014e-05 | 4.7379e-05 | 0.5753 | 0.020316 | 0.036104 | 0.63172 | 2.9509e-05 | 5.8458e-06 | 4.3101e-05 | 7.8456e-05 | 4.5764e-05 | 1.0729e-07 | 1.4352e-05 | 6.0223e-05 | 0.00015808 | 3.1316e-05 | 0.00029664 | 0.00048604 | 9.9632e-06 | 0.00050205 | 0.0030655 | 4.9834e-06 | 0.0040685 | 0.00023067 | 4.5697e-05 | 0.00032479 | 0.00060116 | 9.9632e-06 | 0.00050205 | 0.0030655 | 4.9834e-06 | 0.0041836 | 0.0044786 | 0.00046265 | 0.0074578 | 0.012399 | 5.6931e-06 | 2.0104e-07 | 3.5728e-07 | 6.2514e-06 | 0.06668 | 76.9469 | 2.2585 | 30113.3684 | 199.4275 | 591.0464
Los Angeles (SC) | 2031 | T6TS | 1997 | Aggregate | Gasoline | 63.8049 | 560.2276 | 1276.6081 | 0.0024174 | 5.6455e-06 | 0.00075521 | 0.0031782 | 3.4552e-06 | 0 | 1.2158e-06 | 4.671e-06 | 1.8526e-06 | 3.4496e-05 | 4.102e-05 | 3.7579e-06 | 0 | 1.3223e-06 | 5.0801e-06 | 7.4105e-06 | 8.0491e-05 | 9.2982e-05 | 1.129 | 0.039881 | 0.070813 | 1.2397 | 5.7949e-05 | 1.1481e-05 | 8.4075e-05 | 0.0001535 | 9.0098e-05 | 2.1042e-07 | 2.8148e-05 | 0.00011846 | 0.00031029 | 6.1477e-05 | 0.00057837 | 0.00095014 | 1.5318e-05 | 0.00082042 | 0.0046401 | 8.2629e-06 | 0.0064342 | 0.00045277 | 8.9707e-05 | 0.00063324 | 0.0011757 | 1.5318e-05 | 0.00082042 | 0.0046401 | 8.2629e-06 | 0.0066598 | 0.0087957 | 0.00090822 | 0.014609 | 0.024313 | 1.1173e-05 | 3.9466e-07 | 7.0075e-07 | 1.2268e-05 | 0.13086 | 77.1976 | 2.2585 | 30112.8836 | 161.7641 | 590.5451
Los Angeles (SC) | 2031 | T6TS | 1998 | Aggregate | Gasoline | 51.3886 | 479.589 | 1028.184 | 0.0021681 | 5.1091e-06 | 0.00056953 | 0.0027428 | 8.451e-07 | 0 | 6.4348e-07 | 1.4886e-06 | 1.586e-06 | 2.9531e-05 | 3.2605e-05 | 9.1913e-07 | 0 | 6.9984e-07 | 1.619e-06 | 6.3439e-06 | 6.8905e-05 | 7.6868e-05 | 0.96821 | 0.032299 | 0.058413 | 1.0589 | 5.7056e-05 | 1.0662e-05 | 7.0945e-05 | 0.00013866 | 8.0613e-05 | 1.8996e-07 | 2.1176e-05 | 0.00010198 | 0.0003081 | 5.7574e-05 | 0.00049218 | 0.00085785 | 4.4084e-06 | 0.00037595 | 0.0012578 | 3.8285e-06 | 0.0024998 | 0.00044957 | 8.4012e-05 | 0.00053887 | 0.0010725 | 4.4084e-06 | 0.00037595 | 0.0012578 | 3.8285e-06 | 0.0027144 | 0.0084709 | 0.00082189 | 0.012581 | 0.021874 | 9.5812e-06 | 3.1962e-07 | 5.7805e-07 | 1.0479e-05 | 0.11177 | 77.8232 | 2.181 | 30045.5233 | 77.0187 | 620.6396
Los Angeles (SC) | 2031 | T6TS | 1999 | Aggregate | Gasoline | 96.339 | 966.1458 | 1927.5499 | 0.0043669 | 9.5781e-06 | 0.0010709 | 0.0054474 | 1.7025e-06 | 0 | 1.2063e-06 | 2.9088e-06 | 3.195e-06 | 5.9491e-05 | 6.5594e-05 | 1.8516e-06 | 0 | 1.312e-06 | 3.1636e-06 | 1.278e-05 | 0.00013881 | 0.00015475 | 1.9503 | 0.060551 | 0.10946 | 2.1203 | 0.00011478 | 2.0081e-05 | 0.0001364 | 0.00027126 | 0.00016306 | 3.5766e-07 | 3.999e-05 | 0.00020341 | 0.00061695 | 0.00010794 | 0.00094194 | 0.0016668 | 8.0048e-06 | 0.00068139 | 0.0022809 | 6.9478e-06 | 0.004644 | 0.00090025 | 0.0001575 | 0.0010313 | 0.0020891 | 8.0048e-06 | 0.00068139 | 0.0022809 | 6.9478e-06 | 0.0050662 | 0.016941 | 0.0015408 | 0.023513 | 0.041995 | 1.9299e-05 | 5.992e-07 | 1.0832e-06 | 2.0982e-05 | 0.2238 | 76.7241 | 2.1797 | 29863.1952 | 71.356 | 591.4841
Los Angeles (SC) | 2031 | T6TS | 2000 | Aggregate | Gasoline | 115.7575 | 1255.5166 | 2316.0763 | 0.0056151 | 1.1509e-05 | 0.0012812 | 0.0069078 | 2.2124e-06 | 0 | 1.4495e-06 | 3.6619e-06 | 4.1519e-06 | 7.7309e-05 | 8.5122e-05 | 2.4062e-06 | 0 | 1.5765e-06 | 3.9827e-06 | 1.6608e-05 | 0.00018039 | 0.00020098 | 2.5339 | 0.072756 | 0.13127 | 2.7379 | 0.00014841 | 2.4292e-05 | 0.00016491 | 0.00033761 | 0.00021123 | 4.3294e-07 | 4.8197e-05 | 0.00025986 | 0.00079236 | 0.00012969 | 0.0011311 | 0.0020531 | 9.3063e-06 | 0.0007906 | 0.0026482 | 8.0723e-06 | 0.0055093 | 0.0011562 | 0.00018925 | 0.0012384 | 0.0025839 | 9.3063e-06 | 0.0007906 | 0.0026482 | 8.0723e-06 | 0.00604 | 0.021716 | 0.0018514 | 0.028098 | 0.051666 | 2.5075e-05 | 7.1998e-07 | 1.2991e-06 | 2.7094e-05 | 0.28899 | 74.8693 | 2.1783 | 29674.473 | 65.4642 | 559.9778
Los Angeles (SC) | 2031 | T6TS | 2001 | Aggregate | Gasoline | 139.4766 | 1643.2442 | 2790.6474 | 0.0075053 | 1.3867e-05 | 0.0015662 | 0.0090854 | 2.8956e-06 | 0 | 1.7465e-06 | 4.6421e-06 | 5.4341e-06 | 0.00010118 | 0.00011126 | 3.1493e-06 | 0 | 1.8995e-06 | 5.0487e-06 | 2.1736e-05 | 0.00023609 | 0.00026288 | 3.317 | 0.087663 | 0.15836 | 3.563 | 0.00019753 | 2.9431e-05 | 0.00019967 | 0.00042664 | 0.00028192 | 5.2088e-07 | 5.8831e-05 | 0.00034127 | 0.0010488 | 0.00015627 | 0.001362 | 0.0025671 | 1.0837e-05 | 0.0009187 | 0.0030796 | 9.3939e-06 | 0.0065856 | 0.0015304 | 0.00022802 | 0.0014912 | 0.0032497 | 1.0837e-05 | 0.0009187 | 0.0030796 | 9.3939e-06 | 0.0072682 | 0.028775 | 0.0022307 | 0.033973 | 0.064979 | 3.2824e-05 | 8.675e-07 | 1.5671e-06 | 3.5259e-05 | 0.37609 | 75.2366 | 2.1769 | 29505.4611 | 60.1882 | 538.0954
Los Angeles (SC) | 2031 | T6TS | 2002 | Aggregate | Gasoline | 124.3454 | 1596.8204 | 2487.9025 | 0.0073116 | 1.2363e-05 | 0.0014008 | 0.0087248 | 2.8138e-06 | 0 | 1.557e-06 | 4.3709e-06 | 5.2806e-06 | 9.8324e-05 | 0.00010798 | 3.0603e-06 | 0 | 1.6934e-06 | 4.7537e-06 | 2.1122e-05 | 0.00022942 | 0.0002553 | 3.2166 | 0.078153 | 0.14575 | 3.4405 | 0.00019285 | 2.6404e-05 | 0.00017908 | 0.00039834 | 0.00027563 | 4.6604e-07 | 5.2807e-05 | 0.00032891 | 0.0010176 | 0.00013931 | 0.001214 | 0.0023708 | 9.3267e-06 | 0.00078881 | 0.0026451 | 8.0785e-06 | 0.0058221 | 0.0014848 | 0.00020329 | 0.0013291 | 0.0030172 | 9.3267e-06 | 0.00078881 | 0.0026451 | 8.0785e-06 | 0.0064685 | 0.023759 | 0.0019887 | 0.033175 | 0.058923 | 3.1831e-05 | 7.7339e-07 | 1.4423e-06 | 3.4047e-05 | 0.36316 | 74.3509 | 2.1756 | 29319.4024 | 55.1234 | 502.1257
Los Angeles (SC) | 2031 | T6TS | 2003 | Aggregate | Gasoline | 132.4355 | 1855.8016 | 2649.7704 | 0.0083277 | 1.3167e-05 | 0.0014715 | 0.0098124 | 3.2702e-06 | 0 | 1.6583e-06 | 4.9285e-06 | 6.137e-06 | 0.00011427 | 0.00012534 | 3.5566e-06 | 0 | 1.8036e-06 | 5.3602e-06 | 2.4548e-05 | 0.00026663 | 0.00029654 | 3.7381 | 0.083238 | 0.15443 | 3.9758 | 0.00022253 | 2.8322e-05 | 0.00019158 | 0.00044243 | 0.00031707 | 5.0132e-07 | 5.6027e-05 | 0.0003736 | 0.0011658 | 0.00014838 | 0.0012895 | 0.0026037 | 9.5766e-06 | 0.00080794 | 0.0027104 | 8.2884e-06 | 0.0061399 | 0.0017012 | 0.00021651 | 0.0014118 | 0.0033295 | 9.5766e-06 | 0.00080794 | 0.0027104 | 8.2884e-06 | 0.0068657 | 0.027535 | 0.0021181 | 0.03483 | 0.064483 | 3.6992e-05 | 8.2371e-07 | 1.5282e-06 | 3.9343e-05 | 0.41966 | 71.9501 | 2.1744 | 29152.5829 | 50.3431 | 472.8267
Los Angeles (SC) | 2031 | T6TS | 2004 | Aggregate | Gasoline | 139.6973 | 2137.3737 | 2795.0628 | 0.00085248 | 1.3889e-05 | 0.002159 | 0.0030254 | 2.5109e-07 | 0 | 6.3542e-08 | 3.1463e-07 | 7.0682e-06 | 0.00013161 | 0.00013899 | 2.7308e-07 | 0 | 6.9108e-08 | 3.4219e-07 | 2.8273e-05 | 0.00030709 | 0.0003357 | 4.2509 | 0.087802 | 0.11618 | 4.4549 | 8.5871e-06 | 3.4562e-05 | 0.0001581 | 0.00020125 | 4.8368e-05 | 7.8803e-07 | 0.0001225 | 0.00017166 | 3.8886e-05 | 0.00015651 | 0.00091983 | 0.0011152 | 1.0022e-05 | 0.00067128 | 0.0026231 | 8.6176e-06 | 0.0044283 | 5.6743e-05 | 0.00022838 | 0.0010071 | 0.0012922 | 1.0022e-05 | 0.00067128 | 0.0026231 | 8.6176e-06 | 0.0046053 | 0.00097098 | 0.0022343 | 0.0082043 | 0.01141 | 4.2066e-05 | 8.6887e-07 | 1.1497e-06 | 4.4085e-05 | 0.47023 | 19.2614 | 2.1373 | 28362.5677 | 29.3199 | 72.6396
Los Angeles (SC) | 2031 | T6TS | 2005 | Aggregate | Gasoline | 140.5857 | 2348.4373 | 2812.8394 | 0.00050904 | 1.3977e-05 | 0.0013748 | 0.0018978 | 2.7589e-07 | 0 | 6.3946e-08 | 3.3983e-07 | 7.7661e-06 | 0.00014461 | 0.00015271 | 3.0005e-07 | 0 | 6.9547e-08 | 3.696e-07 | 3.1065e-05 | 0.00033741 | 0.00036885 | 4.6699 | 0.08836 | 0.11566 | 4.8739 | 5.3435e-06 | 3.7205e-05 | 0.00010138 | 0.00014393 | 3.4223e-05 | 9.3968e-07 | 9.2429e-05 | 0.00012759 | 2.2622e-05 | 0.00015751 | 0.00055142 | 0.00073155 | 9.9722e-06 | 0.00050564 | 0.0024076 | 8.5174e-06 | 0.0036633 | 3.3009e-05 | 0.00022984 | 0.00060373 | 0.00086658 | 9.9722e-06 | 0.00050564 | 0.0024076 | 8.5174e-06 | 0.0037983 | 0.0006281 | 0.0022485 | 0.0082513 | 0.011128 | 4.6213e-05 | 8.744e-07 | 1.1445e-06 | 4.8232e-05 | 0.51446 | 10.9968 | 2.1372 | 28241.5079 | 22.0088 | 64.4795
Los Angeles (SC) | 2031 | T6TS | 2006 | Aggregate | Gasoline | 191.3961 | 3484.8001 | 3829.4535 | 0.00075183 | 1.9029e-05 | 0.0018574 | 0.0026282 | 4.0938e-07 | 0 | 8.7057e-08 | 4.9644e-07 | 1.1524e-05 | 0.00021458 | 0.0002266 | 4.4524e-07 | 0 | 9.4683e-08 | 5.3992e-07 | 4.6096e-05 | 0.00050068 | 0.00054732 | 6.9296 | 0.1203 | 0.15745 | 7.2073 | 7.9996e-06 | 5.1244e-05 | 0.00013908 | 0.00019832 | 5.1613e-05 | 1.3063e-06 | 0.00012751 | 0.00018043 | 3.3475e-05 | 0.00021443 | 0.00074769 | 0.0009956 | 1.3197e-05 | 0.0005661 | 0.0030492 | 1.1223e-05 | 0.0046353 | 4.8846e-05 | 0.0003129 | 0.00081863 | 0.0011804 | 1.3197e-05 | 0.0005661 | 0.0030492 | 1.1223e-05 | 0.0048201 | 0.000931 | 0.0030611 | 0.011232 | 0.015224 | 6.8574e-05 | 1.1904e-06 | 1.5581e-06 | 7.1322e-05 | 0.76076 | 10.2629 | 2.1372 | 28143.8879 | 18.822 | 59.4474
Los Angeles (SC) | 2031 | T6TS | 2007 | Aggregate | Gasoline | 183.3521 | 3631.6218 | 3668.5092 | 0.00076725 | 1.8229e-05 | 0.0017118 | 0.0024973 | 4.2663e-07 | 0 | 8.3398e-08 | 5.1003e-07 | 1.201e-05 | 0.00022362 | 0.00023614 | 4.64e-07 | 0 | 9.0703e-08 | 5.547e-07 | 4.8038e-05 | 0.00052177 | 0.00057037 | 7.2215 | 0.11524 | 0.15068 | 7.4875 | 8.3167e-06 | 4.9734e-05 | 0.00013217 | 0.00019022 | 5.4165e-05 | 1.2869e-06 | 0.00012085 | 0.0001763 | 3.4352e-05 | 0.00020542 | 0.00070136 | 0.00094114 | 1.2095e-05 | 0.00051767 | 0.0027823 | 1.0267e-05 | 0.0042635 | 5.0126e-05 | 0.00029975 | 0.0007679 | 0.0011178 | 1.2095e-05 | 0.00051767 | 0.0027823 | 1.0267e-05 | 0.0044401 | 0.00096312 | 0.0029325 | 0.010697 | 0.014593 | 7.1463e-05 | 1.1404e-06 | 1.4911e-06 | 7.4095e-05 | 0.79033 | 9.3573 | 2.1372 | 28055.6938 | 16.6372 | 54.6803
Los Angeles (SC) | 2031 | T6TS | 2008 | Aggregate | Gasoline | 316.6394 | 6811.4392 | 6335.3213 | 0.0010425 | 3.1481e-05 | 0.0025384 | 0.0036124 | 9.1221e-07 | 0 | 1.8223e-07 | 1.0944e-06 | 2.2525e-05 | 0.00041942 | 0.00044303 | 9.9211e-07 | 0 | 1.982e-07 | 1.1903e-06 | 9.01e-05 | 0.00097864 | 0.0010699 | 13.5444 | 0.19901 | 0.25994 | 14.0034 | 1.5789e-05 | 8.728e-05 | 0.00021896 | 0.00032203 | 7.9619e-05 | 2.4042e-06 | 0.00019386 | 0.00027589 | 6.4176e-05 | 0.00035475 | 0.0011434 | 0.0015623 | 1.9942e-05 | 0.00085146 | 0.0045677 | 1.6895e-05 | 0.0070183 | 9.3646e-05 | 0.00051766 | 0.0012519 | 0.0018632 | 1.9942e-05 | 0.00085146 | 0.0045677 | 1.6895e-05 | 0.0073191 | 0.0016707 | 0.0050642 | 0.01844 | 0.025175 | 0.00013403 | 1.9694e-06 | 2.5723e-06 | 0.00013857 | 1.4781 | 7.2168 | 2.1375 | 27975.7329 | 14.622 | 50.2944
Los Angeles (SC) | 2031 | T6TS | 2009 | Aggregate | Gasoline | 165.6516 | 3860.5555 | 3314.3566 | 0.00037037 | 1.6469e-05 | 0.0011082 | 0.001495 | 5.8051e-07 | 0 | 1.1533e-07 | 6.9584e-07 | 1.2767e-05 | 0.00023771 | 0.00025118 | 6.3136e-07 | 0 | 1.2543e-07 | 7.5679e-07 | 5.1066e-05 | 0.00055467 | 0.00060649 | 7.6765 | 0.10411 | 0.13582 | 7.9165 | 9.0366e-06 | 4.6409e-05 | 0.00010912 | 0.00016456 | 3.111e-05 | 1.3834e-06 | 9.3084e-05 | 0.00012558 | 3.6138e-05 | 0.00018559 | 0.00056061 | 0.00078234 | 9.9381e-06 | 0.00042319 | 0.0022652 | 8.4011e-06 | 0.0034891 | 5.2733e-05 | 0.00027081 | 0.0006138 | 0.00093734 | 9.9381e-06 | 0.00042319 | 0.0022652 | 8.4011e-06 | 0.0036441 | 0.00086747 | 0.0026494 | 0.009622 | 0.013139 | 7.5965e-05 | 1.0303e-06 | 1.3441e-06 | 7.834e-05 | 0.83561 | 5.2696 | 2.1378 | 27904.136 | 12.8449 | 46.312
Los Angeles (SC) | 2031 | T6TS | 2010 | Aggregate | Gasoline | 83.9857 | 2115.7303 | 1680.3851 | 0.00020035 | 8.3499e-06 | 0.00056332 | 0.00077202 | 3.8774e-07 | 0 | 7.8739e-08 | 4.6647e-07 | 6.9966e-06 | 0.00013028 | 0.00013774 | 4.217e-07 | 0 | 8.5636e-08 | 5.0733e-07 | 2.7986e-05 | 0.00030398 | 0.00033247 | 4.207 | 0.052786 | 0.068854 | 4.3287 | 5.0457e-06 | 2.3768e-05 | 5.5757e-05 | 8.4571e-05 | 1.7135e-05 | 7.1412e-07 | 4.8177e-05 | 6.6027e-05 | 1.9976e-05 | 9.4095e-05 | 0.00028359 | 0.00039766 | 4.7879e-06 | 0.00020327 | 0.0010851 | 4.0377e-06 | 0.0016948 | 2.9149e-05 | 0.0001373 | 0.0003105 | 0.00047695 | 4.7879e-06 | 0.00020327 | 0.0010851 | 4.0377e-06 | 0.0017741 | 0.00047667 | 0.0013432 | 0.0048747 | 0.0066946 | 4.1632e-05 | 5.2236e-07 | 6.8136e-07 | 4.2836e-05 | 0.45691 | 4.9654 | 2.1384 | 27840.7756 | 11.4107 | 43.0576
Los Angeles (SC) | 2031 | T6TS | 2011 | Aggregate | Gasoline | 267.3964 | 7265.0367 | 5350.0676 | 0.0007122 | 2.6585e-05 | 0.0018221 | 0.0025609 | 1.8094e-06 | 0 | 3.7976e-07 | 2.1891e-06 | 2.4025e-05 | 0.00044735 | 0.00047356 | 1.9678e-06 | 0 | 4.1302e-07 | 2.3809e-06 | 9.61e-05 | 0.0010438 | 0.0011423 | 14.4462 | 0.16806 | 0.21951 | 14.8338 | 1.7635e-05 | 7.6317e-05 | 0.00018116 | 0.00027511 | 6.155e-05 | 2.2976e-06 | 0.00015748 | 0.00022132 | 6.9225e-05 | 0.00029958 | 0.00091365 | 0.0012825 | 1.4446e-05 | 0.00061127 | 0.003252 | 1.2149e-05 | 0.0051723 | 0.00010101 | 0.00043715 | 0.0010003 | 0.0015385 | 1.4446e-05 | 0.00061127 | 0.003252 | 1.2149e-05 | 0.0054283 | 0.001647 | 0.0042766 | 0.015682 | 0.021606 | 0.00014296 | 1.6631e-06 | 2.1722e-06 | 0.00014679 | 1.5658 | 4.7967 | 2.1396 | 27784.4037 | 10.1675 | 40.4689
Los Angeles (SC) | 2031 | T6TS | 2012 | Aggregate | Gasoline | 225.8295 | 6597.9471 | 4518.3959 | 0.00064152 | 2.2452e-05 | 0.0015194 | 0.0021834 | 2.4028e-06 | 0 | 5.1148e-07 | 2.9143e-06 | 2.1819e-05 | 0.00040627 | 0.000431 | 2.6133e-06 | 0 | 5.5628e-07 | 3.1696e-06 | 8.7276e-05 | 0.00094796 | 0.0010384 | 13.1197 | 0.14194 | 0.18531 | 13.4469 | 1.6099e-05 | 6.5137e-05 | 0.00015238 | 0.00023362 | 5.6513e-05 | 1.9779e-06 | 0.00013385 | 0.00019234 | 6.2534e-05 | 0.00025301 | 0.00076045 | 0.001076 | 1.1526e-05 | 0.0004859 | 0.0025751 | 9.6644e-06 | 0.0041582 | 9.125e-05 | 0.0003692 | 0.0008326 | 0.001293 | 1.1526e-05 | 0.0004859 | 0.0025751 | 9.6644e-06 | 0.0043752 | 0.0014815 | 0.0036118 | 0.013216 | 0.018309 | 0.00012983 | 1.4046e-06 | 1.8338e-06 | 0.00013307 | 1.4194 | 4.5031 | 2.1416 | 27733.3225 | 9.0235 | 37.7617
Los Angeles (SC) | 2031 | T6TS | 2013 | Aggregate | Gasoline | 180.2572 | 5653.449 | 3606.586 | 0.00054335 | 1.7921e-05 | 0.0012167 | 0.001778 | 3.0816e-06 | 0 | 6.4753e-07 | 3.7292e-06 | 1.8696e-05 | 0.00034811 | 0.00037054 | 3.3516e-06 | 0 | 7.0425e-07 | 4.0558e-06 | 7.4782e-05 | 0.00081226 | 0.0008911 | 11.2416 | 0.11329 | 0.14793 | 11.5028 | 1.3915e-05 | 5.2455e-05 | 0.00012281 | 0.00018918 | 4.8608e-05 | 1.6032e-06 | 0.00010885 | 0.00015906 | 5.3574e-05 | 0.00020196 | 0.00060748 | 0.00086301 | 8.6618e-06 | 0.00036363 | 0.0019184 | 7.2382e-06 | 0.003161 | 7.8176e-05 | 0.00029469 | 0.00066511 | 0.001038 | 8.6618e-06 | 0.00036363 | 0.0019184 | 7.2382e-06 | 0.0033359 | 0.0012681 | 0.002883 | 0.01056 | 0.014711 | 0.00011124 | 1.1211e-06 | 1.4639e-06 | 0.00011383 | 1.2142 | 4.2796 | 2.1449 | 27687.1676 | 8.0295 | 35.4098
Los Angeles (SC) | 2031 | T6TS | 2014 | Aggregate | Gasoline | 246.7617 | 8286.0553 | 4937.209 | 0.00079573 | 2.4533e-05 | 0.0016529 | 0.0024731 | 6.2883e-06 | 0 | 1.2735e-06 | 7.5618e-06 | 2.7401e-05 | 0.00051021 | 0.00054518 | 6.8391e-06 | 0 | 1.3851e-06 | 8.2241e-06 | 0.00010961 | 0.0011905 | 0.0013083 | 15.6013 | 0.14725 | 0.19305 | 15.9416 | 2.05e-05 | 7.249e-05 | 0.00016807 | 0.00026106 | 7.2322e-05 | 2.2298e-06 | 0.00015023 | 0.00022478 | 7.8183e-05 | 0.00027646 | 0.00082351 | 0.0011782 | 1.1121e-05 | 0.00046464 | 0.0024383 | 9.2572e-06 | 0.0041014 | 0.00011408 | 0.00040342 | 0.00090164 | 0.0014191 | 1.1121e-05 | 0.00046464 | 0.0024383 | 9.2572e-06 | 0.0043424 | 0.001845 | 0.0039466 | 0.01443 | 0.020222 | 0.00015439 | 1.4572e-06 | 1.9104e-06 | 0.00015776 | 1.6827 | 4.0615 | 2.1486 | 26180.1315 | 7.1314 | 33.2091
Los Angeles (SC) | 2031 | T6TS | 2015 | Aggregate | Gasoline | 518.9418 | 18618.8883 | 10382.9879 | 0.0017622 | 5.1594e-05 | 0.0034366 | 0.0052504 | 1.7804e-05 | 0 | 3.4297e-06 | 2.1234e-05 | 6.1571e-05 | 0.0011465 | 0.0012293 | 1.9364e-05 | 0 | 3.7301e-06 | 2.3094e-05 | 0.00024629 | 0.0026751 | 0.0029445 | 35.0563 | 0.30967 | 0.40576 | 35.7718 | 4.634e-05 | 0.00015391 | 0.00035175 | 0.00055199 | 0.00016294 | 4.7705e-06 | 0.00031776 | 0.00048547 | 0.00017506 | 0.00058141 | 0.0017071 | 0.0024636 | 2.1838e-05 | 0.00090741 | 0.0047315 | 1.8098e-05 | 0.0081425 | 0.00025544 | 0.00084839 | 0.0018691 | 0.0029729 | 2.1838e-05 | 0.00090741 | 0.0047315 | 1.8098e-05 | 0.0086518 | 0.0041013 | 0.0082998 | 0.030257 | 0.042658 | 0.00034691 | 3.0644e-06 | 4.0153e-06 | 0.00035399 | 3.7758 | 3.8373 | 2.152 | 26144.0974 | 6.3232 | 31.1768
Los Angeles (SC) | 2031 | T6TS | 2016 | Aggregate | Gasoline | 383.798 | 14683.6324 | 7679.0301 | 0.0013643 | 3.8157e-05 | 0.0025322 | 0.0039346 | 1.6215e-05 | 0 | 2.9533e-06 | 1.9168e-05 | 4.8558e-05 | 0.00090415 | 0.00097187 | 1.7635e-05 | 0 | 3.212e-06 | 2.0847e-05 | 0.00019423 | 0.0021097 | 0.0023248 | 27.6469 | 0.22902 | 0.30005 | 28.1759 | 3.6794e-05 | 0.0001148 | 0.0002607 | 0.0004123 | 0.00012811 | 3.5831e-06 | 0.00023778 | 0.00036947 | 0.00013781 | 0.00043 | 0.0012545 | 0.0018223 | 1.5005e-05 | 0.00061954 | 0.0032057 | 1.2371e-05 | 0.005675 | 0.0002011 | 0.00062745 | 0.0013735 | 0.0022021 | 1.5005e-05 | 0.00061954 | 0.0032057 | 1.2371e-05 | 0.0060547 | 0.0032149 | 0.0061383 | 0.022371 | 0.031724 | 0.00027359 | 2.2664e-06 | 2.9693e-06 | 0.00027882 | 2.9741 | 3.6463 | 2.1544 | 26111.5043 | 5.6111 | 29.4
Los Angeles (SC) | 2031 | T6TS | 2017 | Aggregate | Gasoline | 596.4782 | 24307.3167 | 11934.3362 | 0.0022601 | 5.9302e-05 | 0.0039119 | 0.0062314 | 2.8841e-05 | 0 | 4.9498e-06 | 3.3791e-05 | 8.0383e-05 | 0.0014967 | 0.0016109 | 3.1367e-05 | 0 | 5.3834e-06 | 3.675e-05 | 0.00032153 | 0.0034924 | 0.0038506 | 44.0366 | 0.34316 | 0.4509 | 44.8307 | 6.1337e-05 | 0.00018002 | 0.00040338 | 0.00064474 | 0.00021509 | 5.6438e-06 | 0.0003723 | 0.00059304 | 0.0002277 | 0.00066828 | 0.0019239 | 0.0028198 | 2.1539e-05 | 0.00088272 | 0.004525 | 1.7652e-05 | 0.0082667 | 0.00033226 | 0.00097515 | 0.0021064 | 0.0034138 | 2.1539e-05 | 0.00088272 | 0.004525 | 1.7652e-05 | 0.0088607 | 0.0052634 | 0.0095399 | 0.034745 | 0.049548 | 0.00043578 | 3.3959e-06 | 4.462e-06 | 0.00044364 | 4.732 | 3.4884 | 2.1557 | 25097.2081 | 4.9604 | 27.7383
Los Angeles (SC) | 2031 | T6TS | 2018 | Aggregate | Gasoline | 653.0624 | 28249.9708 | 13066.4731 | 0.0025857 | 6.4928e-05 | 0.0042849 | 0.0069354 | 3.4913e-05 | 0 | 5.6558e-06 | 4.0569e-05 | 9.3421e-05 | 0.0017395 | 0.0018735 | 3.7971e-05 | 0 | 6.1512e-06 | 4.4122e-05 | 0.00037368 | 0.0040588 | 0.0044766 | 51.1793 | 0.37572 | 0.49369 | 52.0487 | 7.1993e-05 | 0.00019865 | 0.00044205 | 0.0007127 | 0.00024932 | 6.2606e-06 | 0.00041316 | 0.00066875 | 0.00026516 | 0.00073167 | 0.0020918 | 0.0030886 | 2.1633e-05 | 0.00087871 | 0.0044527 | 1.7603e-05 | 0.0084592 | 0.00038693 | 0.0010677 | 0.0022902 | 0.0037448 | 2.1633e-05 | 0.00087871 | 0.0044527 | 1.7603e-05 | 0.0091154 | 0.0060803 | 0.010445 | 0.03808 | 0.054606 | 0.00050646 | 3.718e-06 | 4.8854e-06 | 0.00051506 | 5.4939 | 3.3407 | 2.1564 | 25071.4317 | 4.3908 | 26.303
Los Angeles (SC) | 2031 | T6TS | 2019 | Aggregate | Gasoline | 699.9621 | 32082.8519 | 14004.8417 | 0.0029333 | 6.9591e-05 | 0.0045664 | 0.0075693 | 4.0705e-05 | 0 | 6.2309e-06 | 4.6936e-05 | 0.0001061 | 0.0019755 | 0.0021285 | 4.427e-05 | 0 | 6.7767e-06 | 5.1047e-05 | 0.00042438 | 0.0046095 | 0.0050849 | 58.123 | 0.4027 | 0.52917 | 59.0549 | 8.253e-05 | 0.00021471 | 0.00046996 | 0.0007672 | 0.00028627 | 6.7915e-06 | 0.00044564 | 0.0007387 | 0.00030143 | 0.00078422 | 0.0022052 | 0.0032909 | 2.1097e-05 | 0.00084778 | 0.0042339 | 1.7019e-05 | 0.0084106 | 0.00043985 | 0.0011443 | 0.0024144 | 0.0039986 | 2.1097e-05 | 0.00084778 | 0.0042339 | 1.7019e-05 | 0.0091184 | 0.0068074 | 0.011195 | 0.040911 | 0.058913 | 0.00057517 | 3.985e-06 | 5.2366e-06 | 0.0005844 | 6.2334 | 3.2105 | 2.1568 | 25047.8291 | 3.8675 | 24.9878
Los Angeles (SC) | 2031 | T6TS | 2020 | Aggregate | Gasoline | 740.8271 | 35902.1339 | 14822.4695 | 0.0032907 | 7.3654e-05 | 0.0048173 | 0.0081817 | 4.5551e-05 | 0 | 6.5947e-06 | 5.2145e-05 | 0.00011873 | 0.0022107 | 0.0023815 | 4.954e-05 | 0 | 7.1723e-06 | 5.6713e-05 | 0.0004749 | 0.0051582 | 0.0056899 | 65.0422 | 0.42621 | 0.56028 | 66.0286 | 9.3698e-05 | 0.00022894 | 0.00049628 | 0.00081891 | 0.00032454 | 7.2639e-06 | 0.0004751 | 0.0008069 | 0.0003397 | 0.00083 | 0.0023115 | 0.0034812 | 2.0117e-05 | 0.00079774 | 0.0039095 | 1.6056e-05 | 0.0082246 | 0.00049568 | 0.0012111 | 0.0025308 | 0.0042377 | 2.0117e-05 | 0.00079774 | 0.0039095 | 1.6056e-05 | 0.0089811 | 0.0075433 | 0.011849 | 0.043481 | 0.062872 | 0.00064364 | 4.2177e-06 | 5.5444e-06 | 0.00065341 | 6.9695 | 3.1011 | 2.1566 | 25026.4425 | 3.404 | 23.8302
Los Angeles (SC) | 2031 | T6TS | 2021 | Aggregate | Gasoline | 776.2551 | 39704.0612 | 15531.3112 | 0.003595 | 7.7176e-05 | 0.0050603 | 0.0087324 | 5.0374e-05 | 0 | 6.91e-06 | 5.7284e-05 | 0.0001313 | 0.0024448 | 0.0026334 | 5.4787e-05 | 0 | 7.5153e-06 | 6.2302e-05 | 0.00052519 | 0.0057045 | 0.006292 | 65.0543 | 0.40613 | 0.5388 | 65.9992 | 0.00010493 | 0.00024159 | 0.00051924 | 0.00086576 | 0.00035838 | 7.6935e-06 | 0.00050445 | 0.00087052 | 0.00037775 | 0.00086969 | 0.0024014 | 0.0036489 | 1.8762e-05 | 0.00073159 | 0.0034957 | 1.4775e-05 | 0.0079097 | 0.00055121 | 0.0012691 | 0.0026293 | 0.0044495 | 1.8762e-05 | 0.00073159 | 0.0034957 | 1.4775e-05 | 0.0087103 | 0.0082658 | 0.012415 | 0.045715 | 0.066396 | 0.00064376 | 4.019e-06 | 5.3319e-06 | 0.00065312 | 6.9664 | 2.9929 | 2.1565 | 22619.9084 | 2.9853 | 22.756
Los Angeles (SC) | 2031 | T6TS | 2022 | Aggregate | Gasoline | 811.9949 | 43745.7332 | 16246.3941 | 0.0038706 | 8.0729e-05 | 0.0052541 | 0.0092054 | 5.5502e-05 | 0 | 7.2282e-06 | 6.273e-05 | 0.00014466 | 0.0026936 | 0.002901 | 6.0364e-05 | 0 | 7.8613e-06 | 6.8225e-05 | 0.00057866 | 0.0062852 | 0.0069321 | 71.6762 | 0.42483 | 0.56344 | 72.6645 | 0.00011658 | 0.00025472 | 0.00053565 | 0.00090695 | 0.00039105 | 8.1561e-06 | 0.00053082 | 0.00093003 | 0.00041637 | 0.00090974 | 0.0024578 | 0.0037839 | 1.7199e-05 | 0.00065606 | 0.00302 | 1.3311e-05 | 0.0074905 | 0.00060756 | 0.0013275 | 0.002691 | 0.0046261 | 1.7199e-05 | 0.00065606 | 0.00302 | 1.3311e-05 | 0.0083326 | 0.0089238 | 0.012987 | 0.047831 | 0.069741 | 0.00070929 | 4.2041e-06 | 5.5757e-06 | 0.00071907 | 7.67 | 2.8635 | 2.1563 | 22603.3788 | 2.592 | 21.6941
Los Angeles (SC) | 2031 | T6TS | 2023 | Aggregate | Gasoline | 842.4975 | 47732.7754 | 16856.6897 | 0.0041316 | 8.3762e-05 | 0.0053634 | 0.0095788 | 6.0561e-05 | 0 | 7.4997e-06 | 6.806e-05 | 0.00015785 | 0.0029392 | 0.0031651 | 6.5865e-05 | 0 | 8.1566e-06 | 7.4022e-05 | 0.0006314 | 0.006858 | 0.0075634 | 78.2086 | 0.44079 | 0.58417 | 79.2335 | 0.00012757 | 0.00026633 | 0.00054838 | 0.00094228 | 0.00042346 | 8.585e-06 | 0.00054971 | 0.00098175 | 0.00045213 | 0.00094391 | 0.0024969 | 0.003893 | 1.5324e-05 | 0.00056714 | 0.0024616 | 1.1587e-05 | 0.0069486 | 0.00065975 | 0.0013774 | 0.0027338 | 0.0047709 | 1.5324e-05 | 0.00056714 | 0.0024616 | 1.1587e-05 | 0.0078266 | 0.0095574 | 0.013475 | 0.04946 | 0.072492 | 0.00077394 | 4.362e-06 | 5.7808e-06 | 0.00078408 | 8.3634 | 2.7307 | 2.1562 | 22588.0736 | 2.2312 | 20.6661
Los Angeles (SC) | 2031 | T6TS | 2024 | Aggregate | Gasoline | 849.1404 | 50510.8952 | 16989.6014 | 0.0042391 | 8.4422e-05 | 0.0053127 | 0.0096362 | 6.4085e-05 | 0 | 7.5588e-06 | 7.1644e-05 | 0.00016704 | 0.0031102 | 0.0033489 | 6.9699e-05 | 0 | 8.2209e-06 | 7.792e-05 | 0.00066814 | 0.0072572 | 0.0080032 | 76.4983 | 0.41259 | 0.54987 | 77.4608 | 0.00013434 | 0.00027072 | 0.00053944 | 0.00094449 | 0.00044118 | 8.7862e-06 | 0.00055291 | 0.0010029 | 0.00047208 | 0.00095135 | 0.0024354 | 0.0038589 | 1.286e-05 | 0.00045445 | 0.0017149 | 9.4389e-06 | 0.0060505 | 0.00068886 | 0.0013882 | 0.0026665 | 0.0047436 | 1.286e-05 | 0.00045445 | 0.0017149 | 9.4389e-06 | 0.0069352 | 0.0098469 | 0.013581 | 0.049413 | 0.072841 | 0.00075701 | 4.0829e-06 | 5.4414e-06 | 0.00076654 | 8.1762 | 2.596 | 2.1561 | 20868.1394 | 1.8684 | 19.6236
Los Angeles (SC) | 2031 | T6TS | 2025 | Aggregate | Gasoline | 864.7768 | 53921.7331 | 17302.4543 | 0.0043726 | 8.5977e-05 | 0.0052738 | 0.0097323 | 6.8413e-05 | 0 | 7.698e-06 | 7.6111e-05 | 0.00017832 | 0.0033202 | 0.0035747 | 7.4405e-05 | 0 | 8.3723e-06 | 8.2778e-05 | 0.00071326 | 0.0077472 | 0.0085433 | 81.6635 | 0.42018 | 0.55885 | 82.6425 | 0.00014228 | 0.00027812 | 0.00053337 | 0.00095377 | 0.00046277 | 9.0993e-06 | 0.00055815 | 0.00103 | 0.00049566 | 0.00096887 | 0.0023871 | 0.0038517 | 1.0365e-05 | 0.00033734 | 0.0010136 | 7.3369e-06 | 0.0052203 | 0.00072326 | 0.0014138 | 0.0026136 | 0.0047507 | 1.0365e-05 | 0.00033734 | 0.0010136 | 7.3369e-06 | 0.0061193 | 0.010191 | 0.013831 | 0.049796 | 0.073818 | 0.00080813 | 4.158e-06 | 5.5302e-06 | 0.00081781 | 8.7232 | 2.4561 | 2.156 | 20855.7836 | 1.5443 | 18.6289
Los Angeles (SC) | 2031 | T6TS | 2026 | Aggregate | Gasoline | 875.9849 | 57165.9815 | 17526.7066 | 0.0045312 | 8.7091e-05 | 0.0052757 | 0.0098941 | 7.2529e-05 | 0 | 7.7978e-06 | 8.0327e-05 | 0.00018904 | 0.00352 | 0.0037894 | 7.8882e-05 | 0 | 8.4808e-06 | 8.7363e-05 | 0.00075618 | 0.0082133 | 0.0090569 | 86.5763 | 0.42563 | 0.56561 | 87.5676 | 0.00015131 | 0.00028388 | 0.00052806 | 0.00096325 | 0.00048569 | 9.335e-06 | 0.00056549 | 0.0010605 | 0.00052311 | 0.00098143 | 0.0023455 | 0.00385 | 8.4696e-06 | 0.0002524 | 0.0007736 | 5.6371e-06 | 0.0048901 | 0.00076333 | 0.0014321 | 0.002568 | 0.0047634 | 8.4696e-06 | 0.0002524 | 0.0007736 | 5.6371e-06 | 0.0058035 | 0.010521 | 0.01401 | 0.050291 | 0.074822 | 0.00085674 | 4.2119e-06 | 5.5971e-06 | 0.00086655 | 9.243 | 2.3552 | 2.1559 | 20844.5585 | 1.3815 | 17.8107
Los Angeles (SC) | 2031 | T6TS | 2027 | Aggregate | Gasoline | 894.3429 | 60993.1092 | 17894.0122 | 0.0049381 | 8.8916e-05 | 0.0055151 | 0.010542 | 7.7385e-05 | 0 | 7.9612e-06 | 8.5346e-05 | 0.0002017 | 0.0037557 | 0.0040427 | 8.4163e-05 | 0 | 8.6586e-06 | 9.2821e-05 | 0.0008068 | 0.0087632 | 0.0096628 | 89.0463 | 0.41987 | 0.56202 | 90.0282 | 0.00016863 | 0.00029094 | 0.00054327 | 0.0010029 | 0.00052952 | 9.5346e-06 | 0.00059139 | 0.0011304 | 0.00058077 | 0.001002 | 0.0024038 | 0.0039865 | 7.1945e-06 | 0.00019339 | 0.00058612 | 4.4705e-06 | 0.0047777 | 0.00084745 | 0.0014621 | 0.0026318 | 0.0049414 | 7.1945e-06 | 0.00019339 | 0.00058612 | 4.4705e-06 | 0.0057326 | 0.011158 | 0.014304 | 0.052672 | 0.078134 | 0.00088119 | 4.155e-06 | 5.5616e-06 | 0.0008909 | 9.5028 | 2.352 | 2.1558 | 20085.601 | 1.279 | 17.4319
Los Angeles (SC) | 2031 | T6TS | 2028 | Aggregate | Gasoline | 906.3148 | 64504.7099 | 18133.5466 | 0.0056065 | 9.0106e-05 | 0.0059927 | 0.011689 | 8.184e-05 | 0 | 8.0678e-06 | 8.9908e-05 | 0.00021331 | 0.0039719 | 0.0042751 | 8.9008e-05 | 0 | 8.7745e-06 | 9.7783e-05 | 0.00085325 | 0.0092677 | 0.010219 | 94.1739 | 0.42549 | 0.57493 | 95.1743 | 0.00019417 | 0.00029444 | 0.00058109 | 0.0010697 | 0.00059264 | 9.5248e-06 | 0.00063347 | 0.0012356 | 0.00066962 | 0.0010154 | 0.0025745 | 0.0042596 | 6.2797e-06 | 0.00015097 | 0.00041417 | 3.6361e-06 | 0.0048346 | 0.00097711 | 0.0014817 | 0.0028188 | 0.0052776 | 6.2797e-06 | 0.00015097 | 0.00041417 | 3.6361e-06 | 0.0058526 | 0.012155 | 0.014495 | 0.056485 | 0.083135 | 0.00093193 | 4.2106e-06 | 5.6894e-06 | 0.00094183 | 10.0459 | 2.4659 | 2.1557 | 20077.7545 | 1.2347 | 17.538
Los Angeles (SC) | 2031 | T6TS | 2029 | Aggregate | Gasoline | 924.4879 | 68570.2455 | 18497.1533 | 0.0067434 | 9.1913e-05 | 0.006882 | 0.013717 | 8.6998e-05 | 0 | 8.2296e-06 | 9.5228e-05 | 0.00022676 | 0.0042222 | 0.0045442 | 9.4618e-05 | 0 | 8.9504e-06 | 0.00010357 | 0.00090703 | 0.0098518 | 0.010862 | 100.1112 | 0.43402 | 0.59666 | 101.1419 | 0.00023583 | 0.00029824 | 0.00065513 | 0.0011892 | 0.00069181 | 9.4293e-06 | 0.00070602 | 0.0014073 | 0.00081901 | 0.0010358 | 0.0029231 | 0.0047779 | 5.7072e-06 | 0.00012275 | 0.00030975 | 3.0913e-06 | 0.0052191 | 0.0011951 | 0.0015114 | 0.0032004 | 0.0059069 | 5.7072e-06 | 0.00012275 | 0.00030975 | 3.0913e-06 | 0.0063482 | 0.013806 | 0.014786 | 0.063422 | 0.092014 | 0.00099068 | 4.295e-06 | 5.9044e-06 | 0.0010009 | 10.6759 | 2.7222 | 2.1557 | 20071.6163 | 1.2598 | 18.2603
Los Angeles (SC) | 2031 | T6TS | 2030 | Aggregate | Gasoline | 917.3083 | 70811.2893 | 18353.5041 | 0.007859 | 9.1199e-05 | 0.0076904 | 0.015641 | 8.9841e-05 | 0 | 8.1657e-06 | 9.8007e-05 | 0.00023417 | 0.0043602 | 0.0046924 | 9.7711e-05 | 0 | 8.8809e-06 | 0.00010659 | 0.00093667 | 0.010174 | 0.011217 | 103.3852 | 0.43065 | 0.60362 | 104.4195 | 0.00027807 | 0.0002937 | 0.00071687 | 0.0012886 | 0.00078244 | 9.0798e-06 | 0.00076565 | 0.0015572 | 0.00097302 | 0.0010277 | 0.0032228 | 0.0052235 | 5.1982e-06 | 0.0001009 | 0.00020748 | 2.6563e-06 | 0.0055397 | 0.0014198 | 0.0014997 | 0.0035285 | 0.006448 | 5.1982e-06 | 0.0001009 | 0.00020748 | 2.6563e-06 | 0.0067642 | 0.015259 | 0.014671 | 0.069562 | 0.099492 | 0.0010231 | 4.2616e-06 | 5.9733e-06 | 0.0010333 | 11.0218 | 3.0057 | 2.1556 | 20066.2434 | 1.2999 | 19.1193
Los Angeles (SC) | 2031 | T6TS | 2031 | Aggregate | Gasoline | 797.6021 | 63996.897 | 15958.4234 | 0.0065978 | 7.9298e-05 | 0.0063004 | 0.012977 | 8.1196e-05 | 0 | 7.1001e-06 | 8.8296e-05 | 0.00021163 | 0.0039406 | 0.0042405 | 8.8308e-05 | 0 | 7.722e-06 | 9.603e-05 | 0.00084653 | 0.0091948 | 0.010137 | 93.4344 | 0.37445 | 0.5206 | 94.3294 | 0.00024216 | 0.00025859 | 0.00057466 | 0.0010754 | 0.00067409 | 8.1018e-06 | 0.0006437 | 0.0013259 | 0.00083683 | 0.00089361 | 0.0025513 | 0.0042818 | 4.2507e-06 | 7.5575e-05 | 0.00012511 | 2.0717e-06 | 0.0044888 | 0.0012211 | 0.001304 | 0.0027934 | 0.0053184 | 4.2507e-06 | 7.5575e-05 | 0.00012511 | 2.0717e-06 | 0.0055255 | 0.012802 | 0.012757 | 0.058337 | 0.083896 | 0.00092461 | 3.7055e-06 | 5.1518e-06 | 0.00093347 | 9.9568 | 2.7594 | 2.1555 | 20057.4334 | 1.1749 | 17.839
Los Angeles (SC) | 2032 | LDT1 | 1988 | Aggregate | Gasoline | 1003.6095 | 15837.7102 | 2678.8746 | 0.040645 | 0 | 0.0052434 | 0.045888 | 0.0003734 | 0 | 4.1014e-05 | 0.00041441 | 3.4916e-05 | 0.00027496 | 0.0007243 | 0.00040611 | 0 | 4.4607e-05 | 0.00045071 | 0.00013966 | 0.00064158 | 0.001232 | 7.7031 | 0 | 0.25218 | 7.9553 | 0.0014976 | 0 | 0.0010386 | 0.0025362 | 0.0018566 | 0 | 0.00023951 | 0.0020961 | 0.0073709 | 0 | 0.0065677 | 0.013939 | 0.0065909 | 0.0076709 | 0.037349 | 0.004741 | 0.07029 | 0.010756 | 0 | 0.0071908 | 0.017946 | 0.0065909 | 0.0076709 | 0.037349 | 0.004741 | 0.074298 | 0.2578 | 0 | 0.003635 | 0.26143 | 7.6229e-05 | 0 | 2.4956e-06 | 7.8724e-05 | 0.83971 | 39.427 | 1.0585 | 6835.2279 | 63.8367 | 224.6217
Los Angeles (SC) | 2032 | LDT1 | 1988 | Aggregate | Diesel | 0.65757 | 10.1101 | 1.7552 | 1.3481e-05 | 0 | 0 | 1.3481e-05 | 2.5687e-06 | 0 | 0 | 2.5687e-06 | 2.2289e-08 | 1.7552e-07 | 2.7665e-06 | 2.6848e-06 | 0 | 0 | 2.6848e-06 | 8.9155e-08 | 4.0956e-07 | 3.1835e-06 | 0.0047239 | 0 | 0 | 0.0047239 | 1.9246e-07 | 0 | 0 | 1.9246e-07 | 7.4254e-07 | 0 | 0 | 7.4254e-07 | 4.1435e-06 | 0 | 0 | 4.1435e-06 | 0 | 0 | 0 | 0 | 4.1435e-06 | 4.7171e-06 | 0 | 0 | 4.7171e-06 | 0 | 0 | 0 | 0 | 4.7171e-06 | 2.4779e-05 | 0 | 0 | 2.4779e-05 | 4.4658e-08 | 0 | 0 | 4.4658e-08 | 0.00042101 | 18.1452 | 4.2849 | 6358.2579 | 6.349 | 33.3515
Los Angeles (SC) | 2032 | LDT1 | 1988 | Aggregate | Electricity | 0.2058 | 1.4154 | 0.54932 | 0 | 0 | 0 | 0 | 0 | 0 | 0 | 0 | 3.1203e-09 | 2.4573e-08 | 2.7693e-08 | 0 | 0 | 0 | 0 | 1.2481e-08 | 5.7336e-08 | 6.9818e-08 | 0 | 0 | 0 | 0 | 0 | 0 | 0 | 0 | 0 | 0 | 0 | 0 | 0 | 0 | 0 | 0 | 5.0832e-09 | 2.9598e-09 | 0 | 1.7014e-09 | 9.7444e-09 | 0 | 0 | 0 | 0 | 5.0832e-09 | 2.9598e-09 | 0 | 1.7014e-09 | 9.7444e-09 | 0 | 0 | 0 | 0 | 0 | 0 | 0 | 0 | 0 | 0 | 0.67125 | 0 | 0.093687 | 0
Los Angeles (SC) | 2032 | LDT1 | 1989 | Aggregate | Gasoline | 1321.8114 | 21223.6387 | 3603.9585 | 0.038177 | 0 | 0.0049379 | 0.043114 | 0.00050028 | 0 | 5.5177e-05 | 0.00055546 | 4.679e-05 | 0.00036847 | 0.00097072 | 0.0005441 | 0 | 6.001e-05 | 0.00060411 | 0.00018716 | 0.00085977 | 0.001651 | 10.3403 | 0 | 0.33933 | 10.6796 | 0.0020086 | 0 | 0.001397 | 0.0034056 | 0.0019417 | 0 | 0.00025114 | 0.0021928 | 0.0098892 | 0 | 0.0088363 | 0.018726 | 0.0081589 | 0.0092078 | 0.029102 | 0.0057038 | 0.070898 | 0.01443 | 0 | 0.0096746 | 0.024105 | 0.0081589 | 0.0092078 | 0.029102 | 0.0057038 | 0.076277 | 0.34655 | 0 | 0.0048908 | 0.35145 | 0.00010233 | 0 | 3.3579e-06 | 0.00010568 | 1.1273 | 27.6433 | 1.0586 | 6847.3372 | 48.9059 | 225.3329
Los Angeles (SC) | 2032 | LDT1 | 1989 | Aggregate | Diesel | 0.63234 | 9.9137 | 1.7241 | 1.3219e-05 | 0 | 0 | 1.3219e-05 | 2.5188e-06 | 0 | 0 | 2.5188e-06 | 2.1856e-08 | 1.7212e-07 | 2.7127e-06 | 2.6326e-06 | 0 | 0 | 2.6326e-06 | 8.7424e-08 | 4.016e-07 | 3.1217e-06 | 0.0046322 | 0 | 0 | 0.0046322 | 1.8872e-07 | 0 | 0 | 1.8872e-07 | 7.2811e-07 | 0 | 0 | 7.2811e-07 | 4.063e-06 | 0 | 0 | 4.063e-06 | 0 | 0 | 0 | 0 | 4.063e-06 | 4.6254e-06 | 0 | 0 | 4.6254e-06 | 0 | 0 | 0 | 0 | 4.6254e-06 | 2.4298e-05 | 0 | 0 | 2.4298e-05 | 4.3791e-08 | 0 | 0 | 4.3791e-08 | 0.00041283 | 18.1452 | 4.2849 | 6358.2579 | 6.349 | 33.3515
Los Angeles (SC) | 2032 | LDT1 | 1990 | Aggregate | Gasoline | 1030.3089 | 16817.7133 | 2868.1945 | 0.020908 | 0 | 0.0027281 | 0.023636 | 0.0003985 | 0 | 4.4336e-05 | 0.00044283 | 3.7077e-05 | 0.00029198 | 0.00077189 | 0.0004334 | 0 | 4.8219e-05 | 0.00048162 | 0.00014831 | 0.00068128 | 0.0013112 | 8.1974 | 0 | 0.26887 | 8.4663 | 0.0015997 | 0 | 0.0011092 | 0.0027089 | 0.0011888 | 0 | 0.00015512 | 0.001344 | 0.0078808 | 0 | 0.0070203 | 0.014901 | 0.0062406 | 0.0071211 | 0.023102 | 0.0043122 | 0.055677 | 0.0115 | 0 | 0.0076864 | 0.019186 | 0.0062406 | 0.0071211 | 0.023102 | 0.0043122 | 0.059962 | 0.27428 | 0 | 0.0038832 | 0.27816 | 8.112e-05 | 0 | 2.6607e-06 | 8.3781e-05 | 0.89365 | 19.1247 | 1.0609 | 6850.3751 | 48.5174 | 225.0689
Los Angeles (SC) | 2032 | LDT1 | 1990 | Aggregate | Diesel | 2.175 | 35.627 | 6.0549 | 4.7507e-05 | 0 | 0 | 4.7507e-05 | 9.0517e-06 | 0 | 0 | 9.0517e-06 | 7.8544e-08 | 6.1853e-07 | 9.7488e-06 | 9.461e-06 | 0 | 0 | 9.461e-06 | 3.1418e-07 | 1.4432e-06 | 1.1218e-05 | 0.016647 | 0 | 0 | 0.016647 | 6.782e-07 | 0 | 0 | 6.782e-07 | 2.6166e-06 | 0 | 0 | 2.6166e-06 | 1.4601e-05 | 0 | 0 | 1.4601e-05 | 0 | 0 | 0 | 0 | 1.4601e-05 | 1.6623e-05 | 0 | 0 | 1.6623e-05 | 0 | 0 | 0 | 0 | 1.6623e-05 | 8.7319e-05 | 0 | 0 | 8.7319e-05 | 1.5737e-07 | 0 | 0 | 1.5737e-07 | 0.0014836 | 18.1452 | 4.2849 | 6358.2579 | 6.349 | 33.3515
Los Angeles (SC) | 2032 | LDT1 | 1991 | Aggregate | Gasoline | 1160.2781 | 19247.0658 | 3296.4776 | 0.023437 | 0 | 0.0030939 | 0.026531 | 0.00025741 | 0 | 2.8968e-05 | 0.00028638 | 4.2433e-05 | 0.00033416 | 0.00066297 | 0.00027996 | 0 | 3.1505e-05 | 0.00031146 | 0.00016973 | 0.0007797 | 0.0012609 | 9.3819 | 0 | 0.30695 | 9.6888 | 0.0018442 | 0 | 0.0012706 | 0.0031148 | 0.0013405 | 0 | 0.00017696 | 0.0015174 | 0.0090917 | 0 | 0.0080477 | 0.017139 | 0.0068986 | 0.0079667 | 0.026322 | 0.0047279 | 0.063055 | 0.013267 | 0 | 0.0088112 | 0.022078 | 0.0068986 | 0.0079667 | 0.026322 | 0.0047279 | 0.067993 | 0.31294 | 0 | 0.0044473 | 0.31738 | 9.2841e-05 | 0 | 3.0375e-06 | 9.5879e-05 | 1.0227 | 18.7573 | 0.89146 | 6850.0466 | 48.0714 | 224.3914
Los Angeles (SC) | 2032 | LDT1 | 1991 | Aggregate | Diesel | 0.9723 | 16.174 | 2.7624 | 2.1567e-05 | 0 | 0 | 2.1567e-05 | 4.1093e-06 | 0 | 0 | 4.1093e-06 | 3.5658e-08 | 2.808e-07 | 4.4258e-06 | 4.2951e-06 | 0 | 0 | 4.2951e-06 | 1.4263e-07 | 6.5521e-07 | 5.093e-06 | 0.0075573 | 0 | 0 | 0.0075573 | 3.0789e-07 | 0 | 0 | 3.0789e-07 | 1.1879e-06 | 0 | 0 | 1.1879e-06 | 6.6287e-06 | 0 | 0 | 6.6287e-06 | 0 | 0 | 0 | 0 | 6.6287e-06 | 7.5463e-06 | 0 | 0 | 7.5463e-06 | 0 | 0 | 0 | 0 | 7.5463e-06 | 3.9641e-05 | 0 | 0 | 3.9641e-05 | 7.1444e-08 | 0 | 0 | 7.1444e-08 | 0.00067353 | 18.1452 | 4.2849 | 6358.2579 | 6.349 | 33.3515
Los Angeles (SC) | 2032 | LDT1 | 1992 | Aggregate | Gasoline | 1017.3146 | 17171.7178 | 2948.5845 | 0.020773 | 0 | 0.002755 | 0.023528 | 0.00023026 | 0 | 2.604e-05 | 0.0002563 | 3.7857e-05 | 0.00029813 | 0.00059228 | 0.00025042 | 0 | 2.8321e-05 | 0.00027875 | 0.00015143 | 0.00069563 | 0.0011258 | 8.3761 | 0 | 0.27394 | 8.65 | 0.00165 | 0 | 0.0011351 | 0.0027852 | 0.0011903 | 0 | 0.00015786 | 0.0013482 | 0.0081376 | 0 | 0.0071922 | 0.01533 | 0.0059439 | 0.0069628 | 0.023227 | 0.0040594 | 0.055523 | 0.011874 | 0 | 0.0078745 | 0.019749 | 0.0059439 | 0.0069628 | 0.023227 | 0.0040594 | 0.059942 | 0.27925 | 0 | 0.0039732 | 0.28323 | 8.2888e-05 | 0 | 2.7109e-06 | 8.5599e-05 | 0.91304 | 18.6448 | 0.89214 | 6854.7382 | 47.5012 | 224.4443
Los Angeles (SC) | 2032 | LDT1 | 1992 | Aggregate | Diesel | 0.2253 | 3.5579 | 0.65302 | 4.7442e-06 | 0 | 0 | 4.7442e-06 | 9.0394e-07 | 0 | 0 | 9.0394e-07 | 7.8437e-09 | 6.1769e-08 | 9.7355e-07 | 9.4481e-07 | 0 | 0 | 9.4481e-07 | 3.1375e-08 | 1.4413e-07 | 1.1203e-06 | 0.0016624 | 0 | 0 | 0.0016624 | 6.7728e-08 | 0 | 0 | 6.7728e-08 | 2.6131e-07 | 0 | 0 | 2.6131e-07 | 1.4581e-06 | 0 | 0 | 1.4581e-06 | 0 | 0 | 0 | 0 | 1.4581e-06 | 1.66e-06 | 0 | 0 | 1.66e-06 | 0 | 0 | 0 | 0 | 1.66e-06 | 8.72e-06 | 0 | 0 | 8.72e-06 | 1.5716e-08 | 0 | 0 | 1.5716e-08 | 0.00014816 | 18.1452 | 4.2849 | 6358.2579 | 6.349 | 33.3515
Los Angeles (SC) | 2032 | LDT1 | 1992 | Aggregate | Electricity | 0.39178 | 3.0705 | 1.1355 | 0 | 0 | 0 | 0 | 0 | 0 | 0 | 0 | 6.7693e-09 | 5.3308e-08 | 6.0077e-08 | 0 | 0 | 0 | 0 | 2.7077e-08 | 1.2439e-07 | 1.5146e-07 | 0 | 0 | 0 | 0 | 0 | 0 | 0 | 0 | 0 | 0 | 0 | 0 | 0 | 0 | 0 | 0 | 9.6768e-09 | 6.1183e-09 | 0 | 3.239e-09 | 1.9034e-08 | 0 | 0 | 0 | 0 | 9.6768e-09 | 6.1183e-09 | 0 | 3.239e-09 | 1.9034e-08 | 0 | 0 | 0 | 0 | 0 | 0 | 0 | 0 | 0 | 0 | 0.67125 | 0 | 0.084356 | 0
Los Angeles (SC) | 2032 | LDT1 | 1993 | Aggregate | Gasoline | 1282.7363 | 22024.3813 | 3791.3709 | 0.026674 | 0 | 0.0035456 | 0.030219 | 0.00029533 | 0 | 3.3483e-05 | 0.00032881 | 4.8555e-05 | 0.00038237 | 0.00075974 | 0.00032119 | 0 | 3.6416e-05 | 0.00035761 | 0.00019422 | 0.00089221 | 0.001444 | 9.9257 | 0 | 0.32913 | 10.2548 | 0.0020195 | 0 | 0.0013937 | 0.0034132 | 0.0015278 | 0 | 0.00020308 | 0.0017308 | 0.009889 | 0 | 0.0087674 | 0.018656 | 0.007364 | 0.0087621 | 0.029359 | 0.0050199 | 0.069161 | 0.01443 | 0 | 0.0095992 | 0.024029 | 0.007364 | 0.0087621 | 0.029359 | 0.0050199 | 0.074534 | 0.28045 | 0 | 0.0039977 | 0.28445 | 9.8223e-05 | 0 | 3.257e-06 | 0.00010148 | 1.0824 | 18.6711 | 0.8922 | 6335.941 | 46.0508 | 175.749
Los Angeles (SC) | 2032 | LDT1 | 1993 | Aggregate | Diesel | 0.61425 | 10.2791 | 1.8155 | 1.8051e-05 | 0 | 0 | 1.8051e-05 | 6.426e-07 | 0 | 0 | 6.426e-07 | 2.2661e-08 | 1.7846e-07 | 8.4372e-07 | 6.7165e-07 | 0 | 0 | 6.7165e-07 | 9.0646e-08 | 4.164e-07 | 1.1787e-06 | 0.0065179 | 0 | 0 | 0.0065179 | 5.0957e-08 | 0 | 0 | 5.0957e-08 | 1.0245e-06 | 0 | 0 | 1.0245e-06 | 1.0971e-06 | 0 | 0 | 1.0971e-06 | 0 | 0 | 0 | 0 | 1.0971e-06 | 1.2489e-06 | 0 | 0 | 1.2489e-06 | 0 | 0 | 0 | 0 | 1.2489e-06 | 1.1539e-05 | 0 | 0 | 1.1539e-05 | 6.1618e-08 | 0 | 0 | 6.1618e-08 | 0.0005809 | 23.8962 | 1.5604 | 8628.6575 | 1.6534 | 15.2755
Los Angeles (SC) | 2032 | LDT1 | 1994 | Aggregate | Gasoline | 1562.7904 | 27304.1201 | 4708.6562 | 0.027496 | 0 | 0.0037692 | 0.031265 | 0.00036681 | 0 | 4.0369e-05 | 0.00040718 | 6.0195e-05 | 0.00047404 | 0.00094141 | 0.00039894 | 0 | 4.3905e-05 | 0.00044284 | 0.00024078 | 0.0011061 | 0.0017897 | 12.259 | 0 | 0.40858 | 12.6676 | 0.0024219 | 0 | 0.001686 | 0.0041079 | 0.0016635 | 0 | 0.00022803 | 0.0018915 | 0.011804 | 0 | 0.010558 | 0.022361 | 0.0088273 | 0.010646 | 0.03575 | 0.0060254 | 0.08361 | 0.017224 | 0 | 0.011559 | 0.028783 | 0.0088273 | 0.010646 | 0.03575 | 0.0060254 | 0.090032 | 0.31532 | 0 | 0.0044208 | 0.31974 | 0.00012131 | 0 | 4.0432e-06 | 0.00012536 | 1.3371 | 15.5817 | 0.89195 | 6313.2411 | 44.87 | 159.3528
Los Angeles (SC) | 2032 | LDT1 | 1994 | Aggregate | Diesel | 0.39539 | 6.7554 | 1.1913 | 1.1863e-05 | 0 | 0 | 1.1863e-05 | 4.2232e-07 | 0 | 0 | 4.2232e-07 | 1.4893e-08 | 1.1728e-07 | 5.545e-07 | 4.4141e-07 | 0 | 0 | 4.4141e-07 | 5.9573e-08 | 2.7366e-07 | 7.7465e-07 | 0.0042836 | 0 | 0 | 0.0042836 | 3.3489e-08 | 0 | 0 | 3.3489e-08 | 6.7332e-07 | 0 | 0 | 6.7332e-07 | 7.21e-07 | 0 | 0 | 7.21e-07 | 0 | 0 | 0 | 0 | 7.21e-07 | 8.2081e-07 | 0 | 0 | 8.2081e-07 | 0 | 0 | 0 | 0 | 8.2081e-07 | 7.5834e-06 | 0 | 0 | 7.5834e-06 | 4.0496e-08 | 0 | 0 | 4.0496e-08 | 0.00038177 | 23.8962 | 1.5604 | 8628.6575 | 1.6534 | 15.2755
Los Angeles (SC) | 2032 | LDT1 | 1994 | Aggregate | Electricity | 0.37073 | 3.1539 | 1.117 | 0 | 0 | 0 | 0 | 0 | 0 | 0 | 0 | 6.9531e-09 | 5.4756e-08 | 6.1709e-08 | 0 | 0 | 0 | 0 | 2.7812e-08 | 1.2776e-07 | 1.5558e-07 | 0 | 0 | 0 | 0 | 0 | 0 | 0 | 0 | 0 | 0 | 0 | 0 | 0 | 0 | 0 | 0 | 9.157e-09 | 6.0185e-09 | 0 | 3.065e-09 | 1.8241e-08 | 0 | 0 | 0 | 0 | 9.157e-09 | 6.0185e-09 | 0 | 3.065e-09 | 1.8241e-08 | 0 | 0 | 0 | 0 | 0 | 0 | 0 | 0 | 0 | 0 | 0.67125 | 0 | 0.078701 | 0
Los Angeles (SC) | 2032 | LDT1 | 1995 | Aggregate | Gasoline | 1549.6295 | 27551.0528 | 4757.781 | 0.028003 | 0 | 0.0038965 | 0.031899 | 0.00037047 | 0 | 4.0177e-05 | 0.00041065 | 6.074e-05 | 0.00047832 | 0.00094971 | 0.00040292 | 0 | 4.3696e-05 | 0.00044662 | 0.00024296 | 0.0011161 | 0.0018057 | 12.3358 | 0 | 0.41197 | 12.7477 | 0.0023791 | 0 | 0.0016641 | 0.0040432 | 0.0016885 | 0 | 0.00023495 | 0.0019234 | 0.01155 | 0 | 0.01038 | 0.02193 | 0.0079519 | 0.0099563 | 0.032794 | 0.0055689 | 0.078201 | 0.016854 | 0 | 0.011364 | 0.028219 | 0.0079519 | 0.0099563 | 0.032794 | 0.0055689 | 0.08449 | 0.29267 | 0 | 0.0040582 | 0.29672 | 0.00012207 | 0 | 4.0768e-06 | 0.00012615 | 1.3456 | 15.7553 | 0.89184 | 6296.2457 | 41.7305 | 146.555
Los Angeles (SC) | 2032 | LDT1 | 1995 | Aggregate | Diesel | 0.3852 | 6.7647 | 1.1827 | 1.1879e-05 | 0 | 0 | 1.1879e-05 | 4.229e-07 | 0 | 0 | 4.229e-07 | 1.4914e-08 | 1.1745e-07 | 5.5526e-07 | 4.4202e-07 | 0 | 0 | 4.4202e-07 | 5.9655e-08 | 2.7404e-07 | 7.7572e-07 | 0.0042895 | 0 | 0 | 0.0042895 | 3.3535e-08 | 0 | 0 | 3.3535e-08 | 6.7425e-07 | 0 | 0 | 6.7425e-07 | 7.2199e-07 | 0 | 0 | 7.2199e-07 | 0 | 0 | 0 | 0 | 7.2199e-07 | 8.2194e-07 | 0 | 0 | 8.2194e-07 | 0 | 0 | 0 | 0 | 8.2194e-07 | 7.5938e-06 | 0 | 0 | 7.5938e-06 | 4.0551e-08 | 0 | 0 | 4.0551e-08 | 0.00038229 | 23.8962 | 1.5604 | 8628.6575 | 1.6534 | 15.2755
Los Angeles (SC) | 2032 | LDT1 | 1995 | Aggregate | Electricity | 0.18834 | 1.6743 | 0.57826 | 0 | 0 | 0 | 0 | 0 | 0 | 0 | 0 | 3.6912e-09 | 2.9068e-08 | 3.2759e-08 | 0 | 0 | 0 | 0 | 1.4765e-08 | 6.7825e-08 | 8.259e-08 | 0 | 0 | 0 | 0 | 0 | 0 | 0 | 0 | 0 | 0 | 0 | 0 | 0 | 0 | 0 | 0 | 4.652e-09 | 3.1157e-09 | 0 | 1.5571e-09 | 9.3249e-09 | 0 | 0 | 0 | 0 | 4.652e-09 | 3.1157e-09 | 0 | 1.5571e-09 | 9.3249e-09 | 0 | 0 | 0 | 0 | 0 | 0 | 0 | 0 | 0 | 0 | 0.67125 | 0 | 0.075789 | 0
Los Angeles (SC) | 2032 | LDT1 | 1996 | Aggregate | Gasoline | 1627.7536 | 29428.1445 | 5090.897 | 0.031455 | 0 | 0.0055363 | 0.036991 | 0.00011317 | 0 | 2.2875e-05 | 0.00013604 | 6.4878e-05 | 0.00051091 | 0.00071183 | 0.00012308 | 0 | 2.4879e-05 | 0.00014796 | 0.00025951 | 0.0011921 | 0.0015996 | 13.202 | 0 | 0.47334 | 13.6754 | 0.0025902 | 0 | 0.0020374 | 0.0046276 | 0.00185 | 0 | 0.00032562 | 0.0021756 | 0.012712 | 0 | 0.012846 | 0.025559 | 0.0068648 | 0.0091659 | 0.028944 | 0.0051142 | 0.075647 | 0.01855 | 0 | 0.014065 | 0.032615 | 0.0068648 | 0.0091659 | 0.028944 | 0.0051142 | 0.082704 | 0.33259 | 0 | 0.01783 | 0.35041 | 0.00013064 | 0 | 4.6841e-06 | 0.00013533 | 1.4435 | 17.1049 | 0.73967 | 6323.5774 | 38.2427 | 162.0341
Los Angeles (SC) | 2032 | LDT1 | 1996 | Aggregate | Diesel | 2.3823 | 43.2098 | 7.4509 | 7.5879e-05 | 0 | 0 | 7.5879e-05 | 2.7013e-06 | 0 | 0 | 2.7013e-06 | 9.5261e-08 | 7.5018e-07 | 3.5467e-06 | 2.8234e-06 | 0 | 0 | 2.8234e-06 | 3.8105e-07 | 1.7504e-06 | 4.9549e-06 | 0.027399 | 0 | 0 | 0.027399 | 2.142e-07 | 0 | 0 | 2.142e-07 | 4.3068e-06 | 0 | 0 | 4.3068e-06 | 4.6117e-06 | 0 | 0 | 4.6117e-06 | 0 | 0 | 0 | 0 | 4.6117e-06 | 5.2501e-06 | 0 | 0 | 5.2501e-06 | 0 | 0 | 0 | 0 | 5.2501e-06 | 4.8505e-05 | 0 | 0 | 4.8505e-05 | 2.5902e-07 | 0 | 0 | 2.5902e-07 | 0.0024419 | 23.8962 | 1.5604 | 8628.6575 | 1.6534 | 15.2755
Los Angeles (SC) | 2032 | LDT1 | 1996 | Aggregate | Electricity | 0.54641 | 5.0836 | 1.7089 | 0 | 0 | 0 | 0 | 0 | 0 | 0 | 0 | 1.1207e-08 | 8.8258e-08 | 9.9465e-08 | 0 | 0 | 0 | 0 | 4.4829e-08 | 2.0593e-07 | 2.5076e-07 | 0 | 0 | 0 | 0 | 0 | 0 | 0 | 0 | 0 | 0 | 0 | 0 | 0 | 0 | 0 | 0 | 1.3496e-08 | 9.2079e-09 | 0 | 4.5175e-09 | 2.7222e-08 | 0 | 0 | 0 | 0 | 1.3496e-08 | 9.2079e-09 | 0 | 4.5175e-09 | 2.7222e-08 | 0 | 0 | 0 | 0 | 0 | 0 | 0 | 0 | 0 | 0 | 0.67125 | 0 | 0.072867 | 0
Los Angeles (SC) | 2032 | LDT1 | 1997 | Aggregate | Gasoline | 2101.1539 | 38640.6164 | 6691.86 | 0.030706 | 0 | 0.0063863 | 0.037092 | 0.00014879 | 0 | 2.9844e-05 | 0.00017863 | 8.5188e-05 | 0.00067086 | 0.00093468 | 0.00016182 | 0 | 3.2458e-05 | 0.00019428 | 0.00034075 | 0.0015653 | 0.0021004 | 17.1502 | 0 | 0.61788 | 17.7681 | 0.0024951 | 0 | 0.0021434 | 0.0046385 | 0.0019595 | 0 | 0.00040755 | 0.0023671 | 0.011738 | 0 | 0.012954 | 0.024692 | 0.0069752 | 0.010154 | 0.030226 | 0.0056422 | 0.077689 | 0.017128 | 0 | 0.014183 | 0.031311 | 0.0069752 | 0.010154 | 0.030226 | 0.0056422 | 0.084308 | 0.32833 | 0 | 0.029812 | 0.35815 | 0.00016971 | 0 | 6.1144e-06 | 0.00017583 | 1.8755 | 13.0625 | 0.73967 | 6257.2416 | 29.6902 | 126.1252
Los Angeles (SC) | 2032 | LDT1 | 1997 | Aggregate | Diesel | 1.5086 | 27.6637 | 4.8048 | 4.8579e-05 | 0 | 0 | 4.8579e-05 | 1.7294e-06 | 0 | 0 | 1.7294e-06 | 6.0988e-08 | 4.8028e-07 | 2.2707e-06 | 1.8076e-06 | 0 | 0 | 1.8076e-06 | 2.4395e-07 | 1.1207e-06 | 3.1722e-06 | 0.017541 | 0 | 0 | 0.017541 | 1.3714e-07 | 0 | 0 | 1.3714e-07 | 2.7573e-06 | 0 | 0 | 2.7573e-06 | 2.9525e-06 | 0 | 0 | 2.9525e-06 | 0 | 0 | 0 | 0 | 2.9525e-06 | 3.3612e-06 | 0 | 0 | 3.3612e-06 | 0 | 0 | 0 | 0 | 3.3612e-06 | 3.1054e-05 | 0 | 0 | 3.1054e-05 | 1.6583e-07 | 0 | 0 | 1.6583e-07 | 0.0015633 | 23.8962 | 1.5604 | 8628.6575 | 1.6534 | 15.2755
Los Angeles (SC) | 2032 | LDT1 | 1997 | Aggregate | Electricity | 2.3965 | 23.3638 | 7.6324 | 0 | 0 | 0 | 0 | 0 | 0 | 0 | 0 | 5.1508e-08 | 4.0563e-07 | 4.5714e-07 | 0 | 0 | 0 | 0 | 2.0603e-07 | 9.4647e-07 | 1.1525e-06 | 0 | 0 | 0 | 0 | 0 | 0 | 0 | 0 | 0 | 0 | 0 | 0 | 0 | 0 | 0 | 0 | 5.9193e-08 | 4.1124e-08 | 0 | 1.9813e-08 | 1.2013e-07 | 0 | 0 | 0 | 0 | 5.9193e-08 | 4.1124e-08 | 0 | 1.9813e-08 | 1.2013e-07 | 0 | 0 | 0 | 0 | 0 | 0 | 0 | 0 | 0 | 0 | 0.67125 | 0 | 0.069967 | 0
Los Angeles (SC) | 2032 | LDT1 | 1998 | Aggregate | Gasoline | 2726.7802 | 51037.1261 | 8840.6031 | 0.030333 | 0 | 0.0076458 | 0.037979 | 0.00019745 | 0 | 3.8364e-05 | 0.00023581 | 0.00011252 | 0.00088608 | 0.0012344 | 0.00021475 | 0 | 4.1724e-05 | 0.00025647 | 0.00045007 | 0.0020675 | 0.0027741 | 22.4958 | 0 | 0.80197 | 23.2978 | 0.0024459 | 0 | 0.0023175 | 0.0047633 | 0.0020908 | 0 | 0.00052703 | 0.0026179 | 0.011061 | 0 | 0.013464 | 0.024525 | 0.0033775 | 0.0077387 | 0.016693 | 0.0044634 | 0.056798 | 0.01614 | 0 | 0.014741 | 0.030881 | 0.0033775 | 0.0077387 | 0.016693 | 0.0044634 | 0.063154 | 0.33486 | 0 | 0.041648 | 0.37651 | 0.00022261 | 0 | 7.9361e-06 | 0.00023055 | 2.4592 | 10.1261 | 0.73963 | 6211.7762 | 16.8385 | 100.387
Los Angeles (SC) | 2032 | LDT1 | 1998 | Aggregate | Diesel | 1.8508 | 34.6869 | 6.0007 | 6.0913e-05 | 0 | 0 | 6.0913e-05 | 2.1685e-06 | 0 | 0 | 2.1685e-06 | 7.6472e-08 | 6.0221e-07 | 2.8472e-06 | 2.2665e-06 | 0 | 0 | 2.2665e-06 | 3.0589e-07 | 1.4052e-06 | 3.9776e-06 | 0.021995 | 0 | 0 | 0.021995 | 1.7195e-07 | 0 | 0 | 1.7195e-07 | 3.4573e-06 | 0 | 0 | 3.4573e-06 | 3.7021e-06 | 0 | 0 | 3.7021e-06 | 0 | 0 | 0 | 0 | 3.7021e-06 | 4.2146e-06 | 0 | 0 | 4.2146e-06 | 0 | 0 | 0 | 0 | 4.2146e-06 | 3.8938e-05 | 0 | 0 | 3.8938e-05 | 2.0793e-07 | 0 | 0 | 2.0793e-07 | 0.0019603 | 23.8962 | 1.5604 | 8628.6575 | 1.6534 | 15.2755
Los Angeles (SC) | 2032 | LDT1 | 1998 | Aggregate | Electricity | 2.7646 | 28.2725 | 8.9632 | 0 | 0 | 0 | 0 | 0 | 0 | 0 | 0 | 6.233e-08 | 4.9085e-07 | 5.5318e-07 | 0 | 0 | 0 | 0 | 2.4932e-07 | 1.1453e-06 | 1.3946e-06 | 0 | 0 | 0 | 0 | 0 | 0 | 0 | 0 | 0 | 0 | 0 | 0 | 0 | 0 | 0 | 0 | 6.8286e-08 | 4.8295e-08 | 0 | 2.2857e-08 | 1.3944e-07 | 0 | 0 | 0 | 0 | 6.8286e-08 | 4.8295e-08 | 0 | 2.2857e-08 | 1.3944e-07 | 0 | 0 | 0 | 0 | 0 | 0 | 0 | 0 | 0 | 0 | 0.67125 | 0 | 0.067112 | 0
Los Angeles (SC) | 2032 | LDT1 | 1999 | Aggregate | Gasoline | 2459.6708 | 46839.8868 | 8115.5116 | 0.018625 | 0 | 0.0064182 | 0.025044 | 0.00018205 | 0 | 3.4241e-05 | 0.00021629 | 0.00010326 | 0.00081321 | 0.0011328 | 0.000198 | 0 | 3.724e-05 | 0.00023524 | 0.00041306 | 0.0018975 | 0.0025458 | 20.4974 | 0 | 0.72414 | 21.2215 | 0.0014298 | 0 | 0.0016529 | 0.0030827 | 0.001419 | 0 | 0.00048897 | 0.0019079 | 0.0061212 | 0 | 0.009091 | 0.015212 | 0.0029536 | 0.0068754 | 0.01486 | 0.0039004 | 0.043802 | 0.0089321 | 0 | 0.0099535 | 0.018886 | 0.0029536 | 0.0068754 | 0.01486 | 0.0039004 | 0.047475 | 0.21862 | 0 | 0.040827 | 0.25945 | 0.00020284 | 0 | 7.1659e-06 | 0.00021 | 2.24 | 7.2756 | 0.73959 | 6165.1974 | 13.7924 | 75.3744
Los Angeles (SC) | 2032 | LDT1 | 1999 | Aggregate | Diesel | 1.132 | 21.4587 | 3.735 | 3.7683e-05 | 0 | 0 | 3.7683e-05 | 1.3415e-06 | 0 | 0 | 1.3415e-06 | 4.7308e-08 | 3.7255e-07 | 1.7614e-06 | 1.4022e-06 | 0 | 0 | 1.4022e-06 | 1.8923e-07 | 8.6929e-07 | 2.4607e-06 | 0.013607 | 0 | 0 | 0.013607 | 1.0638e-07 | 0 | 0 | 1.0638e-07 | 2.1388e-06 | 0 | 0 | 2.1388e-06 | 2.2902e-06 | 0 | 0 | 2.2902e-06 | 0 | 0 | 0 | 0 | 2.2902e-06 | 2.6073e-06 | 0 | 0 | 2.6073e-06 | 0 | 0 | 0 | 0 | 2.6073e-06 | 2.4089e-05 | 0 | 0 | 2.4089e-05 | 1.2863e-07 | 0 | 0 | 1.2863e-07 | 0.0012127 | 23.8962 | 1.5604 | 8628.6575 | 1.6534 | 15.2755
Los Angeles (SC) | 2032 | LDT1 | 1999 | Aggregate | Electricity | 5.4275 | 58.268 | 17.9078 | 0 | 0 | 0 | 0 | 0 | 0 | 0 | 0 | 1.2846e-07 | 1.0116e-06 | 1.1401e-06 | 0 | 0 | 0 | 0 | 5.1384e-07 | 2.3604e-06 | 2.8743e-06 | 0 | 0 | 0 | 0 | 0 | 0 | 0 | 0 | 0 | 0 | 0 | 0 | 0 | 0 | 0 | 0 | 1.3406e-07 | 9.6489e-08 | 0 | 4.4873e-08 | 2.7542e-07 | 0 | 0 | 0 | 0 | 1.3406e-07 | 9.6489e-08 | 0 | 4.4873e-08 | 2.7542e-07 | 0 | 0 | 0 | 0 | 0 | 0 | 0 | 0 | 0 | 0 | 0.67125 | 0 | 0.064321 | 0
Los Angeles (SC) | 2032 | LDT1 | 2000 | Aggregate | Gasoline | 2634.4282 | 51048.5536 | 8843.0378 | 0.011015 | 0 | 0.0063881 | 0.017403 | 0.00019926 | 0 | 3.6331e-05 | 0.00023559 | 0.00011254 | 0.00088627 | 0.0012344 | 0.00021671 | 0 | 3.9513e-05 | 0.00025623 | 0.00045017 | 0.002068 | 0.0027744 | 24.0424 | 0 | 0.83438 | 24.8767 | 0.00066404 | 0 | 0.001308 | 0.001972 | 0.00096165 | 0 | 0.00055769 | 0.0015193 | 0.0026149 | 0 | 0.0066172 | 0.009232 | 0.0030638 | 0.0072428 | 0.015687 | 0.0040427 | 0.039268 | 0.0038156 | 0 | 0.0072449 | 0.011061 | 0.0030638 | 0.0072428 | 0.015687 | 0.0040427 | 0.041097 | 0.14893 | 0 | 0.047126 | 0.19606 | 0.00023792 | 0 | 8.2569e-06 | 0.00024618 | 2.6258 | 4.6391 | 0.73955 | 6631.2745 | 10.9549 | 52.2622
Los Angeles (SC) | 2032 | LDT1 | 2000 | Aggregate | Diesel | 0.5868 | 11.2438 | 1.9697 | 1.9745e-05 | 0 | 0 | 1.9745e-05 | 7.0291e-07 | 0 | 0 | 7.0291e-07 | 2.4788e-08 | 1.9521e-07 | 9.229e-07 | 7.3469e-07 | 0 | 0 | 7.3469e-07 | 9.9153e-08 | 4.5548e-07 | 1.2893e-06 | 0.0071297 | 0 | 0 | 0.0071297 | 5.5739e-08 | 0 | 0 | 5.5739e-08 | 1.1207e-06 | 0 | 0 | 1.1207e-06 | 1.2e-06 | 0 | 0 | 1.2e-06 | 0 | 0 | 0 | 0 | 1.2e-06 | 1.3662e-06 | 0 | 0 | 1.3662e-06 | 0 | 0 | 0 | 0 | 1.3662e-06 | 1.2622e-05 | 0 | 0 | 1.2622e-05 | 6.7401e-08 | 0 | 0 | 6.7401e-08 | 0.00063542 | 23.8962 | 1.5604 | 8628.6575 | 1.6534 | 15.2755
Los Angeles (SC) | 2032 | LDT1 | 2000 | Aggregate | Electricity | 7.9757 | 89.9358 | 26.7722 | 0 | 0 | 0 | 0 | 0 | 0 | 0 | 0 | 1.9827e-07 | 1.5614e-06 | 1.7597e-06 | 0 | 0 | 0 | 0 | 7.931e-07 | 3.6433e-06 | 4.4364e-06 | 0 | 0 | 0 | 0 | 0 | 0 | 0 | 0 | 0 | 0 | 0 | 0 | 0 | 0 | 0 | 0 | 1.97e-07 | 1.4425e-07 | 0 | 6.594e-08 | 4.0719e-07 | 0 | 0 | 0 | 0 | 1.97e-07 | 1.4425e-07 | 0 | 6.594e-08 | 4.0719e-07 | 0 | 0 | 0 | 0 | 0 | 0 | 0 | 0 | 0 | 0 | 0.67125 | 0 | 0.06161 | 0
Los Angeles (SC) | 2032 | LDT1 | 2001 | Aggregate | Gasoline | 3034.3537 | 59839.1367 | 10359.3138 | 0.012333 | 0 | 0.0071035 | 0.019436 | 0.00023357 | 0 | 4.256e-05 | 0.00027613 | 0.00013192 | 0.0010389 | 0.0014469 | 0.00025403 | 0 | 4.6288e-05 | 0.00030032 | 0.00052769 | 0.0024241 | 0.0032521 | 28.1693 | 0 | 0.97444 | 29.1437 | 0.00073755 | 0 | 0.001489 | 0.0022265 | 0.0010926 | 0 | 0.0006293 | 0.0017219 | 0.0028873 | 0 | 0.0074887 | 0.010376 | 0.0034142 | 0.0081929 | 0.017785 | 0.0045012 | 0.044269 | 0.0042131 | 0 | 0.0081992 | 0.012412 | 0.0034142 | 0.0081929 | 0.017785 | 0.0045012 | 0.046306 | 0.16677 | 0 | 0.053861 | 0.22063 | 0.00027876 | 0 | 9.6428e-06 | 0.0002884 | 3.0762 | 4.4199 | 0.73954 | 6627.4587 | 10.5302 | 50.1717
Los Angeles (SC) | 2032 | LDT1 | 2001 | Aggregate | Diesel | 0.59354 | 11.5515 | 2.0264 | 2.0285e-05 | 0 | 0 | 2.0285e-05 | 7.2215e-07 | 0 | 0 | 7.2215e-07 | 2.5467e-08 | 2.0055e-07 | 9.4816e-07 | 7.548e-07 | 0 | 0 | 7.548e-07 | 1.0187e-07 | 4.6795e-07 | 1.3246e-06 | 0.0073248 | 0 | 0 | 0.0073248 | 5.7264e-08 | 0 | 0 | 5.7264e-08 | 1.1514e-06 | 0 | 0 | 1.1514e-06 | 1.2329e-06 | 0 | 0 | 1.2329e-06 | 0 | 0 | 0 | 0 | 1.2329e-06 | 1.4035e-06 | 0 | 0 | 1.4035e-06 | 0 | 0 | 0 | 0 | 1.4035e-06 | 1.2967e-05 | 0 | 0 | 1.2967e-05 | 6.9246e-08 | 0 | 0 | 6.9246e-08 | 0.00065281 | 23.8962 | 1.5604 | 8628.6575 | 1.6534 | 15.2755
Los Angeles (SC) | 2032 | LDT1 | 2001 | Aggregate | Electricity | 5.1238 | 60.7099 | 17.4928 | 0 | 0 | 0 | 0 | 0 | 0 | 0 | 0 | 1.3384e-07 | 1.054e-06 | 1.1879e-06 | 0 | 0 | 0 | 0 | 5.3537e-07 | 2.4594e-06 | 2.9947e-06 | 0 | 0 | 0 | 0 | 0 | 0 | 0 | 0 | 0 | 0 | 0 | 0 | 0 | 0 | 0 | 0 | 1.2656e-07 | 9.4254e-08 | 0 | 4.2362e-08 | 2.6317e-07 | 0 | 0 | 0 | 0 | 1.2656e-07 | 9.4254e-08 | 0 | 4.2362e-08 | 2.6317e-07 | 0 | 0 | 0 | 0 | 0 | 0 | 0 | 0 | 0 | 0 | 0.67125 | 0 | 0.058989 | 0
Los Angeles (SC) | 2032 | LDT1 | 2002 | Aggregate | Gasoline | 2864.808 | 57425.1385 | 9944.608 | 0.011523 | 0 | 0.0066142 | 0.018137 | 0.00022415 | 0 | 4.0856e-05 | 0.00026501 | 0.0001266 | 0.00099698 | 0.0013886 | 0.00024378 | 0 | 4.4435e-05 | 0.00028822 | 0.0005064 | 0.0023263 | 0.0031209 | 27.0258 | 0 | 0.9338 | 27.9596 | 0.0006856 | 0 | 0.0014059 | 0.0020915 | 0.0010295 | 0 | 0.00059095 | 0.0016204 | 0.0026749 | 0 | 0.007047 | 0.0097219 | 0.0031151 | 0.0075849 | 0.016505 | 0.0041032 | 0.04103 | 0.0039033 | 0 | 0.0077156 | 0.011619 | 0.0031151 | 0.0075849 | 0.016505 | 0.0041032 | 0.042927 | 0.15583 | 0 | 0.05098 | 0.20681 | 0.00026744 | 0 | 9.2407e-06 | 0.00027668 | 2.9512 | 4.2978 | 0.73955 | 6625.4647 | 10.1721 | 49.0057
Los Angeles (SC) | 2032 | LDT1 | 2002 | Aggregate | Diesel | 4.5114 | 90.7612 | 15.6605 | 0.00015938 | 0 | 0 | 0.00015938 | 5.674e-06 | 0 | 0 | 5.674e-06 | 2.0009e-07 | 1.5757e-06 | 7.4498e-06 | 5.9305e-06 | 0 | 0 | 5.9305e-06 | 8.0038e-07 | 3.6767e-06 | 1.0408e-05 | 0.057551 | 0 | 0 | 0.057551 | 4.4993e-07 | 0 | 0 | 4.4993e-07 | 9.0463e-06 | 0 | 0 | 9.0463e-06 | 9.6868e-06 | 0 | 0 | 9.6868e-06 | 0 | 0 | 0 | 0 | 9.6868e-06 | 1.1028e-05 | 0 | 0 | 1.1028e-05 | 0 | 0 | 0 | 0 | 1.1028e-05 | 0.00010188 | 0 | 0 | 0.00010188 | 5.4407e-07 | 0 | 0 | 5.4407e-07 | 0.0051292 | 23.8962 | 1.5604 | 8628.6575 | 1.6534 | 15.2755
Los Angeles (SC) | 2032 | LDT1 | 2002 | Aggregate | Electricity | 33.7352 | 420.0845 | 117.1048 | 0 | 0 | 0 | 0 | 0 | 0 | 0 | 0 | 9.2613e-07 | 7.2933e-06 | 8.2194e-06 | 0 | 0 | 0 | 0 | 3.7045e-06 | 1.7018e-05 | 2.0722e-05 | 0 | 0 | 0 | 0 | 0 | 0 | 0 | 0 | 0 | 0 | 0 | 0 | 0 | 0 | 0 | 0 | 8.3326e-07 | 6.3098e-07 | 0 | 2.7891e-07 | 1.7431e-06 | 0 | 0 | 0 | 0 | 8.3326e-07 | 6.3098e-07 | 0 | 2.7891e-07 | 1.7431e-06 | 0 | 0 | 0 | 0 | 0 | 0 | 0 | 0 | 0 | 0 | 0.67125 | 0 | 0.056465 | 0
Los Angeles (SC) | 2032 | LDT1 | 2003 | Aggregate | Gasoline | 1861.8386 | 37938.1541 | 6569.6652 | 0.0069661 | 0 | 0.0040677 | 0.011034 | 0.00014809 | 0 | 2.6991e-05 | 0.00017508 | 8.3639e-05 | 0.00065866 | 0.00091738 | 0.00016106 | 0 | 2.9355e-05 | 0.00019041 | 0.00033456 | 0.0015369 | 0.0020618 | 17.8568 | 0 | 0.61252 | 18.4694 | 0.0004134 | 0 | 0.00085609 | 0.0012695 | 0.00063812 | 0 | 0.00037261 | 0.0010107 | 0.0015916 | 0 | 0.0042345 | 0.0058261 | 0.0018208 | 0.0044663 | 0.0097612 | 0.0023936 | 0.024268 | 0.0023225 | 0 | 0.0046363 | 0.0069587 | 0.0018208 | 0.0044663 | 0.0097612 | 0.0023936 | 0.025401 | 0.094013 | 0 | 0.031228 | 0.12524 | 0.00017671 | 0 | 6.0614e-06 | 0.00018277 | 1.9495 | 3.9576 | 0.73955 | 6624.6425 | 9.1108 | 44.9218
Los Angeles (SC) | 2032 | LDT1 | 2003 | Aggregate | Diesel | 1.8865 | 38.4168 | 6.6568 | 6.7462e-05 | 0 | 0 | 6.7462e-05 | 2.4016e-06 | 0 | 0 | 2.4016e-06 | 8.4694e-08 | 6.6697e-07 | 3.1533e-06 | 2.5102e-06 | 0 | 0 | 2.5102e-06 | 3.3878e-07 | 1.5563e-06 | 4.4053e-06 | 0.02436 | 0 | 0 | 0.02436 | 1.9044e-07 | 0 | 0 | 1.9044e-07 | 3.829e-06 | 0 | 0 | 3.829e-06 | 4.1001e-06 | 0 | 0 | 4.1001e-06 | 0 | 0 | 0 | 0 | 4.1001e-06 | 4.6677e-06 | 0 | 0 | 4.6677e-06 | 0 | 0 | 0 | 0 | 4.6677e-06 | 4.3125e-05 | 0 | 0 | 4.3125e-05 | 2.3029e-07 | 0 | 0 | 2.3029e-07 | 0.002171 | 23.8962 | 1.5604 | 8628.6575 | 1.6534 | 15.2755
Los Angeles (SC) | 2032 | LDT1 | 2003 | Aggregate | Electricity | 0.20689 | 2.7078 | 0.73003 | 0 | 0 | 0 | 0 | 0 | 0 | 0 | 0 | 5.9696e-09 | 4.7011e-08 | 5.298e-08 | 0 | 0 | 0 | 0 | 2.3878e-08 | 1.0969e-07 | 1.3357e-07 | 0 | 0 | 0 | 0 | 0 | 0 | 0 | 0 | 0 | 0 | 0 | 0 | 0 | 0 | 0 | 0 | 5.1102e-09 | 3.9335e-09 | 0 | 1.7105e-09 | 1.0754e-08 | 0 | 0 | 0 | 0 | 5.1102e-09 | 3.9335e-09 | 0 | 1.7105e-09 | 1.0754e-08 | 0 | 0 | 0 | 0 | 0 | 0 | 0 | 0 | 0 | 0 | 0.67125 | 0 | 0.054044 | 0
Los Angeles (SC) | 2032 | LDT1 | 2004 | Aggregate | Gasoline | 1602.1718 | 33203.3583 | 5745.1959 | 0.0012986 | 0 | 0.0012452 | 0.0025438 | 8.6403e-06 | 0 | 8.5739e-07 | 9.4977e-06 | 7.3201e-05 | 0.00057646 | 0.00065916 | 9.3971e-06 | 0 | 9.3249e-07 | 1.033e-05 | 0.0002928 | 0.0013451 | 0.0016482 | 15.6868 | 0 | 0.52142 | 16.2083 | 9.9164e-05 | 0 | 0.00035294 | 0.0004521 | 0.00017814 | 0 | 0.00017081 | 0.00034895 | 0.00033156 | 0 | 0.0015161 | 0.0018476 | 0.0014012 | 0.003457 | 0.0075956 | 0.0018377 | 0.016139 | 0.00048381 | 0 | 0.0016599 | 0.0021437 | 0.0014012 | 0.003457 | 0.0075956 | 0.0018377 | 0.016435 | 0.030493 | 0 | 0.017963 | 0.048456 | 0.00015523 | 0 | 5.1598e-06 | 0.00016039 | 1.7108 | 1.0425 | 0.67548 | 6642.6496 | 6.7357 | 19.8588
Los Angeles (SC) | 2032 | LDT1 | 2004 | Aggregate | Diesel | 0.21635 | 4.514 | 0.7758 | 7.9268e-06 | 0 | 0 | 7.9268e-06 | 2.8219e-07 | 0 | 0 | 2.8219e-07 | 9.9516e-09 | 7.8369e-08 | 3.7051e-07 | 2.9495e-07 | 0 | 0 | 2.9495e-07 | 3.9806e-08 | 1.8286e-07 | 5.1762e-07 | 0.0028623 | 0 | 0 | 0.0028623 | 2.2377e-08 | 0 | 0 | 2.2377e-08 | 4.4991e-07 | 0 | 0 | 4.4991e-07 | 4.8177e-07 | 0 | 0 | 4.8177e-07 | 0 | 0 | 0 | 0 | 4.8177e-07 | 5.4846e-07 | 0 | 0 | 5.4846e-07 | 0 | 0 | 0 | 0 | 5.4846e-07 | 5.0672e-06 | 0 | 0 | 5.0672e-06 | 2.7059e-08 | 0 | 0 | 2.7059e-08 | 0.0002551 | 23.8962 | 1.5604 | 8628.6575 | 1.6534 | 15.2755
Los Angeles (SC) | 2032 | LDT1 | 2004 | Aggregate | Electricity | 1.7367 | 23.8886 | 6.2276 | 0 | 0 | 0 | 0 | 0 | 0 | 0 | 0 | 5.2665e-08 | 4.1474e-07 | 4.674e-07 | 0 | 0 | 0 | 0 | 2.1066e-07 | 9.6772e-07 | 1.1784e-06 | 0 | 0 | 0 | 0 | 0 | 0 | 0 | 0 | 0 | 0 | 0 | 0 | 0 | 0 | 0 | 0 | 4.2896e-08 | 3.3555e-08 | 0 | 1.4358e-08 | 9.081e-08 | 0 | 0 | 0 | 0 | 4.2896e-08 | 3.3555e-08 | 0 | 1.4358e-08 | 9.081e-08 | 0 | 0 | 0 | 0 | 0 | 0 | 0 | 0 | 0 | 0 | 0.67125 | 0 | 0.051728 | 0
Los Angeles (SC) | 2032 | LDT1 | 2005 | Aggregate | Gasoline | 1057.647 | 22297.484 | 3853.1877 | 0.00085828 | 0 | 0.00084005 | 0.0016983 | 5.8023e-06 | 0 | 5.7504e-07 | 6.3774e-06 | 4.9158e-05 | 0.00038712 | 0.00044265 | 6.3106e-06 | 0 | 6.254e-07 | 6.936e-06 | 0.00019663 | 0.00090327 | 0.0011068 | 10.0923 | 0 | 0.33417 | 10.4265 | 6.3153e-05 | 0 | 0.00021951 | 0.00028266 | 0.00011794 | 0 | 0.00011544 | 0.00023338 | 0.0002088 | 0 | 0.00093242 | 0.0011412 | 0.00062384 | 0.001274 | 0.0038086 | 0.00080988 | 0.0076575 | 0.00030468 | 0 | 0.0010209 | 0.0013256 | 0.00062384 | 0.001274 | 0.0038086 | 0.00080988 | 0.0078419 | 0.018803 | 0 | 0.011067 | 0.029869 | 9.9871e-05 | 0 | 3.3069e-06 | 0.00010318 | 1.1005 | 1.0365 | 0.67548 | 6363.0927 | 4.7858 | 18.2288
Los Angeles (SC) | 2032 | LDT1 | 2005 | Aggregate | Electricity | 0.23593 | 3.4101 | 0.85952 | 0 | 0 | 0 | 0 | 0 | 0 | 0 | 0 | 7.5179e-09 | 5.9204e-08 | 6.6722e-08 | 0 | 0 | 0 | 0 | 3.0072e-08 | 1.3814e-07 | 1.6821e-07 | 0 | 0 | 0 | 0 | 0 | 0 | 0 | 0 | 0 | 0 | 0 | 0 | 0 | 0 | 0 | 0 | 5.8273e-09 | 4.6312e-09 | 0 | 1.9505e-09 | 1.2409e-08 | 0 | 0 | 0 | 0 | 5.8273e-09 | 4.6312e-09 | 0 | 1.9505e-09 | 1.2409e-08 | 0 | 0 | 0 | 0 | 0 | 0 | 0 | 0 | 0 | 0 | 0.67125 | 0 | 0.049518 | 0
Los Angeles (SC) | 2032 | LDT1 | 2006 | Aggregate | Gasoline | 1876.3425 | 40272.5832 | 6943.3305 | 0.0013405 | 0 | 0.0014859 | 0.0028264 | 1.048e-05 | 0 | 1.0362e-06 | 1.1516e-05 | 8.8786e-05 | 0.00069919 | 0.00079949 | 1.1398e-05 | 0 | 1.127e-06 | 1.2525e-05 | 0.00035514 | 0.0016314 | 0.0019991 | 18.2296 | 0 | 0.59771 | 18.8274 | 0.00010284 | 0 | 0.00036999 | 0.00047283 | 0.00018883 | 0 | 0.00020932 | 0.00039815 | 0.00033595 | 0 | 0.0015528 | 0.0018888 | 0.00095557 | 0.001903 | 0.0059498 | 0.0012346 | 0.011932 | 0.00049022 | 0 | 0.0017001 | 0.0021904 | 0.00095557 | 0.001903 | 0.0059498 | 0.0012346 | 0.012233 | 0.027529 | 0 | 0.017385 | 0.044913 | 0.0001804 | 0 | 5.9148e-06 | 0.00018631 | 1.9873 | 0.95503 | 0.67548 | 6361.6071 | 4.1335 | 15.1758
Los Angeles (SC) | 2032 | LDT1 | 2006 | Aggregate | Diesel | 2.0086 | 43.2012 | 7.4326 | 7.5864e-05 | 0 | 0 | 7.5864e-05 | 2.7007e-06 | 0 | 0 | 2.7007e-06 | 9.5242e-08 | 7.5003e-07 | 3.546e-06 | 2.8229e-06 | 0 | 0 | 2.8229e-06 | 3.8097e-07 | 1.7501e-06 | 4.9539e-06 | 0.02671 | 0 | 0 | 0.02671 | 2.1416e-07 | 0 | 0 | 2.1416e-07 | 4.1985e-06 | 0 | 0 | 4.1985e-06 | 4.6108e-06 | 0 | 0 | 4.6108e-06 | 0 | 0 | 0 | 0 | 4.6108e-06 | 5.2491e-06 | 0 | 0 | 5.2491e-06 | 0 | 0 | 0 | 0 | 5.2491e-06 | 4.8496e-05 | 0 | 0 | 4.8496e-05 | 2.5251e-07 | 0 | 0 | 2.5251e-07 | 0.0023805 | 23.8962 | 1.5604 | 8413.3953 | 1.6534 | 15.2755
Los Angeles (SC) | 2032 | LDT1 | 2006 | Aggregate | Electricity | 1.5078 | 22.8952 | 5.5795 | 0 | 0 | 0 | 0 | 0 | 0 | 0 | 0 | 5.0475e-08 | 3.9749e-07 | 4.4797e-07 | 0 | 0 | 0 | 0 | 2.019e-07 | 9.2748e-07 | 1.1294e-06 | 0 | 0 | 0 | 0 | 0 | 0 | 0 | 0 | 0 | 0 | 0 | 0 | 0 | 0 | 0 | 0 | 3.7242e-08 | 3.0063e-08 | 0 | 1.2466e-08 | 7.9771e-08 | 0 | 0 | 0 | 0 | 3.7242e-08 | 3.0063e-08 | 0 | 1.2466e-08 | 7.9771e-08 | 0 | 0 | 0 | 0 | 0 | 0 | 0 | 0 | 0 | 0 | 0.67125 | 0 | 0.047412 | 0
Los Angeles (SC) | 2032 | LDT1 | 2007 | Aggregate | Gasoline | 2990.2631 | 65333.9718 | 11236.661 | 0.0024125 | 0 | 0.0027172 | 0.0051297 | 1.7001e-05 | 0 | 1.6769e-06 | 1.8678e-05 | 0.00014404 | 0.0011343 | 0.001297 | 1.8491e-05 | 0 | 1.8238e-06 | 2.0314e-05 | 0.00057615 | 0.0026467 | 0.0032431 | 28.9785 | 0 | 0.95133 | 29.9299 | 0.00017003 | 0 | 0.00061027 | 0.0007803 | 0.00032849 | 0 | 0.00036998 | 0.00069847 | 0.00055694 | 0 | 0.0025681 | 0.0031251 | 0.0014101 | 0.0028403 | 0.0088647 | 0.0018163 | 0.018056 | 0.00081268 | 0 | 0.0028118 | 0.0036244 | 0.0014101 | 0.0028403 | 0.0088647 | 0.0018163 | 0.018556 | 0.046716 | 0 | 0.029302 | 0.076018 | 0.00028677 | 0 | 9.4142e-06 | 0.00029618 | 3.1592 | 1.0684 | 0.67548 | 6233.7964 | 3.8648 | 15.833
Los Angeles (SC) | 2032 | LDT1 | 2007 | Aggregate | Diesel | 1.8904 | 41.2384 | 7.1035 | 7.2417e-05 | 0 | 0 | 7.2417e-05 | 2.578e-06 | 0 | 0 | 2.578e-06 | 9.0915e-08 | 7.1596e-07 | 3.3849e-06 | 2.6946e-06 | 0 | 0 | 2.6946e-06 | 3.6366e-07 | 1.6706e-06 | 4.7288e-06 | 0.024563 | 0 | 0 | 0.024563 | 2.0443e-07 | 0 | 0 | 2.0443e-07 | 3.8609e-06 | 0 | 0 | 3.8609e-06 | 4.4013e-06 | 0 | 0 | 4.4013e-06 | 0 | 0 | 0 | 0 | 4.4013e-06 | 5.0106e-06 | 0 | 0 | 5.0106e-06 | 0 | 0 | 0 | 0 | 5.0106e-06 | 4.6292e-05 | 0 | 0 | 4.6292e-05 | 2.322e-07 | 0 | 0 | 2.322e-07 | 0.0021891 | 23.8962 | 1.5604 | 8105.1221 | 1.6534 | 15.2755
Los Angeles (SC) | 2032 | LDT1 | 2007 | Aggregate | Electricity | 0.54316 | 8.6616 | 2.0411 | 0 | 0 | 0 | 0 | 0 | 0 | 0 | 0 | 1.9096e-08 | 1.5038e-07 | 1.6947e-07 | 0 | 0 | 0 | 0 | 7.6382e-08 | 3.5088e-07 | 4.2726e-07 | 0 | 0 | 0 | 0 | 0 | 0 | 0 | 0 | 0 | 0 | 0 | 0 | 0 | 0 | 0 | 0 | 1.3416e-08 | 1.0997e-08 | 0 | 4.4906e-09 | 2.8904e-08 | 0 | 0 | 0 | 0 | 1.3416e-08 | 1.0997e-08 | 0 | 4.4906e-09 | 2.8904e-08 | 0 | 0 | 0 | 0 | 0 | 0 | 0 | 0 | 0 | 0 | 0.67125 | 0 | 0.04541 | 0
Los Angeles (SC) | 2032 | LDT1 | 2008 | Aggregate | Gasoline | 5328.579 | 118460.5318 | 20328.742 | 0.0044202 | 0 | 0.0049277 | 0.009348 | 3.5142e-05 | 0 | 3.8386e-06 | 3.8981e-05 | 0.00026116 | 0.0020566 | 0.0023568 | 3.822e-05 | 0 | 4.1749e-06 | 4.2395e-05 | 0.0010446 | 0.0047988 | 0.0058859 | 50.993 | 0 | 1.6704 | 52.6634 | 0.00029513 | 0 | 0.0010561 | 0.0013512 | 0.00060095 | 0 | 0.00066994 | 0.0012709 | 0.00095975 | 0 | 0.0044121 | 0.0053719 | 0.0023165 | 0.0047161 | 0.014699 | 0.0029737 | 0.030077 | 0.0014005 | 0 | 0.0048307 | 0.0062312 | 0.0023165 | 0.0047161 | 0.014699 | 0.0029737 | 0.030936 | 0.08416 | 0 | 0.051752 | 0.13591 | 0.00050462 | 0 | 1.653e-05 | 0.00052115 | 5.5588 | 1.0738 | 0.67612 | 6049.537 | 3.5537 | 15.6125
Los Angeles (SC) | 2032 | LDT1 | 2008 | Aggregate | Diesel | 4.3324 | 96.5311 | 16.5285 | 4.326e-06 | 0 | 0 | 4.326e-06 | 7.1443e-07 | 0 | 0 | 7.1443e-07 | 2.1281e-07 | 1.6759e-06 | 2.6032e-06 | 7.4673e-07 | 0 | 0 | 7.4673e-07 | 8.5126e-07 | 3.9105e-06 | 5.5085e-06 | 0.055797 | 0 | 0 | 0.055797 | 1.2815e-07 | 0 | 0 | 1.2815e-07 | 8.7706e-06 | 0 | 0 | 8.7706e-06 | 2.759e-06 | 0 | 0 | 2.759e-06 | 0 | 0 | 0 | 0 | 2.759e-06 | 3.141e-06 | 0 | 0 | 3.141e-06 | 0 | 0 | 0 | 0 | 3.141e-06 | 3.8849e-05 | 0 | 0 | 3.8849e-05 | 5.2749e-07 | 0 | 0 | 5.2749e-07 | 0.0049728 | 0.60983 | 0.77652 | 7865.6273 | 0.44277 | 5.4765
Los Angeles (SC) | 2032 | LDT1 | 2008 | Aggregate | Electricity | 8.6588 | 144.9534 | 33.0338 | 0 | 0 | 0 | 0 | 0 | 0 | 0 | 0 | 3.1957e-07 | 2.5166e-06 | 2.8362e-06 | 0 | 0 | 0 | 0 | 1.2783e-06 | 5.8721e-06 | 7.1503e-06 | 0 | 0 | 0 | 0 | 0 | 0 | 0 | 0 | 0 | 0 | 0 | 0 | 0 | 0 | 0 | 0 | 2.1387e-07 | 1.7799e-07 | 0 | 7.1588e-08 | 4.6345e-07 | 0 | 0 | 0 | 0 | 2.1387e-07 | 1.7799e-07 | 0 | 7.1588e-08 | 4.6345e-07 | 0 | 0 | 0 | 0 | 0 | 0 | 0 | 0 | 0 | 0 | 0.67125 | 0 | 0.043507 | 0
Los Angeles (SC) | 2032 | LDT1 | 2009 | Aggregate | Gasoline | 4323.7048 | 97120.9369 | 16742.8117 | 0.0035124 | 0 | 0.0041341 | 0.0076465 | 3.235e-05 | 0 | 3.8244e-06 | 3.6174e-05 | 0.00021412 | 0.0016862 | 0.0019364 | 3.5183e-05 | 0 | 4.1594e-06 | 3.9343e-05 | 0.00085646 | 0.0039344 | 0.0048302 | 40.9254 | 0 | 1.3442 | 42.2696 | 0.00023367 | 0 | 0.00084244 | 0.0010761 | 0.00047786 | 0 | 0.00056243 | 0.0010403 | 0.00075644 | 0 | 0.0035037 | 0.0042601 | 0.0017128 | 0.0035202 | 0.010947 | 0.0021897 | 0.02263 | 0.0011038 | 0 | 0.0038361 | 0.0049399 | 0.0017128 | 0.0035202 | 0.010947 | 0.0021897 | 0.02331 | 0.06263 | 0 | 0.040064 | 0.10269 | 0.00040499 | 0 | 1.3302e-05 | 0.00041829 | 4.4617 | 1.0714 | 0.67676 | 5922.4586 | 3.2659 | 14.3886
Los Angeles (SC) | 2032 | LDT1 | 2009 | Aggregate | Diesel | 3.1743 | 71.2033 | 12.2918 | 3.1851e-06 | 0 | 0 | 3.1851e-06 | 5.2416e-07 | 0 | 0 | 5.2416e-07 | 1.5698e-07 | 1.2362e-06 | 1.9173e-06 | 5.4786e-07 | 0 | 0 | 5.4786e-07 | 6.2791e-07 | 2.8844e-06 | 4.0602e-06 | 0.040297 | 0 | 0 | 0.040297 | 9.4294e-08 | 0 | 0 | 9.4294e-08 | 6.3341e-06 | 0 | 0 | 6.3341e-06 | 2.0301e-06 | 0 | 0 | 2.0301e-06 | 0 | 0 | 0 | 0 | 2.0301e-06 | 2.3111e-06 | 0 | 0 | 2.3111e-06 | 0 | 0 | 0 | 0 | 2.3111e-06 | 2.8472e-05 | 0 | 0 | 2.8472e-05 | 3.8095e-07 | 0 | 0 | 3.8095e-07 | 0.0035914 | 0.6087 | 0.77595 | 7701.2328 | 0.44168 | 5.4414
Los Angeles (SC) | 2032 | LDT1 | 2009 | Aggregate | Electricity | 0.68738 | 12.0744 | 2.6617 | 0 | 0 | 0 | 0 | 0 | 0 | 0 | 0 | 2.662e-08 | 2.0963e-07 | 2.3625e-07 | 0 | 0 | 0 | 0 | 1.0648e-07 | 4.8913e-07 | 5.9561e-07 | 0 | 0 | 0 | 0 | 0 | 0 | 0 | 0 | 0 | 0 | 0 | 0 | 0 | 0 | 0 | 0 | 1.6978e-08 | 1.4342e-08 | 0 | 5.6829e-09 | 3.7003e-08 | 0 | 0 | 0 | 0 | 1.6978e-08 | 1.4342e-08 | 0 | 5.6829e-09 | 3.7003e-08 | 0 | 0 | 0 | 0 | 0 | 0 | 0 | 0 | 0 | 0 | 0.67125 | 0 | 0.041702 | 0
Los Angeles (SC) | 2032 | LDT1 | 2010 | Aggregate | Gasoline | 2262.7411 | 51455.69 | 8891.7126 | 0.0018435 | 0 | 0.0021969 | 0.0040403 | 2.0888e-05 | 0 | 2.7351e-06 | 2.3624e-05 | 0.00011344 | 0.00089334 | 0.0010304 | 2.2718e-05 | 0 | 2.9747e-06 | 2.5693e-05 | 0.00045376 | 0.0020845 | 0.0025639 | 20.5716 | 0 | 0.67806 | 21.2497 | 0.00011981 | 0 | 0.00043369 | 0.00055351 | 0.00025101 | 0 | 0.00029912 | 0.00055013 | 0.00038607 | 0 | 0.0017954 | 0.0021814 | 0.0010766 | 0.0022589 | 0.0073369 | 0.0013829 | 0.014237 | 0.00056335 | 0 | 0.0019657 | 0.002529 | 0.0010766 | 0.0022589 | 0.0073369 | 0.0013829 | 0.014584 | 0.032079 | 0 | 0.02064 | 0.052719 | 0.00020357 | 0 | 6.71e-06 | 0.00021028 | 2.243 | 1.0685 | 0.67804 | 5619.6038 | 3.8569 | 13.9417
Los Angeles (SC) | 2032 | LDT1 | 2010 | Aggregate | Diesel | 0.35879 | 8.1004 | 1.4099 | 3.6149e-07 | 0 | 0 | 3.6149e-07 | 5.922e-08 | 0 | 0 | 5.922e-08 | 1.7858e-08 | 1.4063e-07 | 2.1771e-07 | 6.1898e-08 | 0 | 0 | 6.1898e-08 | 7.1433e-08 | 3.2815e-07 | 4.6148e-07 | 0.0043492 | 0 | 0 | 0.0043492 | 1.0693e-08 | 0 | 0 | 1.0693e-08 | 6.8364e-07 | 0 | 0 | 6.8364e-07 | 2.3022e-07 | 0 | 0 | 2.3022e-07 | 0 | 0 | 0 | 0 | 2.3022e-07 | 2.6209e-07 | 0 | 0 | 2.6209e-07 | 0 | 0 | 0 | 0 | 2.6209e-07 | 3.2125e-06 | 0 | 0 | 3.2125e-06 | 4.1116e-08 | 0 | 0 | 4.1116e-08 | 0.00038762 | 0.60726 | 0.77523 | 7306.2451 | 0.44029 | 5.3966
Los Angeles (SC) | 2032 | LDT1 | 2010 | Aggregate | Electricity | 0.67731 | 12.4781 | 2.6616 | 0 | 0 | 0 | 0 | 0 | 0 | 0 | 0 | 2.7509e-08 | 2.1664e-07 | 2.4415e-07 | 0 | 0 | 0 | 0 | 1.1004e-07 | 5.0549e-07 | 6.1552e-07 | 0 | 0 | 0 | 0 | 0 | 0 | 0 | 0 | 0 | 0 | 0 | 0 | 0 | 0 | 0 | 0 | 1.6729e-08 | 1.4341e-08 | 0 | 5.5997e-09 | 3.667e-08 | 0 | 0 | 0 | 0 | 1.6729e-08 | 1.4341e-08 | 0 | 5.5997e-09 | 3.667e-08 | 0 | 0 | 0 | 0 | 0 | 0 | 0 | 0 | 0 | 0 | 0.67125 | 0 | 0.03999 | 0
Los Angeles (SC) | 2032 | LDT1 | 2011 | Aggregate | Gasoline | 2023.9036 | 46721.1838 | 8069.1215 | 0.0016281 | 0 | 0.0019675 | 0.0035957 | 2.5775e-05 | 0 | 3.76e-06 | 2.9535e-05 | 0.000103 | 0.00081115 | 0.00094368 | 2.8033e-05 | 0 | 4.0893e-06 | 3.2122e-05 | 0.00041201 | 0.0018927 | 0.0023368 | 19.3255 | 0 | 0.63671 | 19.9622 | 0.00011497 | 0 | 0.00041718 | 0.00053215 | 0.00022304 | 0 | 0.00026953 | 0.00049257 | 0.00037378 | 0 | 0.0017426 | 0.0021164 | 0.00091521 | 0.001941 | 0.0063403 | 0.0011723 | 0.012485 | 0.00054542 | 0 | 0.0019079 | 0.0024533 | 0.00091521 | 0.001941 | 0.0063403 | 0.0011723 | 0.012822 | 0.029102 | 0 | 0.019268 | 0.04837 | 0.00019124 | 0 | 6.3007e-06 | 0.00019754 | 2.1071 | 1.0473 | 0.68061 | 5814.086 | 3.7345 | 14.0879
Los Angeles (SC) | 2032 | LDT1 | 2011 | Aggregate | Diesel | 0.37136 | 8.5661 | 1.4806 | 3.8116e-07 | 0 | 0 | 3.8116e-07 | 6.2096e-08 | 0 | 0 | 6.2096e-08 | 1.8885e-08 | 1.4872e-07 | 2.297e-07 | 6.4904e-08 | 0 | 0 | 6.4904e-08 | 7.554e-08 | 3.4701e-07 | 4.8745e-07 | 0.0047589 | 0 | 0 | 0.0047589 | 1.1264e-08 | 0 | 0 | 1.1264e-08 | 7.4803e-07 | 0 | 0 | 7.4803e-07 | 2.4252e-07 | 0 | 0 | 2.4252e-07 | 0 | 0 | 0 | 0 | 2.4252e-07 | 2.7609e-07 | 0 | 0 | 2.7609e-07 | 0 | 0 | 0 | 0 | 2.7609e-07 | 3.3628e-06 | 0 | 0 | 3.3628e-06 | 4.4989e-08 | 0 | 0 | 4.4989e-08 | 0.00042413 | 0.6055 | 0.77435 | 7559.8306 | 0.43859 | 5.342
Los Angeles (SC) | 2032 | LDT1 | 2012 | Aggregate | Gasoline | 4130.4377 | 97205.2824 | 16704.316 | 0.0033937 | 0 | 0.0040544 | 0.0074481 | 7.8415e-05 | 0 | 1.2413e-05 | 9.0828e-05 | 0.0002143 | 0.0016876 | 0.0019927 | 8.5283e-05 | 0 | 1.35e-05 | 9.8784e-05 | 0.0008572 | 0.0039378 | 0.0048938 | 36.7883 | 0 | 1.2084 | 37.9968 | 0.00022271 | 0 | 0.00080515 | 0.0010279 | 0.00046552 | 0 | 0.00055615 | 0.0010217 | 0.00071567 | 0 | 0.0033241 | 0.0040398 | 0.0017703 | 0.0037929 | 0.012466 | 0.0022607 | 0.02433 | 0.0010443 | 0 | 0.0036395 | 0.0046838 | 0.0017703 | 0.0037929 | 0.012466 | 0.0022607 | 0.024974 | 0.058986 | 0 | 0.038103 | 0.097089 | 0.00036405 | 0 | 1.1959e-05 | 0.00037601 | 4.0107 | 1.0427 | 0.68508 | 5319.1695 | 3.4961 | 13.5915
Los Angeles (SC) | 2032 | LDT1 | 2012 | Aggregate | Electricity | 40.6309 | 823.6247 | 164.3194 | 0 | 0 | 0 | 0 | 0 | 0 | 0 | 0 | 1.8158e-06 | 1.4299e-05 | 1.6115e-05 | 0 | 0 | 0 | 0 | 7.2631e-06 | 3.3365e-05 | 4.0628e-05 | 0 | 0 | 0 | 0 | 0 | 0 | 0 | 0 | 0 | 0 | 0 | 0 | 0 | 0 | 0 | 0 | 1.0036e-06 | 8.8537e-07 | 0 | 3.3592e-07 | 2.2249e-06 | 0 | 0 | 0 | 0 | 1.0036e-06 | 8.8537e-07 | 0 | 3.3592e-07 | 2.2249e-06 | 0 | 0 | 0 | 0 | 0 | 0 | 0 | 0 | 0 | 0 | 0.67125 | 0 | 0.036759 | 0
Los Angeles (SC) | 2032 | LDT1 | 2013 | Aggregate | Gasoline | 6206.8496 | 149000.1334 | 25457.3314 | 0.0051251 | 0 | 0.0061279 | 0.011253 | 0.00017991 | 0 | 3.0004e-05 | 0.00020991 | 0.00032849 | 0.0025869 | 0.0031253 | 0.00019567 | 0 | 3.2633e-05 | 0.0002283 | 0.001314 | 0.006036 | 0.0075782 | 54.8491 | 0 | 1.7908 | 56.6399 | 0.00032839 | 0 | 0.0011851 | 0.0015135 | 0.0007061 | 0 | 0.00084426 | 0.0015504 | 0.0010487 | 0 | 0.0048622 | 0.0059108 | 0.0025138 | 0.005437 | 0.017992 | 0.0031991 | 0.035053 | 0.0015302 | 0 | 0.0053235 | 0.0068537 | 0.0025138 | 0.005437 | 0.017992 | 0.0031991 | 0.035996 | 0.087456 | 0 | 0.056268 | 0.14372 | 0.00054278 | 0 | 1.7721e-05 | 0.0005605 | 5.9785 | 1.0277 | 0.6921 | 5172.7655 | 3.2874 | 13.1259
Los Angeles (SC) | 2032 | LDT1 | 2013 | Aggregate | Diesel | 2.1521 | 51.726 | 8.8266 | 2.2847e-06 | 0 | 0 | 2.2847e-06 | 3.6687e-07 | 0 | 0 | 3.6687e-07 | 1.1404e-07 | 8.9804e-07 | 1.3789e-06 | 3.8346e-07 | 0 | 0 | 3.8346e-07 | 4.5614e-07 | 2.0954e-06 | 2.935e-06 | 0.02557 | 0 | 0 | 0.02557 | 6.7352e-08 | 0 | 0 | 6.7352e-08 | 4.0193e-06 | 0 | 0 | 4.0193e-06 | 1.45e-06 | 0 | 0 | 1.45e-06 | 0 | 0 | 0 | 0 | 1.45e-06 | 1.6508e-06 | 0 | 0 | 1.6508e-06 | 0 | 0 | 0 | 0 | 1.6508e-06 | 1.978e-05 | 0 | 0 | 1.978e-05 | 2.4173e-07 | 0 | 0 | 2.4173e-07 | 0.0022789 | 0.60104 | 0.77213 | 6726.9406 | 0.43428 | 5.2036
Los Angeles (SC) | 2032 | LDT1 | 2013 | Aggregate | Electricity | 64.0832 | 1360.6524 | 262.8368 | 0 | 0 | 0 | 0 | 0 | 0 | 0 | 0 | 2.9997e-06 | 2.3623e-05 | 2.6623e-05 | 0 | 0 | 0 | 0 | 1.1999e-05 | 5.512e-05 | 6.7119e-05 | 0 | 0 | 0 | 0 | 0 | 0 | 0 | 0 | 0 | 0 | 0 | 0 | 0 | 0 | 0 | 0 | 1.5829e-06 | 1.4162e-06 | 0 | 5.2981e-07 | 3.5289e-06 | 0 | 0 | 0 | 0 | 1.5829e-06 | 1.4162e-06 | 0 | 5.2981e-07 | 3.5289e-06 | 0 | 0 | 0 | 0 | 0 | 0 | 0 | 0 | 0 | 0 | 0.67125 | 0 | 0.035292 | 0
Los Angeles (SC) | 2032 | LDT1 | 2014 | Aggregate | Gasoline | 7597.2379 | 186505.8527 | 31595.2411 | 0.0062443 | 0 | 0.0074548 | 0.013699 | 0.00031352 | 0 | 5.35e-05 | 0.00036703 | 0.00041118 | 0.003238 | 0.0040162 | 0.00034099 | 0 | 5.8187e-05 | 0.00039917 | 0.0016447 | 0.0075553 | 0.0095992 | 68.7375 | 0 | 2.2269 | 70.9645 | 0.00041903 | 0 | 0.0015065 | 0.0019255 | 0.00086757 | 0 | 0.0010357 | 0.0019033 | 0.0013415 | 0 | 0.0061964 | 0.0075379 | 0.0028977 | 0.0063217 | 0.021079 | 0.0036733 | 0.04151 | 0.0019575 | 0 | 0.0067843 | 0.0087418 | 0.0028977 | 0.0063217 | 0.021079 | 0.0036733 | 0.042714 | 0.10903 | 0 | 0.07065 | 0.17968 | 0.00068021 | 0 | 2.2037e-05 | 0.00070225 | 7.4905 | 0.99951 | 0.70037 | 5177.6824 | 3.1165 | 13.1099
Los Angeles (SC) | 2032 | LDT1 | 2014 | Aggregate | Electricity | 92.9176 | 2067.0389 | 386.4239 | 0 | 0 | 0 | 0 | 0 | 0 | 0 | 0 | 4.557e-06 | 3.5887e-05 | 4.0444e-05 | 0 | 0 | 0 | 0 | 1.8228e-05 | 8.3736e-05 | 0.00010196 | 0 | 0 | 0 | 0 | 0 | 0 | 0 | 0 | 0 | 0 | 0 | 0 | 0 | 0 | 0 | 0 | 2.2951e-06 | 2.0821e-06 | 0 | 7.682e-07 | 5.1454e-06 | 0 | 0 | 0 | 0 | 2.2951e-06 | 2.0821e-06 | 0 | 7.682e-07 | 5.1454e-06 | 0 | 0 | 0 | 0 | 0 | 0 | 0 | 0 | 0 | 0 | 0.67125 | 0 | 0.033873 | 0
Los Angeles (SC) | 2032 | LDT1 | 2015 | Aggregate | Gasoline | 19502.3093 | 490802.4035 | 82223.1011 | 0.016028 | 0 | 0.018714 | 0.034742 | 0.0010396 | 0 | 0.00017829 | 0.0012179 | 0.001082 | 0.008521 | 0.010821 | 0.0011307 | 0 | 0.00019391 | 0.0013246 | 0.0043281 | 0.019882 | 0.025535 | 177.5592 | 0 | 5.6927 | 183.2519 | 0.0010684 | 0 | 0.0038037 | 0.0048721 | 0.0022519 | 0 | 0.0026293 | 0.0048813 | 0.0033994 | 0 | 0.015549 | 0.018948 | 0.0069784 | 0.015342 | 0.051593 | 0.0088071 | 0.10167 | 0.0049604 | 0 | 0.017024 | 0.021985 | 0.0069784 | 0.015342 | 0.051593 | 0.0088071 | 0.10471 | 0.28932 | 0 | 0.18387 | 0.47318 | 0.0017571 | 0 | 5.6334e-05 | 0.0018134 | 19.3428 | 0.96324 | 0.70798 | 5080.7622 | 2.903 | 13.1193
Los Angeles (SC) | 2032 | LDT1 | 2015 | Aggregate | Electricity | 11.05 | 257.3796 | 46.5874 | 0 | 0 | 0 | 0 | 0 | 0 | 0 | 0 | 5.6742e-07 | 4.4685e-06 | 5.0359e-06 | 0 | 0 | 0 | 0 | 2.2697e-06 | 1.0426e-05 | 1.2696e-05 | 0 | 0 | 0 | 0 | 0 | 0 | 0 | 0 | 0 | 0 | 0 | 0 | 0 | 0 | 0 | 0 | 2.7293e-07 | 2.5102e-07 | 0 | 9.1357e-08 | 6.1531e-07 | 0 | 0 | 0 | 0 | 2.7293e-07 | 2.5102e-07 | 0 | 9.1357e-08 | 6.1531e-07 | 0 | 0 | 0 | 0 | 0 | 0 | 0 | 0 | 0 | 0 | 0.67125 | 0 | 0.032532 | 0
Los Angeles (SC) | 2032 | LDT1 | 2016 | Aggregate | Gasoline | 19993.3026 | 516337.9472 | 85438.5796 | 0.016394 | 0 | 0.018921 | 0.035314 | 0.001263 | 0 | 0.00021571 | 0.0014787 | 0.0011383 | 0.0089644 | 0.011581 | 0.0013736 | 0 | 0.0002346 | 0.0016082 | 0.0045533 | 0.020917 | 0.027078 | 181.4008 | 0 | 5.7539 | 187.1547 | 0.0011095 | 0 | 0.00392 | 0.0050295 | 0.0023274 | 0 | 0.0026862 | 0.0050136 | 0.0035198 | 0 | 0.015977 | 0.019497 | 0.0066823 | 0.01479 | 0.050215 | 0.0083908 | 0.099574 | 0.005136 | 0 | 0.017493 | 0.022629 | 0.0066823 | 0.01479 | 0.050215 | 0.0083908 | 0.10271 | 0.30268 | 0 | 0.19112 | 0.4938 | 0.0017951 | 0 | 5.694e-05 | 0.001852 | 19.7548 | 0.93069 | 0.71363 | 4932.3478 | 2.7068 | 13.0138
Los Angeles (SC) | 2032 | LDT1 | 2016 | Aggregate | Electricity | 9.9378 | 242.1436 | 42.4679 | 0 | 0 | 0 | 0 | 0 | 0 | 0 | 0 | 5.3384e-07 | 4.204e-06 | 4.7378e-06 | 0 | 0 | 0 | 0 | 2.1353e-06 | 9.8092e-06 | 1.1945e-05 | 0 | 0 | 0 | 0 | 0 | 0 | 0 | 0 | 0 | 0 | 0 | 0 | 0 | 0 | 0 | 0 | 2.4546e-07 | 2.2882e-07 | 0 | 8.2162e-08 | 5.5645e-07 | 0 | 0 | 0 | 0 | 2.4546e-07 | 2.2882e-07 | 0 | 8.2162e-08 | 5.5645e-07 | 0 | 0 | 0 | 0 | 0 | 0 | 0 | 0 | 0 | 0 | 0.67125 | 0 | 0.031271 | 0
Los Angeles (SC) | 2032 | LDT1 | 2017 | Aggregate | Gasoline | 19222.4049 | 510241.3106 | 83245.5079 | 0.015904 | 0 | 0.01805 | 0.033954 | 0.001341 | 0 | 0.00022665 | 0.0015677 | 0.0011249 | 0.0088585 | 0.011551 | 0.0014585 | 0 | 0.0002465 | 0.001705 | 0.0044996 | 0.02067 | 0.026874 | 173.9279 | 0 | 5.4488 | 179.3767 | 0.0010895 | 0 | 0.0038116 | 0.0049011 | 0.0022767 | 0 | 0.0025839 | 0.0048606 | 0.0034489 | 0 | 0.015501 | 0.01895 | 0.0059711 | 0.013287 | 0.045613 | 0.0074538 | 0.091275 | 0.0050326 | 0 | 0.016972 | 0.022004 | 0.0059711 | 0.013287 | 0.045613 | 0.0074538 | 0.09433 | 0.29851 | 0 | 0.18596 | 0.48447 | 0.0017212 | 0 | 5.3921e-05 | 0.0017751 | 18.9338 | 0.90552 | 0.71672 | 4783.8496 | 2.5157 | 12.9204
Los Angeles (SC) | 2032 | LDT1 | 2017 | Aggregate | Diesel | 2.599 | 68.987 | 11.2552 | 2.9827e-06 | 0 | 0 | 2.9827e-06 | 4.5859e-07 | 0 | 0 | 4.5859e-07 | 1.5209e-07 | 1.1977e-06 | 1.8084e-06 | 4.7932e-07 | 0 | 0 | 4.7932e-07 | 6.0836e-07 | 2.7947e-06 | 3.8823e-06 | 0.031574 | 0 | 0 | 0.031574 | 8.7289e-08 | 0 | 0 | 8.7289e-08 | 4.9629e-06 | 0 | 0 | 4.9629e-06 | 1.8793e-06 | 0 | 0 | 1.8793e-06 | 0 | 0 | 0 | 0 | 1.8793e-06 | 2.1394e-06 | 0 | 0 | 2.1394e-06 | 0 | 0 | 0 | 0 | 2.1394e-06 | 2.4383e-05 | 0 | 0 | 2.4383e-05 | 2.9848e-07 | 0 | 0 | 2.9848e-07 | 0.0028139 | 0.58835 | 0.7658 | 6227.9183 | 0.42201 | 4.8096
Los Angeles (SC) | 2032 | LDT1 | 2017 | Aggregate | Electricity | 50.7471 | 1292.6185 | 219.768 | 0 | 0 | 0 | 0 | 0 | 0 | 0 | 0 | 2.8497e-06 | 2.2442e-05 | 2.5291e-05 | 0 | 0 | 0 | 0 | 1.1399e-05 | 5.2364e-05 | 6.3763e-05 | 0 | 0 | 0 | 0 | 0 | 0 | 0 | 0 | 0 | 0 | 0 | 0 | 0 | 0 | 0 | 0 | 1.2535e-06 | 1.1841e-06 | 0 | 4.1956e-07 | 2.8571e-06 | 0 | 0 | 0 | 0 | 1.2535e-06 | 1.1841e-06 | 0 | 4.1956e-07 | 2.8571e-06 | 0 | 0 | 0 | 0 | 0 | 0 | 0 | 0 | 0 | 0 | 0.67125 | 0 | 0.030078 | 0
Los Angeles (SC) | 2032 | LDT1 | 2018 | Aggregate | Gasoline | 21037.7626 | 574491.1851 | 92312.4399 | 0.016624 | 0 | 0.018475 | 0.035099 | 0.0015727 | 0 | 0.0002623 | 0.001835 | 0.0012665 | 0.009974 | 0.013076 | 0.0017105 | 0 | 0.00028528 | 0.0019957 | 0.0050661 | 0.023273 | 0.030334 | 189.8258 | 0 | 5.8642 | 195.69 | 0.0011406 | 0 | 0.0039463 | 0.0050869 | 0.0024421 | 0 | 0.0027141 | 0.0051562 | 0.0035647 | 0 | 0.015845 | 0.01941 | 0.0044489 | 0.0097155 | 0.033694 | 0.0054198 | 0.072688 | 0.0052016 | 0 | 0.017349 | 0.02255 | 0.0044489 | 0.0097155 | 0.033694 | 0.0054198 | 0.075828 | 0.3356 | 0 | 0.20639 | 0.542 | 0.0018785 | 0 | 5.8031e-05 | 0.0019365 | 20.6557 | 0.83138 | 0.71852 | 4635.2412 | 1.7961 | 12.8381
Los Angeles (SC) | 2032 | LDT1 | 2018 | Aggregate | Diesel | 2.8444 | 77.6739 | 12.4811 | 3.3357e-06 | 0 | 0 | 3.3357e-06 | 5.0554e-07 | 0 | 0 | 5.0554e-07 | 1.7124e-07 | 1.3485e-06 | 2.0253e-06 | 5.284e-07 | 0 | 0 | 5.284e-07 | 6.8497e-07 | 3.1466e-06 | 4.3599e-06 | 0.034457 | 0 | 0 | 0.034457 | 9.7389e-08 | 0 | 0 | 9.7389e-08 | 5.4161e-06 | 0 | 0 | 5.4161e-06 | 2.0967e-06 | 0 | 0 | 2.0967e-06 | 0 | 0 | 0 | 0 | 2.0967e-06 | 2.387e-06 | 0 | 0 | 2.387e-06 | 0 | 0 | 0 | 0 | 2.387e-06 | 2.6752e-05 | 0 | 0 | 2.6752e-05 | 3.2574e-07 | 0 | 0 | 3.2574e-07 | 0.0030709 | 0.58439 | 0.76382 | 6036.5312 | 0.41818 | 4.6867
Los Angeles (SC) | 2032 | LDT1 | 2018 | Aggregate | Electricity | 55.5397 | 1477.4602 | 243.7047 | 0 | 0 | 0 | 0 | 0 | 0 | 0 | 0 | 3.2572e-06 | 2.5651e-05 | 2.8908e-05 | 0 | 0 | 0 | 0 | 1.3029e-05 | 5.9852e-05 | 7.2881e-05 | 0 | 0 | 0 | 0 | 0 | 0 | 0 | 0 | 0 | 0 | 0 | 0 | 0 | 0 | 0 | 0 | 1.3718e-06 | 1.3131e-06 | 0 | 4.5918e-07 | 3.1441e-06 | 0 | 0 | 0 | 0 | 1.3718e-06 | 1.3131e-06 | 0 | 4.5918e-07 | 3.1441e-06 | 0 | 0 | 0 | 0 | 0 | 0 | 0 | 0 | 0 | 0 | 0.67125 | 0 | 0.028958 | 0
Los Angeles (SC) | 2032 | LDT1 | 2019 | Aggregate | Gasoline | 22827.3242 | 642212.5523 | 101472.7064 | 0.017243 | 0 | 0.018962 | 0.036206 | 0.0016605 | 0 | 0.00027266 | 0.0019332 | 0.0014158 | 0.01115 | 0.014499 | 0.0018059 | 0 | 0.00029654 | 0.0021025 | 0.0056633 | 0.026016 | 0.033782 | 205.4767 | 0 | 6.2444 | 211.7211 | 0.0011739 | 0 | 0.00404 | 0.0052139 | 0.0025955 | 0 | 0.0028543 | 0.0054498 | 0.0036192 | 0 | 0.016002 | 0.019621 | 0.0044426 | 0.009702 | 0.034518 | 0.0053605 | 0.073645 | 0.0052812 | 0 | 0.01752 | 0.022802 | 0.0044426 | 0.009702 | 0.034518 | 0.0053605 | 0.076825 | 0.36514 | 0 | 0.2232 | 0.58834 | 0.0020334 | 0 | 6.1794e-05 | 0.0020952 | 22.3478 | 0.76716 | 0.7158 | 4486.1357 | 1.6278 | 12.4664
Los Angeles (SC) | 2032 | LDT1 | 2019 | Aggregate | Diesel | 3.1008 | 87.2366 | 13.7838 | 3.719e-06 | 0 | 0 | 3.719e-06 | 5.5471e-07 | 0 | 0 | 5.5471e-07 | 1.9232e-07 | 1.5146e-06 | 2.2616e-06 | 5.7979e-07 | 0 | 0 | 5.7979e-07 | 7.693e-07 | 3.534e-06 | 4.883e-06 | 0.037472 | 0 | 0 | 0.037472 | 1.083e-07 | 0 | 0 | 1.083e-07 | 5.8901e-06 | 0 | 0 | 5.8901e-06 | 2.3316e-06 | 0 | 0 | 2.3316e-06 | 0 | 0 | 0 | 0 | 2.3316e-06 | 2.6544e-06 | 0 | 0 | 2.6544e-06 | 0 | 0 | 0 | 0 | 2.6544e-06 | 2.9195e-05 | 0 | 0 | 2.9195e-05 | 3.5425e-07 | 0 | 0 | 3.5425e-07 | 0.0033396 | 0.58012 | 0.76169 | 5845.1441 | 0.41405 | 4.5541
Los Angeles (SC) | 2032 | LDT1 | 2019 | Aggregate | Electricity | 167.4136 | 4648.8242 | 744.1919 | 0 | 0 | 0 | 0 | 0 | 0 | 0 | 0 | 1.0249e-05 | 8.071e-05 | 9.0959e-05 | 0 | 0 | 0 | 0 | 4.0996e-05 | 0.00018832 | 0.00022932 | 0 | 0 | 0 | 0 | 0 | 0 | 0 | 0 | 0 | 0 | 0 | 0 | 0 | 0 | 0 | 0 | 4.1351e-06 | 4.0098e-06 | 0 | 1.3841e-06 | 9.529e-06 | 0 | 0 | 0 | 0 | 4.1351e-06 | 4.0098e-06 | 0 | 1.3841e-06 | 9.529e-06 | 0 | 0 | 0 | 0 | 0 | 0 | 0 | 0 | 0 | 0 | 0.67125 | 0 | 0.027893 | 0
Los Angeles (SC) | 2032 | LDT1 | 2020 | Aggregate | Gasoline | 24357.3346 | 706702.8714 | 109669.3861 | 0.01749 | 0 | 0.018722 | 0.036212 | 0.0013108 | 0 | 0.0002114 | 0.0015222 | 0.001558 | 0.012269 | 0.01535 | 0.0014257 | 0 | 0.00022992 | 0.0016556 | 0.0062321 | 0.028628 | 0.036516 | 218.7232 | 0 | 6.5341 | 225.2573 | 0.0011761 | 0 | 0.0039988 | 0.0051749 | 0.0027099 | 0 | 0.0029007 | 0.0056106 | 0.0035677 | 0 | 0.015585 | 0.019153 | 0.0035543 | 0.0075635 | 0.02824 | 0.0041654 | 0.062676 | 0.005206 | 0 | 0.017063 | 0.022269 | 0.0035543 | 0.0075635 | 0.02824 | 0.0041654 | 0.065793 | 0.3997 | 0 | 0.23966 | 0.63936 | 0.0021644 | 0 | 6.466e-05 | 0.0022291 | 23.7766 | 0.69728 | 0.70313 | 4337.3947 | 1.2669 | 12.311
Los Angeles (SC) | 2032 | LDT1 | 2020 | Aggregate | Diesel | 3.3342 | 96.7395 | 15.0125 | 4.0915e-06 | 0 | 0 | 4.0915e-06 | 5.9956e-07 | 0 | 0 | 5.9956e-07 | 2.1327e-07 | 1.6795e-06 | 2.4924e-06 | 6.2667e-07 | 0 | 0 | 6.2667e-07 | 8.531e-07 | 3.9189e-06 | 5.3987e-06 | 0.040193 | 0 | 0 | 0.040193 | 1.1881e-07 | 0 | 0 | 1.1881e-07 | 6.3178e-06 | 0 | 0 | 6.3178e-06 | 2.5579e-06 | 0 | 0 | 2.5579e-06 | 0 | 0 | 0 | 0 | 2.5579e-06 | 2.912e-06 | 0 | 0 | 2.912e-06 | 0 | 0 | 0 | 0 | 2.912e-06 | 3.1363e-05 | 0 | 0 | 3.1363e-05 | 3.7997e-07 | 0 | 0 | 3.7997e-07 | 0.0035822 | 0.57553 | 0.7594 | 5653.757 | 0.40961 | 4.4117
Los Angeles (SC) | 2032 | LDT1 | 2020 | Aggregate | Electricity | 368.4575 | 10671.932 | 1658.9872 | 0 | 0 | 0 | 0 | 0 | 0 | 0 | 0 | 2.3528e-05 | 0.00018528 | 0.00020881 | 0 | 0 | 0 | 0 | 9.411e-05 | 0.00043232 | 0.00052643 | 0 | 0 | 0 | 0 | 0 | 0 | 0 | 0 | 0 | 0 | 0 | 0 | 0 | 0 | 0 | 0 | 9.1009e-06 | 8.9388e-06 | 0 | 3.0463e-06 | 2.1086e-05 | 0 | 0 | 0 | 0 | 9.1009e-06 | 8.9388e-06 | 0 | 3.0463e-06 | 2.1086e-05 | 0 | 0 | 0 | 0 | 0 | 0 | 0 | 0 | 0 | 0 | 0.67125 | 0 | 0.026887 | 0
Los Angeles (SC) | 2032 | LDT1 | 2021 | Aggregate | Gasoline | 25921.9086 | 776696.4323 | 118198.9781 | 0.018112 | 0 | 0.018749 | 0.036861 | 0.00089496 | 0 | 0.00014154 | 0.0010365 | 0.0017123 | 0.013485 | 0.016233 | 0.00097336 | 0 | 0.00015394 | 0.0011273 | 0.0068493 | 0.031464 | 0.039441 | 232.2578 | 0 | 6.8002 | 239.058 | 0.0011751 | 0 | 0.0039417 | 0.0051167 | 0.0028722 | 0 | 0.0029731 | 0.0058453 | 0.003506 | 0 | 0.015109 | 0.018615 | 0.0034353 | 0.0072467 | 0.028414 | 0.0039633 | 0.061674 | 0.0051159 | 0 | 0.016543 | 0.021659 | 0.0034353 | 0.0072467 | 0.028414 | 0.0039633 | 0.064718 | 0.43091 | 0 | 0.24962 | 0.68053 | 0.0022984 | 0 | 6.7294e-05 | 0.0023657 | 25.2333 | 0.64581 | 0.691 | 4188.311 | 1.1339 | 11.9229
Los Angeles (SC) | 2032 | LDT1 | 2021 | Aggregate | Diesel | 3.5816 | 107.3158 | 16.3315 | 4.5002e-06 | 0 | 0 | 4.5002e-06 | 6.4665e-07 | 0 | 0 | 6.4665e-07 | 2.3659e-07 | 1.8632e-06 | 2.7464e-06 | 6.7589e-07 | 0 | 0 | 6.7589e-07 | 9.4636e-07 | 4.3474e-06 | 5.9696e-06 | 0.043078 | 0 | 0 | 0.043078 | 1.3027e-07 | 0 | 0 | 1.3027e-07 | 6.7713e-06 | 0 | 0 | 6.7713e-06 | 2.8047e-06 | 0 | 0 | 2.8047e-06 | 0 | 0 | 0 | 0 | 2.8047e-06 | 3.193e-06 | 0 | 0 | 3.193e-06 | 0 | 0 | 0 | 0 | 3.193e-06 | 3.3592e-05 | 0 | 0 | 3.3592e-05 | 4.0724e-07 | 0 | 0 | 4.0724e-07 | 0.0038393 | 0.57063 | 0.75695 | 5462.3699 | 0.40488 | 4.2595
Los Angeles (SC) | 2032 | LDT1 | 2021 | Aggregate | Electricity | 638.3811 | 19280.2519 | 2910.8964 | 0 | 0 | 0 | 0 | 0 | 0 | 0 | 0 | 4.2506e-05 | 0.00033473 | 0.00037724 | 0 | 0 | 0 | 0 | 0.00017002 | 0.00078104 | 0.00095106 | 0 | 0 | 0 | 0 | 0 | 0 | 0 | 0 | 0 | 0 | 0 | 0 | 0 | 0 | 0 | 0 | 1.5768e-05 | 1.5684e-05 | 0 | 5.2779e-06 | 3.673e-05 | 0 | 0 | 0 | 0 | 1.5768e-05 | 1.5684e-05 | 0 | 5.2779e-06 | 3.673e-05 | 0 | 0 | 0 | 0 | 0 | 0 | 0 | 0 | 0 | 0 | 0.67125 | 0 | 0.025924 | 0
Los Angeles (SC) | 2032 | LDT1 | 2022 | Aggregate | Gasoline | 27212.0938 | 842649.8919 | 125640.9584 | 0.018562 | 0 | 0.018533 | 0.037095 | 0.00097096 | 0 | 0.00015045 | 0.0011214 | 0.0018577 | 0.01463 | 0.017609 | 0.001056 | 0 | 0.00016363 | 0.0012196 | 0.0074309 | 0.034136 | 0.042786 | 242.8836 | 0 | 6.9641 | 249.8477 | 0.0011631 | 0 | 0.0038471 | 0.0050102 | 0.0030113 | 0 | 0.0030065 | 0.0060177 | 0.003415 | 0 | 0.014511 | 0.017926 | 0.0025634 | 0.0051002 | 0.022756 | 0.0028058 | 0.051152 | 0.0049832 | 0 | 0.015888 | 0.020871 | 0.0025634 | 0.0051002 | 0.022756 | 0.0028058 | 0.054097 | 0.45825 | 0 | 0.25591 | 0.71416 | 0.0024035 | 0 | 6.8916e-05 | 0.0024724 | 26.3722 | 0.59904 | 0.69095 | 4034.7363 | 0.8736 | 11.5328
Los Angeles (SC) | 2032 | LDT1 | 2022 | Aggregate | Diesel | 3.7776 | 116.9763 | 17.4414 | 4.8605e-06 | 0 | 0 | 4.8605e-06 | 6.8346e-07 | 0 | 0 | 6.8346e-07 | 2.5789e-07 | 2.0309e-06 | 2.9722e-06 | 7.1436e-07 | 0 | 0 | 7.1436e-07 | 1.0316e-06 | 4.7387e-06 | 6.4846e-06 | 0.045259 | 0 | 0 | 0.045259 | 1.4023e-07 | 0 | 0 | 1.4023e-07 | 7.1141e-06 | 0 | 0 | 7.1141e-06 | 3.0191e-06 | 0 | 0 | 3.0191e-06 | 0 | 0 | 0 | 0 | 3.0191e-06 | 3.4371e-06 | 0 | 0 | 3.4371e-06 | 0 | 0 | 0 | 0 | 3.4371e-06 | 3.5224e-05 | 0 | 0 | 3.5224e-05 | 4.2786e-07 | 0 | 0 | 4.2786e-07 | 0.0040336 | 0.56541 | 0.75435 | 5264.9398 | 0.39983 | 4.0976
Los Angeles (SC) | 2032 | LDT1 | 2022 | Aggregate | Electricity | 801.3194 | 25215.7953 | 3699.7717 | 0 | 0 | 0 | 0 | 0 | 0 | 0 | 0 | 5.5591e-05 | 0.00043778 | 0.00049337 | 0 | 0 | 0 | 0 | 0.00022237 | 0.0010215 | 0.0012439 | 0 | 0 | 0 | 0 | 0 | 0 | 0 | 0 | 0 | 0 | 0 | 0 | 0 | 0 | 0 | 0 | 1.9793e-05 | 1.9935e-05 | 0 | 6.625e-06 | 4.6352e-05 | 0 | 0 | 0 | 0 | 1.9793e-05 | 1.9935e-05 | 0 | 6.625e-06 | 4.6352e-05 | 0 | 0 | 0 | 0 | 0 | 0 | 0 | 0 | 0 | 0 | 0.67125 | 0 | 0.025014 | 0
Los Angeles (SC) | 2032 | LDT1 | 2023 | Aggregate | Gasoline | 28675.476 | 918408.5932 | 134040.3582 | 0.01918 | 0 | 0.01827 | 0.037451 | 0.0010583 | 0 | 0.00016051 | 0.0012188 | 0.0020247 | 0.015945 | 0.019188 | 0.0011509 | 0 | 0.00017457 | 0.0013255 | 0.008099 | 0.037205 | 0.046629 | 254.8014 | 0 | 7.1418 | 261.9432 | 0.0011183 | 0 | 0.0036414 | 0.0047597 | 0.0031845 | 0 | 0.0030334 | 0.0062179 | 0.0032134 | 0 | 0.013442 | 0.016656 | 0.0024158 | 0.0046788 | 0.023026 | 0.0025713 | 0.049348 | 0.004689 | 0 | 0.014718 | 0.019407 | 0.0024158 | 0.0046788 | 0.023026 | 0.0025713 | 0.052099 | 0.4868 | 0 | 0.26005 | 0.74684 | 0.0025215 | 0 | 7.0674e-05 | 0.0025921 | 27.6489 | 0.55489 | 0.69089 | 3881.1306 | 0.77194 | 11.0657
Los Angeles (SC) | 2032 | LDT1 | 2023 | Aggregate | Diesel | 3.9971 | 128.0187 | 18.6841 | 5.2672e-06 | 0 | 0 | 5.2672e-06 | 7.2314e-07 | 0 | 0 | 7.2314e-07 | 2.8223e-07 | 2.2226e-06 | 3.228e-06 | 7.5583e-07 | 0 | 0 | 7.5583e-07 | 1.1289e-06 | 5.186e-06 | 7.0708e-06 | 0.047674 | 0 | 0 | 0.047674 | 1.5142e-07 | 0 | 0 | 1.5142e-07 | 7.4937e-06 | 0 | 0 | 7.4937e-06 | 3.26e-06 | 0 | 0 | 3.26e-06 | 0 | 0 | 0 | 0 | 3.26e-06 | 3.7112e-06 | 0 | 0 | 3.7112e-06 | 0 | 0 | 0 | 0 | 3.7112e-06 | 3.6934e-05 | 0 | 0 | 3.6934e-05 | 4.5069e-07 | 0 | 0 | 4.5069e-07 | 0.0042488 | 0.55988 | 0.75159 | 5067.5097 | 0.39449 | 3.9259
Los Angeles (SC) | 2032 | LDT1 | 2023 | Aggregate | Electricity | 966.0995 | 31655.8021 | 4515.926 | 0 | 0 | 0 | 0 | 0 | 0 | 0 | 0 | 6.9789e-05 | 0.00054959 | 0.00061938 | 0 | 0 | 0 | 0 | 0.00027916 | 0.0012824 | 0.0015615 | 0 | 0 | 0 | 0 | 0 | 0 | 0 | 0 | 0 | 0 | 0 | 0 | 0 | 0 | 0 | 0 | 2.3863e-05 | 2.4332e-05 | 0 | 7.9873e-06 | 5.6182e-05 | 0 | 0 | 0 | 0 | 2.3863e-05 | 2.4332e-05 | 0 | 7.9873e-06 | 5.6182e-05 | 0 | 0 | 0 | 0 | 0 | 0 | 0 | 0 | 0 | 0 | 0.67125 | 0 | 0.024151 | 0
Los Angeles (SC) | 2032 | LDT1 | 2024 | Aggregate | Gasoline | 29539.6566 | 979207.8404 | 139772.2025 | 0.019863 | 0 | 0.017788 | 0.037651 | 0.0011283 | 0 | 0.00016737 | 0.0012957 | 0.0021588 | 0.017 | 0.020455 | 0.0012271 | 0 | 0.00018203 | 0.0014092 | 0.0086351 | 0.039668 | 0.049712 | 261.0721 | 0 | 7.1222 | 268.1943 | 0.0010234 | 0 | 0.0032724 | 0.0042959 | 0.003357 | 0 | 0.0030063 | 0.0063633 | 0.0028649 | 0 | 0.011769 | 0.014634 | 0.0021936 | 0.0040818 | 0.02265 | 0.0022519 | 0.045811 | 0.0041805 | 0 | 0.012885 | 0.017066 | 0.0021936 | 0.0040818 | 0.02265 | 0.0022519 | 0.048243 | 0.49171 | 0 | 0.24217 | 0.73388 | 0.0025835 | 0 | 7.048e-05 | 0.002654 | 28.3088 | 0.52322 | 0.69083 | 3727.0188 | 0.67042 | 10.1985
Los Angeles (SC) | 2032 | LDT1 | 2024 | Aggregate | Diesel | 4.1337 | 137.0293 | 19.5596 | 5.5791e-06 | 0 | 0 | 5.5791e-06 | 7.4594e-07 | 0 | 0 | 7.4594e-07 | 3.021e-07 | 2.379e-06 | 3.4271e-06 | 7.7966e-07 | 0 | 0 | 7.7966e-07 | 1.2084e-06 | 5.5511e-06 | 7.5391e-06 | 0.049041 | 0 | 0 | 0.049041 | 1.5975e-07 | 0 | 0 | 1.5975e-07 | 7.7086e-06 | 0 | 0 | 7.7086e-06 | 3.4394e-06 | 0 | 0 | 3.4394e-06 | 0 | 0 | 0 | 0 | 3.4394e-06 | 3.9156e-06 | 0 | 0 | 3.9156e-06 | 0 | 0 | 0 | 0 | 3.9156e-06 | 3.7706e-05 | 0 | 0 | 3.7706e-05 | 4.6362e-07 | 0 | 0 | 4.6362e-07 | 0.0043707 | 0.55404 | 0.74868 | 4870.0796 | 0.38884 | 3.7444
Los Angeles (SC) | 2032 | LDT1 | 2024 | Aggregate | Electricity | 1115.069 | 38022.5265 | 5276.1498 | 0 | 0 | 0 | 0 | 0 | 0 | 0 | 0 | 8.3825e-05 | 0.00066012 | 0.00074395 | 0 | 0 | 0 | 0 | 0.0003353 | 0.0015403 | 0.0018756 | 0 | 0 | 0 | 0 | 0 | 0 | 0 | 0 | 0 | 0 | 0 | 0 | 0 | 0 | 0 | 0 | 2.7542e-05 | 2.8429e-05 | 0 | 9.2189e-06 | 6.519e-05 | 0 | 0 | 0 | 0 | 2.7542e-05 | 2.8429e-05 | 0 | 9.2189e-06 | 6.519e-05 | 0 | 0 | 0 | 0 | 0 | 0 | 0 | 0 | 0 | 0 | 0.67125 | 0 | 0.023331 | 0
Los Angeles (SC) | 2032 | LDT1 | 2025 | Aggregate | Gasoline | 30693.3597 | 1054168.0724 | 146989.5787 | 0.021042 | 0 | 0.017364 | 0.038406 | 0.0012147 | 0 | 0.00017601 | 0.0013907 | 0.002324 | 0.018302 | 0.022017 | 0.0013211 | 0 | 0.00019143 | 0.0015125 | 0.0092962 | 0.042704 | 0.053513 | 269.7069 | 0 | 7.1341 | 276.841 | 0.00089344 | 0 | 0.0027897 | 0.0036832 | 0.0036148 | 0 | 0.0029829 | 0.0065977 | 0.0024133 | 0 | 0.0096809 | 0.012094 | 0.0019629 | 0.0034308 | 0.021764 | 0.0019284 | 0.04118 | 0.0035214 | 0 | 0.010599 | 0.014121 | 0.0019629 | 0.0034308 | 0.021764 | 0.0019284 | 0.043207 | 0.49304 | 0 | 0.21606 | 0.7091 | 0.002669 | 0 | 7.0598e-05 | 0.0027396 | 29.2214 | 0.49577 | 0.69077 | 3573.6126 | 0.55774 | 9.1535
Los Angeles (SC) | 2032 | LDT1 | 2025 | Aggregate | Diesel | 4.3113 | 148.0719 | 20.6466 | 5.9617e-06 | 0 | 0 | 5.9617e-06 | 7.7405e-07 | 0 | 0 | 7.7405e-07 | 3.2644e-07 | 2.5707e-06 | 3.6712e-06 | 8.0905e-07 | 0 | 0 | 8.0905e-07 | 1.3058e-06 | 5.9984e-06 | 8.1132e-06 | 0.050845 | 0 | 0 | 0.050845 | 1.6999e-07 | 0 | 0 | 1.6999e-07 | 7.9921e-06 | 0 | 0 | 7.9921e-06 | 3.6597e-06 | 0 | 0 | 3.6597e-06 | 0 | 0 | 0 | 0 | 3.6597e-06 | 4.1663e-06 | 0 | 0 | 4.1663e-06 | 0 | 0 | 0 | 0 | 4.1663e-06 | 3.8664e-05 | 0 | 0 | 3.8664e-05 | 4.8067e-07 | 0 | 0 | 4.8067e-07 | 0.0045315 | 0.54788 | 0.7456 | 4672.6495 | 0.38288 | 3.5532
Los Angeles (SC) | 2032 | LDT1 | 2025 | Aggregate | Electricity | 1277.9552 | 45342.3973 | 6120.089 | 0 | 0 | 0 | 0 | 0 | 0 | 0 | 0 | 9.9963e-05 | 0.00078721 | 0.00088717 | 0 | 0 | 0 | 0 | 0.00039985 | 0.0018368 | 0.0022367 | 0 | 0 | 0 | 0 | 0 | 0 | 0 | 0 | 0 | 0 | 0 | 0 | 0 | 0 | 0 | 0 | 3.1565e-05 | 3.2976e-05 | 0 | 1.0566e-05 | 7.5107e-05 | 0 | 0 | 0 | 0 | 3.1565e-05 | 3.2976e-05 | 0 | 1.0566e-05 | 7.5107e-05 | 0 | 0 | 0 | 0 | 0 | 0 | 0 | 0 | 0 | 0 | 0.67125 | 0 | 0.02254 | 0
Los Angeles (SC) | 2032 | LDT1 | 2026 | Aggregate | Gasoline | 31999.1045 | 1138083.4795 | 155075.9801 | 0.021359 | 0 | 0.016931 | 0.03829 | 0.0011195 | 0 | 0.00015852 | 0.001278 | 0.002509 | 0.019759 | 0.023546 | 0.0012175 | 0 | 0.00017241 | 0.0013899 | 0.010036 | 0.046104 | 0.05753 | 291.2474 | 0 | 7.5245 | 298.7718 | 0.00094502 | 0 | 0.0029123 | 0.0038573 | 0.0037588 | 0 | 0.0029794 | 0.0067383 | 0.0025404 | 0 | 0.010058 | 0.012599 | 0.0016935 | 0.0026547 | 0.019291 | 0.0015839 | 0.037821 | 0.003707 | 0 | 0.011012 | 0.014719 | 0.0016935 | 0.0026547 | 0.019291 | 0.0015839 | 0.039942 | 0.53021 | 0 | 0.22694 | 0.75716 | 0.0028821 | 0 | 7.4461e-05 | 0.0029566 | 31.5363 | 0.45783 | 0.68787 | 3572.3379 | 0.47758 | 9.0531
Los Angeles (SC) | 2032 | LDT1 | 2026 | Aggregate | Diesel | 4.4947 | 159.8589 | 21.7825 | 6.3602e-06 | 0 | 0 | 6.3602e-06 | 7.9936e-07 | 0 | 0 | 7.9936e-07 | 3.5243e-07 | 2.7754e-06 | 3.9272e-06 | 8.3551e-07 | 0 | 0 | 8.3551e-07 | 1.4097e-06 | 6.4759e-06 | 8.7211e-06 | 0.054893 | 0 | 0 | 0.054893 | 1.8052e-07 | 0 | 0 | 1.8052e-07 | 8.6283e-06 | 0 | 0 | 8.6283e-06 | 3.8864e-06 | 0 | 0 | 3.8864e-06 | 0 | 0 | 0 | 0 | 3.8864e-06 | 4.4244e-06 | 0 | 0 | 4.4244e-06 | 0 | 0 | 0 | 0 | 4.4244e-06 | 3.9381e-05 | 0 | 0 | 3.9381e-05 | 5.1893e-07 | 0 | 0 | 5.1893e-07 | 0.0048922 | 0.5414 | 0.74237 | 4672.6495 | 0.37662 | 3.3523
Los Angeles (SC) | 2032 | LDT1 | 2026 | Aggregate | Electricity | 1332.3214 | 49108.7756 | 6456.7761 | 0 | 0 | 0 | 0 | 0 | 0 | 0 | 0 | 0.00010827 | 0.0008526 | 0.00096086 | 0 | 0 | 0 | 0 | 0.00043307 | 0.0019894 | 0.0024225 | 0 | 0 | 0 | 0 | 0 | 0 | 0 | 0 | 0 | 0 | 0 | 0 | 0 | 0 | 0 | 0 | 3.2908e-05 | 3.479e-05 | 0 | 1.1015e-05 | 7.8713e-05 | 0 | 0 | 0 | 0 | 3.2908e-05 | 3.479e-05 | 0 | 1.1015e-05 | 7.8713e-05 | 0 | 0 | 0 | 0 | 0 | 0 | 0 | 0 | 0 | 0 | 0.67125 | 0 | 0.021811 | 0
Los Angeles (SC) | 2032 | LDT1 | 2027 | Aggregate | Gasoline | 33234.5484 | 1224540.9757 | 162967.2697 | 0.021544 | 0 | 0.016381 | 0.037924 | 0.00096361 | 0 | 0.00013327 | 0.0010969 | 0.0026997 | 0.02126 | 0.025056 | 0.001048 | 0 | 0.00014494 | 0.001193 | 0.010799 | 0.049606 | 0.061598 | 313.4485 | 0 | 7.9049 | 321.3533 | 0.00099445 | 0 | 0.0030271 | 0.0040216 | 0.0038875 | 0 | 0.0029558 | 0.0068433 | 0.0026601 | 0 | 0.010403 | 0.013063 | 0.0015028 | 0.002088 | 0.01891 | 0.0012988 | 0.036863 | 0.0038817 | 0 | 0.01139 | 0.015272 | 0.0015028 | 0.002088 | 0.01891 | 0.0012988 | 0.039072 | 0.5679 | 0 | 0.23728 | 0.80518 | 0.0031018 | 0 | 7.8225e-05 | 0.0031801 | 33.9199 | 0.42144 | 0.68451 | 3571.0547 | 0.43419 | 8.9476
Los Angeles (SC) | 2032 | LDT1 | 2027 | Aggregate | Diesel | 4.6682 | 172.003 | 22.8909 | 6.7576e-06 | 0 | 0 | 6.7576e-06 | 8.1913e-07 | 0 | 0 | 8.1913e-07 | 3.792e-07 | 2.9862e-06 | 4.1845e-06 | 8.5616e-07 | 0 | 0 | 8.5616e-07 | 1.5168e-06 | 6.9678e-06 | 9.3408e-06 | 0.059063 | 0 | 0 | 0.059063 | 1.9085e-07 | 0 | 0 | 1.9085e-07 | 9.2838e-06 | 0 | 0 | 9.2838e-06 | 4.1088e-06 | 0 | 0 | 4.1088e-06 | 0 | 0 | 0 | 0 | 4.1088e-06 | 4.6776e-06 | 0 | 0 | 4.6776e-06 | 0 | 0 | 0 | 0 | 4.6776e-06 | 3.9709e-05 | 0 | 0 | 3.9709e-05 | 5.5835e-07 | 0 | 0 | 5.5835e-07 | 0.0052638 | 0.53461 | 0.73898 | 4672.6495 | 0.37006 | 3.1415
Los Angeles (SC) | 2032 | LDT1 | 2027 | Aggregate | Electricity | 1383.7606 | 52957.5032 | 6785.3395 | 0 | 0 | 0 | 0 | 0 | 0 | 0 | 0 | 0.00011675 | 0.00091942 | 0.0010362 | 0 | 0 | 0 | 0 | 0.00046701 | 0.0021453 | 0.0026123 | 0 | 0 | 0 | 0 | 0 | 0 | 0 | 0 | 0 | 0 | 0 | 0 | 0 | 0 | 0 | 0 | 3.4179e-05 | 3.656e-05 | 0 | 1.144e-05 | 8.2179e-05 | 0 | 0 | 0 | 0 | 3.4179e-05 | 3.656e-05 | 0 | 1.144e-05 | 8.2179e-05 | 0 | 0 | 0 | 0 | 0 | 0 | 0 | 0 | 0 | 0 | 0.67125 | 0 | 0.021117 | 0
Los Angeles (SC) | 2032 | LDT1 | 2028 | Aggregate | Gasoline | 34182.4609 | 1305193.3706 | 169573.7196 | 0.021461 | 0 | 0.015632 | 0.037093 | 0.00080699 | 0 | 0.00010896 | 0.00091595 | 0.0028775 | 0.02266 | 0.026453 | 0.00087768 | 0 | 0.0001185 | 0.00099618 | 0.01151 | 0.052873 | 0.065379 | 334.1733 | 0 | 8.2225 | 342.3957 | 0.0010346 | 0 | 0.0031148 | 0.0041494 | 0.0039746 | 0 | 0.0028952 | 0.0068697 | 0.0027535 | 0 | 0.01065 | 0.013404 | 0.0013612 | 0.0016581 | 0.018518 | 0.0010863 | 0.036027 | 0.0040179 | 0 | 0.01166 | 0.015678 | 0.0013612 | 0.0016581 | 0.018518 | 0.0010863 | 0.038302 | 0.60211 | 0 | 0.24546 | 0.84758 | 0.0033069 | 0 | 8.1368e-05 | 0.0033883 | 36.141 | 0.38673 | 0.68164 | 3569.772 | 0.39933 | 8.8367
Los Angeles (SC) | 2032 | LDT1 | 2028 | Aggregate | Diesel | 4.8014 | 183.3317 | 23.8189 | 7.1069e-06 | 0 | 0 | 7.1069e-06 | 8.2739e-07 | 0 | 0 | 8.2739e-07 | 4.0418e-07 | 3.1829e-06 | 4.4145e-06 | 8.6481e-07 | 0 | 0 | 8.6481e-07 | 1.6167e-06 | 7.4268e-06 | 9.9083e-06 | 0.062953 | 0 | 0 | 0.062953 | 1.9964e-07 | 0 | 0 | 1.9964e-07 | 9.8953e-06 | 0 | 0 | 9.8953e-06 | 4.2982e-06 | 0 | 0 | 4.2982e-06 | 0 | 0 | 0 | 0 | 4.2982e-06 | 4.8932e-06 | 0 | 0 | 4.8932e-06 | 0 | 0 | 0 | 0 | 4.8932e-06 | 3.9354e-05 | 0 | 0 | 3.9354e-05 | 5.9513e-07 | 0 | 0 | 5.9513e-07 | 0.0056105 | 0.52751 | 0.73544 | 4672.6495 | 0.3632 | 2.921
Los Angeles (SC) | 2032 | LDT1 | 2028 | Aggregate | Electricity | 1423.2281 | 56521.8733 | 7060.407 | 0 | 0 | 0 | 0 | 0 | 0 | 0 | 0 | 0.00012461 | 0.0009813 | 0.0011059 | 0 | 0 | 0 | 0 | 0.00049844 | 0.0022897 | 0.0027881 | 0 | 0 | 0 | 0 | 0 | 0 | 0 | 0 | 0 | 0 | 0 | 0 | 0 | 0 | 0 | 0 | 3.5154e-05 | 3.8042e-05 | 0 | 1.1767e-05 | 8.4963e-05 | 0 | 0 | 0 | 0 | 3.5154e-05 | 3.8042e-05 | 0 | 1.1767e-05 | 8.4963e-05 | 0 | 0 | 0 | 0 | 0 | 0 | 0 | 0 | 0 | 0 | 0.67125 | 0 | 0.020455 | 0
Los Angeles (SC) | 2032 | LDT1 | 2029 | Aggregate | Gasoline | 35126.9618 | 1390295.029 | 176271.6608 | 0.021301 | 0 | 0.014846 | 0.036147 | 0.00085961 | 0 | 0.00011326 | 0.00097287 | 0.0030651 | 0.024137 | 0.028175 | 0.0009349 | 0 | 0.00012318 | 0.0010581 | 0.01226 | 0.056321 | 0.069639 | 356.0466 | 0 | 8.544 | 364.5905 | 0.0010734 | 0 | 0.003202 | 0.0042754 | 0.0040527 | 0 | 0.0028247 | 0.0068774 | 0.0028419 | 0 | 0.010891 | 0.013733 | 0.0012686 | 0.0013544 | 0.01825 | 0.0009403 | 0.035546 | 0.0041469 | 0 | 0.011925 | 0.016071 | 0.0012686 | 0.0013544 | 0.01825 | 0.0009403 | 0.037885 | 0.63747 | 0 | 0.25347 | 0.89095 | 0.0035234 | 0 | 8.4549e-05 | 0.0036079 | 38.4837 | 0.3538 | 0.68161 | 3568.4978 | 0.3708 | 8.7203
Los Angeles (SC) | 2032 | LDT1 | 2029 | Aggregate | Diesel | 4.934 | 195.2854 | 24.7597 | 7.4639e-06 | 0 | 0 | 7.4639e-06 | 8.3053e-07 | 0 | 0 | 8.3053e-07 | 4.3053e-07 | 3.3904e-06 | 4.6515e-06 | 8.6808e-07 | 0 | 0 | 8.6808e-07 | 1.7221e-06 | 7.911e-06 | 1.0501e-05 | 0.067057 | 0 | 0 | 0.067057 | 2.0846e-07 | 0 | 0 | 2.0846e-07 | 1.054e-05 | 0 | 0 | 1.054e-05 | 4.488e-06 | 0 | 0 | 4.488e-06 | 0 | 0 | 0 | 0 | 4.488e-06 | 5.1093e-06 | 0 | 0 | 5.1093e-06 | 0 | 0 | 0 | 0 | 5.1093e-06 | 3.8616e-05 | 0 | 0 | 3.8616e-05 | 6.3393e-07 | 0 | 0 | 6.3393e-07 | 0.0059763 | 0.5201 | 0.73174 | 4672.6495 | 0.35603 | 2.6908
Los Angeles (SC) | 2032 | LDT1 | 2029 | Aggregate | Electricity | 1462.5536 | 60241.1554 | 7339.2839 | 0 | 0 | 0 | 0 | 0 | 0 | 0 | 0 | 0.00013281 | 0.0010459 | 0.0011787 | 0 | 0 | 0 | 0 | 0.00053124 | 0.0024404 | 0.0029716 | 0 | 0 | 0 | 0 | 0 | 0 | 0 | 0 | 0 | 0 | 0 | 0 | 0 | 0 | 0 | 0 | 3.6125e-05 | 3.9545e-05 | 0 | 1.2092e-05 | 8.7762e-05 | 0 | 0 | 0 | 0 | 3.6125e-05 | 3.9545e-05 | 0 | 1.2092e-05 | 8.7762e-05 | 0 | 0 | 0 | 0 | 0 | 0 | 0 | 0 | 0 | 0 | 0.67125 | 0 | 0.019824 | 0
Los Angeles (SC) | 2032 | LDT1 | 2030 | Aggregate | Gasoline | 36452.2175 | 1495753.9049 | 185010.3139 | 0.021289 | 0 | 0.014182 | 0.035472 | 0.00092481 | 0 | 0.00011888 | 0.0010437 | 0.0032976 | 0.025968 | 0.03031 | 0.0010058 | 0 | 0.00012929 | 0.0011351 | 0.01319 | 0.060593 | 0.074918 | 383.1439 | 0 | 8.9638 | 392.1077 | 0.0011221 | 0 | 0.0033257 | 0.0044478 | 0.0041649 | 0 | 0.0027745 | 0.0069393 | 0.0029553 | 0 | 0.011253 | 0.014208 | 0.001225 | 0.0011578 | 0.018251 | 0.00085213 | 0.035694 | 0.0043123 | 0 | 0.01232 | 0.016633 | 0.001225 | 0.0011578 | 0.018251 | 0.00085213 | 0.038118 | 0.68105 | 0 | 0.26405 | 0.9451 | 0.0037915 | 0 | 8.8704e-05 | 0.0038802 | 41.3882 | 0.32271 | 0.68158 | 3567.2388 | 0.34679 | 8.5981
Los Angeles (SC) | 2032 | LDT1 | 2030 | Aggregate | Diesel | 5.1202 | 210.0985 | 25.9872 | 7.9107e-06 | 0 | 0 | 7.9107e-06 | 8.3654e-07 | 0 | 0 | 8.3654e-07 | 4.6319e-07 | 3.6476e-06 | 4.9473e-06 | 8.7436e-07 | 0 | 0 | 8.7436e-07 | 1.8528e-06 | 8.5111e-06 | 1.1238e-05 | 0.072144 | 0 | 0 | 0.072144 | 2.1957e-07 | 0 | 0 | 2.1957e-07 | 1.134e-05 | 0 | 0 | 1.134e-05 | 4.7271e-06 | 0 | 0 | 4.7271e-06 | 0 | 0 | 0 | 0 | 4.7271e-06 | 5.3815e-06 | 0 | 0 | 5.3815e-06 | 0 | 0 | 0 | 0 | 5.3815e-06 | 3.7839e-05 | 0 | 0 | 3.7839e-05 | 6.8202e-07 | 0 | 0 | 6.8202e-07 | 0.0064297 | 0.51236 | 0.72788 | 4672.6495 | 0.34855 | 2.4508
Los Angeles (SC) | 2032 | LDT1 | 2030 | Aggregate | Electricity | 1517.7322 | 64801.3726 | 7703.1283 | 0 | 0 | 0 | 0 | 0 | 0 | 0 | 0 | 0.00014286 | 0.001125 | 0.0012679 | 0 | 0 | 0 | 0 | 0.00057145 | 0.0026251 | 0.0031966 | 0 | 0 | 0 | 0 | 0 | 0 | 0 | 0 | 0 | 0 | 0 | 0 | 0 | 0 | 0 | 0 | 3.7488e-05 | 4.1505e-05 | 0 | 1.2548e-05 | 9.1541e-05 | 0 | 0 | 0 | 0 | 3.7488e-05 | 4.1505e-05 | 0 | 1.2548e-05 | 9.1541e-05 | 0 | 0 | 0 | 0 | 0 | 0 | 0 | 0 | 0 | 0 | 0.67125 | 0 | 0.019223 | 0
Los Angeles (SC) | 2032 | LDT1 | 2031 | Aggregate | Gasoline | 38080.7793 | 1620162.9355 | 195457.5966 | 0.021359 | 0 | 0.013584 | 0.034943 | 0.0010017 | 0 | 0.00012559 | 0.0011273 | 0.0035718 | 0.028128 | 0.032827 | 0.0010895 | 0 | 0.00013659 | 0.0012261 | 0.014287 | 0.065633 | 0.081146 | 415.1081 | 0 | 9.4657 | 424.5737 | 0.0011777 | 0 | 0.003484 | 0.0046617 | 0.0043002 | 0 | 0.0027349 | 0.0070352 | 0.0030857 | 0 | 0.011727 | 0.014813 | 0.0012157 | 0.0010355 | 0.018475 | 0.00080362 | 0.036343 | 0.0045026 | 0 | 0.01284 | 0.017343 | 0.0012157 | 0.0010355 | 0.018475 | 0.00080362 | 0.038872 | 0.73184 | 0 | 0.2766 | 1.0084 | 0.0041078 | 0 | 9.367e-05 | 0.0042015 | 44.8151 | 0.29349 | 0.68155 | 3566.0008 | 0.32649 | 8.4699
Los Angeles (SC) | 2032 | LDT1 | 2031 | Aggregate | Diesel | 5.349 | 227.5734 | 27.4546 | 8.4341e-06 | 0 | 0 | 8.4341e-06 | 8.4188e-07 | 0 | 0 | 8.4188e-07 | 5.0171e-07 | 3.951e-06 | 5.2946e-06 | 8.7995e-07 | 0 | 0 | 8.7995e-07 | 2.0069e-06 | 9.219e-06 | 1.2106e-05 | 0.078144 | 0 | 0 | 0.078144 | 2.3252e-07 | 0 | 0 | 2.3252e-07 | 1.2283e-05 | 0 | 0 | 1.2283e-05 | 5.006e-06 | 0 | 0 | 5.006e-06 | 0 | 0 | 0 | 0 | 5.006e-06 | 5.699e-06 | 0 | 0 | 5.699e-06 | 0 | 0 | 0 | 0 | 5.699e-06 | 3.6809e-05 | 0 | 0 | 3.6809e-05 | 7.3875e-07 | 0 | 0 | 7.3875e-07 | 0.0069645 | 0.50432 | 0.72387 | 4672.6495 | 0.34077 | 2.201
Los Angeles (SC) | 2032 | LDT1 | 2031 | Aggregate | Electricity | 1585.5393 | 70136.9214 | 8138.1136 | 0 | 0 | 0 | 0 | 0 | 0 | 0 | 0 | 0.00015463 | 0.0012177 | 0.0013723 | 0 | 0 | 0 | 0 | 0.0006185 | 0.0028412 | 0.0034597 | 0 | 0 | 0 | 0 | 0 | 0 | 0 | 0 | 0 | 0 | 0 | 0 | 0 | 0 | 0 | 0 | 3.9163e-05 | 4.3849e-05 | 0 | 1.3109e-05 | 9.6121e-05 | 0 | 0 | 0 | 0 | 3.9163e-05 | 4.3849e-05 | 0 | 1.3109e-05 | 9.6121e-05 | 0 | 0 | 0 | 0 | 0 | 0 | 0 | 0 | 0 | 0 | 0.67125 | 0 | 0.018649 | 0
Los Angeles (SC) | 2032 | LDT1 | 2032 | Aggregate | Gasoline | 36202.0711 | 1597068.6004 | 187888.7492 | 0.019442 | 0 | 0.011794 | 0.031236 | 0.00098745 | 0 | 0.00012073 | 0.0011082 | 0.0035209 | 0.027727 | 0.032356 | 0.0010739 | 0 | 0.0001313 | 0.0012052 | 0.014084 | 0.064697 | 0.079986 | 409.2847 | 0 | 9.0948 | 418.3796 | 0.0011209 | 0 | 0.003342 | 0.004463 | 0.004032 | 0 | 0.0024458 | 0.0064778 | 0.0029235 | 0 | 0.011198 | 0.014122 | 0.0011152 | 0.0008747 | 0.017068 | 0.00070915 | 0.033889 | 0.0042659 | 0 | 0.012261 | 0.016527 | 0.0011152 | 0.0008747 | 0.017068 | 0.00070915 | 0.036294 | 0.71491 | 0 | 0.26335 | 0.97826 | 0.0040502 | 0 | 9.0001e-05 | 0.0041402 | 44.1613 | 0.26614 | 0.68152 | 3564.7895 | 0.30924 | 8.3352
Los Angeles (SC) | 2032 | LDT1 | 2032 | Aggregate | Diesel | 5.0851 | 224.3295 | 26.3915 | 8.1761e-06 | 0 | 0 | 8.1761e-06 | 7.6409e-07 | 0 | 0 | 7.6409e-07 | 4.9456e-07 | 3.8947e-06 | 5.1533e-06 | 7.9864e-07 | 0 | 0 | 7.9864e-07 | 1.9782e-06 | 9.0876e-06 | 1.1864e-05 | 0.07703 | 0 | 0 | 0.07703 | 2.2377e-07 | 0 | 0 | 2.2377e-07 | 1.2108e-05 | 0 | 0 | 1.2108e-05 | 4.8176e-06 | 0 | 0 | 4.8176e-06 | 0 | 0 | 0 | 0 | 4.8176e-06 | 5.4846e-06 | 0 | 0 | 5.4846e-06 | 0 | 0 | 0 | 0 | 5.4846e-06 | 3.2006e-05 | 0 | 0 | 3.2006e-05 | 7.2821e-07 | 0 | 0 | 7.2821e-07 | 0.0068652 | 0.49596 | 0.7197 | 4672.6495 | 0.33269 | 1.9415
Los Angeles (SC) | 2032 | LDT1 | 2032 | Aggregate | Electricity | 1507.317 | 69045.0511 | 7822.9754 | 0 | 0 | 0 | 0 | 0 | 0 | 0 | 0 | 0.00015222 | 0.0011987 | 0.0013509 | 0 | 0 | 0 | 0 | 0.00060887 | 0.002797 | 0.0034059 | 0 | 0 | 0 | 0 | 0 | 0 | 0 | 0 | 0 | 0 | 0 | 0 | 0 | 0 | 0 | 0 | 3.7231e-05 | 4.2151e-05 | 0 | 1.2462e-05 | 9.1844e-05 | 0 | 0 | 0 | 0 | 3.7231e-05 | 4.2151e-05 | 0 | 1.2462e-05 | 9.1844e-05 | 0 | 0 | 0 | 0 | 0 | 0 | 0 | 0 | 0 | 0 | 0.67125 | 0 | 0.018101 | 0
Los Angeles (SC) | 2032 | LDT2 | 1988 | Aggregate | Gasoline | 702.2481 | 11005.324 | 1874.4686 | 0.028243 | 0 | 0.003669 | 0.031912 | 0.00025947 | 0 | 2.8699e-05 | 0.00028817 | 2.4263e-05 | 0.00019107 | 0.0005035 | 0.0002822 | 0 | 3.1212e-05 | 0.00031341 | 9.705e-05 | 0.00044583 | 0.00085628 | 6.8084 | 0 | 0.22498 | 7.0334 | 0.0012349 | 0 | 0.00086243 | 0.0020973 | 0.0012898 | 0 | 0.00016755 | 0.0014573 | 0.0062463 | 0 | 0.0056043 | 0.011851 | 0.0046118 | 0.0053675 | 0.026133 | 0.0033174 | 0.051281 | 0.0091145 | 0 | 0.0061361 | 0.015251 | 0.0046118 | 0.0053675 | 0.026133 | 0.0033174 | 0.05468 | 0.17914 | 0 | 0.0025435 | 0.18168 | 6.7375e-05 | 0 | 2.2263e-06 | 6.9601e-05 | 0.7424 | 39.4584 | 1.0588 | 8696.5765 | 67.6109 | 224.6435
Los Angeles (SC) | 2032 | LDT2 | 1988 | Aggregate | Diesel | 1.2984 | 20.4742 | 3.4657 | 2.7301e-05 | 0 | 0 | 2.7301e-05 | 5.2019e-06 | 0 | 0 | 5.2019e-06 | 4.5138e-08 | 3.5546e-07 | 5.6025e-06 | 5.4371e-06 | 0 | 0 | 5.4371e-06 | 1.8055e-07 | 8.2941e-07 | 6.447e-06 | 0.011173 | 0 | 0 | 0.011173 | 3.8975e-07 | 0 | 0 | 3.8975e-07 | 1.7562e-06 | 0 | 0 | 1.7562e-06 | 8.3911e-06 | 0 | 0 | 8.3911e-06 | 0 | 0 | 0 | 0 | 8.3911e-06 | 9.5527e-06 | 0 | 0 | 9.5527e-06 | 0 | 0 | 0 | 0 | 9.5527e-06 | 5.0181e-05 | 0 | 0 | 5.0181e-05 | 1.0562e-07 | 0 | 0 | 1.0562e-07 | 0.00099574 | 18.1452 | 4.2849 | 7425.7003 | 6.349 | 33.3515
Los Angeles (SC) | 2032 | LDT2 | 1989 | Aggregate | Gasoline | 945.1093 | 15086.5452 | 2576.8689 | 0.038768 | 0 | 0.0050437 | 0.043811 | 0.00035562 | 0 | 3.9452e-05 | 0.00039507 | 3.326e-05 | 0.00026192 | 0.00069025 | 0.00038677 | 0 | 4.2908e-05 | 0.00042967 | 0.00013304 | 0.00061116 | 0.0011739 | 9.3489 | 0 | 0.30934 | 9.6582 | 0.0016944 | 0 | 0.0011854 | 0.0028798 | 0.0017696 | 0 | 0.00023023 | 0.0019998 | 0.0085727 | 0 | 0.0077049 | 0.016278 | 0.0061064 | 0.0071872 | 0.035758 | 0.0043329 | 0.069663 | 0.012509 | 0 | 0.0084359 | 0.020945 | 0.0061064 | 0.0071872 | 0.035758 | 0.0043329 | 0.07433 | 0.24634 | 0 | 0.0034969 | 0.24984 | 9.2515e-05 | 0 | 3.0611e-06 | 9.5576e-05 | 1.0195 | 39.517 | 1.0588 | 8711.5395 | 67.0444 | 225.3513
Los Angeles (SC) | 2032 | LDT2 | 1989 | Aggregate | Diesel | 0.90927 | 14.5381 | 2.4791 | 1.9386e-05 | 0 | 0 | 1.9386e-05 | 3.6937e-06 | 0 | 0 | 3.6937e-06 | 3.2051e-08 | 2.524e-07 | 3.9781e-06 | 3.8607e-06 | 0 | 0 | 3.8607e-06 | 1.282e-07 | 5.8894e-07 | 4.5778e-06 | 0.0079334 | 0 | 0 | 0.0079334 | 2.7675e-07 | 0 | 0 | 2.7675e-07 | 1.247e-06 | 0 | 0 | 1.247e-06 | 5.9582e-06 | 0 | 0 | 5.9582e-06 | 0 | 0 | 0 | 0 | 5.9582e-06 | 6.783e-06 | 0 | 0 | 6.783e-06 | 0 | 0 | 0 | 0 | 6.783e-06 | 3.5632e-05 | 0 | 0 | 3.5632e-05 | 7.4999e-08 | 0 | 0 | 7.4999e-08 | 0.00070705 | 18.1452 | 4.2849 | 7425.7003 | 6.349 | 33.3515
Los Angeles (SC) | 2032 | LDT2 | 1990 | Aggregate | Gasoline | 1101.7336 | 17901.1869 | 3067.028 | 0.045418 | 0 | 0.0059535 | 0.051372 | 0.00042417 | 0 | 4.7409e-05 | 0.00047158 | 3.9465e-05 | 0.00031079 | 0.00082183 | 0.00046132 | 0 | 5.1562e-05 | 0.00051289 | 0.00015786 | 0.00072518 | 0.0013959 | 11.0984 | 0 | 0.36655 | 11.465 | 0.0020209 | 0 | 0.0014077 | 0.0034286 | 0.0020806 | 0 | 0.00027274 | 0.0023534 | 0.01023 | 0 | 0.0091549 | 0.019385 | 0.0069586 | 0.008217 | 0.039407 | 0.0048735 | 0.078841 | 0.014927 | 0 | 0.010023 | 0.024951 | 0.0069586 | 0.008217 | 0.039407 | 0.0048735 | 0.084407 | 0.29195 | 0 | 0.0041524 | 0.2961 | 0.00010983 | 0 | 3.6273e-06 | 0.00011346 | 1.2102 | 39.0507 | 1.0611 | 8715.2051 | 64.1626 | 225.0834
Los Angeles (SC) | 2032 | LDT2 | 1991 | Aggregate | Gasoline | 1559.8018 | 25847.939 | 4431.5684 | 0.064234 | 0 | 0.0084883 | 0.072722 | 0.00034569 | 0 | 3.8943e-05 | 0.00038464 | 5.6985e-05 | 0.00044876 | 0.00089038 | 0.00037597 | 0 | 4.2354e-05 | 0.00041833 | 0.00022794 | 0.0010471 | 0.0016934 | 16.0263 | 0 | 0.52607 | 16.5524 | 0.0029399 | 0 | 0.0020276 | 0.0049676 | 0.0029603 | 0 | 0.00039119 | 0.0033515 | 0.01489 | 0 | 0.013194 | 0.028084 | 0.009274 | 0.01071 | 0.035385 | 0.0063558 | 0.089809 | 0.021727 | 0 | 0.014445 | 0.036173 | 0.009274 | 0.01071 | 0.035385 | 0.0063558 | 0.097898 | 0.42026 | 0 | 0.0059786 | 0.42624 | 0.00015859 | 0 | 5.2059e-06 | 0.0001638 | 1.7472 | 38.2849 | 0.89148 | 8714.0817 | 51.5389 | 224.3947
Los Angeles (SC) | 2032 | LDT2 | 1991 | Aggregate | Diesel | 0.26894 | 4.46 | 0.7641 | 5.9472e-06 | 0 | 0 | 5.9472e-06 | 1.1332e-06 | 0 | 0 | 1.1332e-06 | 9.8327e-09 | 7.7433e-08 | 1.2204e-06 | 1.1844e-06 | 0 | 0 | 1.1844e-06 | 3.9331e-08 | 1.8068e-07 | 1.4044e-06 | 0.0024338 | 0 | 0 | 0.0024338 | 8.4902e-08 | 0 | 0 | 8.4902e-08 | 3.8256e-07 | 0 | 0 | 3.8256e-07 | 1.8279e-06 | 0 | 0 | 1.8279e-06 | 0 | 0 | 0 | 0 | 1.8279e-06 | 2.0809e-06 | 0 | 0 | 2.0809e-06 | 0 | 0 | 0 | 0 | 2.0809e-06 | 1.0931e-05 | 0 | 0 | 1.0931e-05 | 2.3008e-08 | 0 | 0 | 2.3008e-08 | 0.00021691 | 18.1452 | 4.2849 | 7425.7003 | 6.349 | 33.3515
Los Angeles (SC) | 2032 | LDT2 | 1992 | Aggregate | Gasoline | 1359.9121 | 22919.6545 | 3941.5691 | 0.056584 | 0 | 0.0075159 | 0.0641 | 0.00030733 | 0 | 3.4809e-05 | 0.00034214 | 5.0529e-05 | 0.00039792 | 0.00079059 | 0.00033425 | 0 | 3.7858e-05 | 0.00037211 | 0.00020212 | 0.00092847 | 0.0015027 | 14.2207 | 0 | 0.46685 | 14.6875 | 0.0026143 | 0 | 0.0018012 | 0.0044155 | 0.0026125 | 0 | 0.00034701 | 0.0029595 | 0.013246 | 0 | 0.011725 | 0.02497 | 0.0079456 | 0.0093076 | 0.031049 | 0.0054264 | 0.078699 | 0.019328 | 0 | 0.012837 | 0.032165 | 0.0079456 | 0.0093076 | 0.031049 | 0.0054264 | 0.085894 | 0.37273 | 0 | 0.0053113 | 0.37804 | 0.00014073 | 0 | 4.6199e-06 | 0.00014535 | 1.5503 | 38.0574 | 0.89218 | 8720.2272 | 50.9967 | 224.4491
Los Angeles (SC) | 2032 | LDT2 | 1993 | Aggregate | Gasoline | 1768.2569 | 30315.6976 | 5226.4191 | 0.07493 | 0 | 0.0099748 | 0.084904 | 0.0004065 | 0 | 4.6156e-05 | 0.00045266 | 6.6835e-05 | 0.00052632 | 0.0010458 | 0.00044211 | 0 | 5.0199e-05 | 0.00049231 | 0.00026734 | 0.0012281 | 0.0019877 | 17.1114 | 0 | 0.56901 | 17.6804 | 0.0034441 | 0 | 0.0023803 | 0.0058243 | 0.003458 | 0 | 0.00046034 | 0.0039183 | 0.017443 | 0 | 0.015487 | 0.03293 | 0.010151 | 0.012079 | 0.040471 | 0.00692 | 0.10255 | 0.025452 | 0 | 0.016957 | 0.042409 | 0.010151 | 0.012079 | 0.040471 | 0.00692 | 0.11203 | 0.49712 | 0 | 0.0070968 | 0.50422 | 0.00016933 | 0 | 5.6308e-06 | 0.00017496 | 1.8662 | 38.111 | 0.89223 | 7936.1927 | 50.2867 | 226.3289
Los Angeles (SC) | 2032 | LDT2 | 1993 | Aggregate | Diesel | 0.22271 | 3.7921 | 0.65826 | 6.6591e-06 | 0 | 0 | 6.6591e-06 | 2.3706e-07 | 0 | 0 | 2.3706e-07 | 8.3601e-09 | 6.5835e-08 | 3.1126e-07 | 2.4778e-07 | 0 | 0 | 2.4778e-07 | 3.344e-08 | 1.5362e-07 | 4.3484e-07 | 0.0018723 | 0 | 0 | 0.0018723 | 1.8798e-08 | 0 | 0 | 1.8798e-08 | 2.943e-07 | 0 | 0 | 2.943e-07 | 4.0472e-07 | 0 | 0 | 4.0472e-07 | 0 | 0 | 0 | 0 | 4.0472e-07 | 4.6075e-07 | 0 | 0 | 4.6075e-07 | 0 | 0 | 0 | 0 | 4.6075e-07 | 4.2568e-06 | 0 | 0 | 4.2568e-06 | 1.77e-08 | 0 | 0 | 1.77e-08 | 0.00016687 | 23.8962 | 1.5604 | 6718.7313 | 1.6534 | 15.2755
Los Angeles (SC) | 2032 | LDT2 | 1993 | Aggregate | Electricity | 0.64185 | 3.6647 | 1.8971 | 0 | 0 | 0 | 0 | 0 | 0 | 0 | 0 | 8.0792e-09 | 6.3624e-08 | 7.1703e-08 | 0 | 0 | 0 | 0 | 3.2317e-08 | 1.4845e-07 | 1.8077e-07 | 0 | 0 | 0 | 0 | 0 | 0 | 0 | 0 | 0 | 0 | 0 | 0 | 0 | 0 | 0 | 0 | 1.5854e-08 | 1.0222e-08 | 0 | 5.3066e-09 | 3.1382e-08 | 0 | 0 | 0 | 0 | 1.5854e-08 | 1.0222e-08 | 0 | 5.3066e-09 | 3.1382e-08 | 0 | 0 | 0 | 0 | 0 | 0 | 0 | 0 | 0 | 0 | 0.67125 | 0 | 0.11653 | 0
Los Angeles (SC) | 2032 | LDT2 | 1994 | Aggregate | Gasoline | 1914.3146 | 33396.9968 | 5767.7917 | 0.081168 | 0 | 0.011055 | 0.092223 | 0.00044866 | 0 | 4.945e-05 | 0.00049811 | 7.3628e-05 | 0.00057982 | 0.0011516 | 0.00048796 | 0 | 5.3781e-05 | 0.00054174 | 0.00029451 | 0.0013529 | 0.0021892 | 18.78 | 0 | 0.62758 | 19.4076 | 0.0036679 | 0 | 0.0025572 | 0.0062251 | 0.0037619 | 0 | 0.00051235 | 0.0042743 | 0.018488 | 0 | 0.01656 | 0.035048 | 0.010813 | 0.013041 | 0.043791 | 0.0073807 | 0.11007 | 0.026978 | 0 | 0.018131 | 0.045109 | 0.010813 | 0.013041 | 0.043791 | 0.0073807 | 0.12013 | 0.49814 | 0 | 0.0069938 | 0.50514 | 0.00018584 | 0 | 6.2104e-06 | 0.00019205 | 2.0485 | 37.5765 | 0.89198 | 7907.7077 | 48.9493 | 205.8202
Los Angeles (SC) | 2032 | LDT2 | 1994 | Aggregate | Diesel | 0.3805 | 6.6708 | 1.1464 | 1.1714e-05 | 0 | 0 | 1.1714e-05 | 4.1703e-07 | 0 | 0 | 4.1703e-07 | 1.4707e-08 | 1.1581e-07 | 5.4755e-07 | 4.3588e-07 | 0 | 0 | 4.3588e-07 | 5.8826e-08 | 2.7023e-07 | 7.6494e-07 | 0.0032936 | 0 | 0 | 0.0032936 | 3.3069e-08 | 0 | 0 | 3.3069e-08 | 5.1771e-07 | 0 | 0 | 5.1771e-07 | 7.1196e-07 | 0 | 0 | 7.1196e-07 | 0 | 0 | 0 | 0 | 7.1196e-07 | 8.1052e-07 | 0 | 0 | 8.1052e-07 | 0 | 0 | 0 | 0 | 8.1052e-07 | 7.4883e-06 | 0 | 0 | 7.4883e-06 | 3.1137e-08 | 0 | 0 | 3.1137e-08 | 0.00029354 | 23.8962 | 1.5604 | 6718.7313 | 1.6534 | 15.2755
Los Angeles (SC) | 2032 | LDT2 | 1995 | Aggregate | Gasoline | 2533.1139 | 44976.7688 | 7777.3435 | 0.08 | 0 | 0.011147 | 0.091146 | 0.00060479 | 0 | 6.5675e-05 | 0.00067046 | 9.9157e-05 | 0.00078086 | 0.0015505 | 0.00065776 | 0 | 7.1428e-05 | 0.00072919 | 0.00039663 | 0.001822 | 0.0029478 | 25.2211 | 0 | 0.84436 | 26.0654 | 0.0048073 | 0 | 0.0033671 | 0.0081743 | 0.0040718 | 0 | 0.00056734 | 0.0046392 | 0.024135 | 0 | 0.021718 | 0.045853 | 0.012999 | 0.016275 | 0.053607 | 0.0091033 | 0.13784 | 0.035218 | 0 | 0.023779 | 0.058997 | 0.012999 | 0.016275 | 0.053607 | 0.0091033 | 0.15098 | 0.6183 | 0 | 0.0085849 | 0.62688 | 0.00024958 | 0 | 8.3556e-06 | 0.00025794 | 2.7513 | 27.5764 | 0.89187 | 7886.1229 | 45.6795 | 189.6634
Los Angeles (SC) | 2032 | LDT2 | 1996 | Aggregate | Gasoline | 2402.3925 | 43386.3674 | 7513.6268 | 0.081154 | 0 | 0.014299 | 0.095453 | 0.00016684 | 0 | 3.3761e-05 | 0.0002006 | 9.5651e-05 | 0.00075325 | 0.0010495 | 0.00018146 | 0 | 3.6719e-05 | 0.00021817 | 0.0003826 | 0.0017576 | 0.0023584 | 24.3789 | 0 | 0.87739 | 25.2563 | 0.0047267 | 0 | 0.0037219 | 0.0084487 | 0.0040291 | 0 | 0.00070993 | 0.0047391 | 0.023989 | 0 | 0.024268 | 0.048258 | 0.010132 | 0.013528 | 0.042716 | 0.007548 | 0.12218 | 0.035005 | 0 | 0.026571 | 0.061576 | 0.010132 | 0.013528 | 0.042716 | 0.007548 | 0.1355 | 0.63455 | 0 | 0.034053 | 0.6686 | 0.00024125 | 0 | 8.6825e-06 | 0.00024993 | 2.6659 | 29.9381 | 0.73968 | 7921.4261 | 42.4983 | 209.7015
Los Angeles (SC) | 2032 | LDT2 | 1997 | Aggregate | Gasoline | 3715.8466 | 68265.7517 | 11834.4139 | 0.09592 | 0 | 0.020337 | 0.11626 | 0.00026286 | 0 | 5.2778e-05 | 0.00031564 | 0.0001505 | 0.0011852 | 0.0016513 | 0.00028589 | 0 | 5.7401e-05 | 0.00034329 | 0.000602 | 0.0027654 | 0.0037107 | 37.9364 | 0 | 1.3729 | 39.3093 | 0.005464 | 0 | 0.0047088 | 0.010173 | 0.0051461 | 0 | 0.0010911 | 0.0062372 | 0.026591 | 0 | 0.029441 | 0.056032 | 0.012335 | 0.017956 | 0.053446 | 0.0099781 | 0.14975 | 0.038802 | 0 | 0.032234 | 0.071036 | 0.012335 | 0.017956 | 0.053446 | 0.0099781 | 0.16475 | 0.75067 | 0 | 0.068225 | 0.81889 | 0.00037541 | 0 | 1.3586e-05 | 0.000389 | 4.1492 | 23.1742 | 0.73968 | 7835.7363 | 32.8409 | 163.2343
Los Angeles (SC) | 2032 | LDT2 | 1997 | Aggregate | Diesel | 0.13941 | 2.5594 | 0.44399 | 4.4945e-06 | 0 | 0 | 4.4945e-06 | 1.6e-07 | 0 | 0 | 1.6e-07 | 5.6425e-09 | 4.4434e-08 | 2.1008e-07 | 1.6724e-07 | 0 | 0 | 1.6724e-07 | 2.257e-08 | 1.0368e-07 | 2.9349e-07 | 0.0012637 | 0 | 0 | 0.0012637 | 1.2688e-08 | 0 | 0 | 1.2688e-08 | 1.9863e-07 | 0 | 0 | 1.9863e-07 | 2.7316e-07 | 0 | 0 | 2.7316e-07 | 0 | 0 | 0 | 0 | 2.7316e-07 | 3.1097e-07 | 0 | 0 | 3.1097e-07 | 0 | 0 | 0 | 0 | 3.1097e-07 | 2.8731e-06 | 0 | 0 | 2.8731e-06 | 1.1946e-08 | 0 | 0 | 1.1946e-08 | 0.00011262 | 23.8962 | 1.5604 | 6718.7313 | 1.6534 | 15.2755
Los Angeles (SC) | 2032 | LDT2 | 1998 | Aggregate | Gasoline | 4020.4792 | 75128.4235 | 13034.9564 | 0.080164 | 0 | 0.020913 | 0.10108 | 0.00029066 | 0 | 5.6563e-05 | 0.00034722 | 0.00016563 | 0.0013043 | 0.0018172 | 0.00031612 | 0 | 6.1518e-05 | 0.00037763 | 0.00066252 | 0.0030434 | 0.0040836 | 41.4513 | 0 | 1.4858 | 42.9371 | 0.0044711 | 0 | 0.0042633 | 0.0087343 | 0.0046188 | 0 | 0.0012049 | 0.0058238 | 0.020928 | 0 | 0.025637 | 0.046565 | 0.0049798 | 0.01141 | 0.024597 | 0.0065811 | 0.094133 | 0.030538 | 0 | 0.02807 | 0.058608 | 0.0049798 | 0.01141 | 0.024597 | 0.0065811 | 0.10618 | 0.63773 | 0 | 0.079472 | 0.71721 | 0.00041019 | 0 | 1.4703e-05 | 0.0004249 | 4.5321 | 18.3076 | 0.73965 | 7777.058 | 19.2312 | 129.9051
Los Angeles (SC) | 2032 | LDT2 | 1998 | Aggregate | Electricity | 0.12284 | 0.87938 | 0.39827 | 0 | 0 | 0 | 0 | 0 | 0 | 0 | 0 | 1.9387e-09 | 1.5267e-08 | 1.7206e-08 | 0 | 0 | 0 | 0 | 7.7548e-09 | 3.5623e-08 | 4.3378e-08 | 0 | 0 | 0 | 0 | 0 | 0 | 0 | 0 | 0 | 0 | 0 | 0 | 0 | 0 | 0 | 0 | 3.0342e-09 | 2.1459e-09 | 0 | 1.0156e-09 | 6.1957e-09 | 0 | 0 | 0 | 0 | 3.0342e-09 | 2.1459e-09 | 0 | 1.0156e-09 | 6.1957e-09 | 0 | 0 | 0 | 0 | 0 | 0 | 0 | 0 | 0 | 0 | 0.67125 | 0 | 0.095874 | 0
Los Angeles (SC) | 2032 | LDT2 | 1999 | Aggregate | Gasoline | 4599.3686 | 87463.5542 | 15175.2946 | 0.064426 | 0 | 0.02309 | 0.087516 | 0.00033995 | 0 | 6.4026e-05 | 0.00040397 | 0.00019282 | 0.0015185 | 0.0021153 | 0.00036972 | 0 | 6.9634e-05 | 0.00043936 | 0.0007713 | 0.0035431 | 0.0047538 | 47.8982 | 0 | 1.7018 | 49.6 | 0.0033341 | 0 | 0.0038908 | 0.0072248 | 0.0040601 | 0 | 0.0014551 | 0.0055153 | 0.014791 | 0 | 0.022176 | 0.036967 | 0.0055229 | 0.012856 | 0.027775 | 0.0072934 | 0.090415 | 0.021583 | 0 | 0.02428 | 0.045863 | 0.0055229 | 0.012856 | 0.027775 | 0.0072934 | 0.099311 | 0.52803 | 0 | 0.098806 | 0.62684 | 0.00047399 | 0 | 1.6841e-05 | 0.00049083 | 5.2354 | 13.616 | 0.73961 | 7716.8775 | 15.451 | 97.5252
Los Angeles (SC) | 2032 | LDT2 | 1999 | Aggregate | Electricity | 2.8732 | 21.5922 | 9.4801 | 0 | 0 | 0 | 0 | 0 | 0 | 0 | 0 | 4.7603e-08 | 3.7487e-07 | 4.2247e-07 | 0 | 0 | 0 | 0 | 1.9041e-07 | 8.747e-07 | 1.0651e-06 | 0 | 0 | 0 | 0 | 0 | 0 | 0 | 0 | 0 | 0 | 0 | 0 | 0 | 0 | 0 | 0 | 7.0969e-08 | 5.108e-08 | 0 | 2.3755e-08 | 1.458e-07 | 0 | 0 | 0 | 0 | 7.0969e-08 | 5.108e-08 | 0 | 2.3755e-08 | 1.458e-07 | 0 | 0 | 0 | 0 | 0 | 0 | 0 | 0 | 0 | 0 | 0.67125 | 0 | 0.091888 | 0
Los Angeles (SC) | 2032 | LDT2 | 2000 | Aggregate | Gasoline | 6036.7946 | 116793.7357 | 20263.8292 | 0.050408 | 0 | 0.029279 | 0.079687 | 0.00045589 | 0 | 8.3252e-05 | 0.00053914 | 0.00025749 | 0.0020277 | 0.0028243 | 0.00049582 | 0 | 9.0544e-05 | 0.00058636 | 0.0010299 | 0.0047313 | 0.0063476 | 64.3135 | 0 | 2.2629 | 66.5763 | 0.0019458 | 0 | 0.0038349 | 0.0057806 | 0.0035671 | 0 | 0.0020719 | 0.005639 | 0.0079657 | 0 | 0.02017 | 0.028136 | 0.0070207 | 0.016597 | 0.035933 | 0.009264 | 0.09695 | 0.011624 | 0 | 0.022083 | 0.033707 | 0.0070207 | 0.016597 | 0.035933 | 0.009264 | 0.10252 | 0.44099 | 0 | 0.13976 | 0.58075 | 0.00063643 | 0 | 2.2393e-05 | 0.00065883 | 7.0273 | 9.2844 | 0.73957 | 7756.8851 | 11.9449 | 67.6638
Los Angeles (SC) | 2032 | LDT2 | 2001 | Aggregate | Gasoline | 5555.9128 | 109317.2529 | 18967.942 | 0.045063 | 0 | 0.026015 | 0.071078 | 0.0004267 | 0 | 7.7928e-05 | 0.00050463 | 0.000241 | 0.0018979 | 0.0026435 | 0.00046408 | 0 | 8.4753e-05 | 0.00054883 | 0.00096401 | 0.0044284 | 0.0059413 | 60.1653 | 0 | 2.1107 | 62.276 | 0.0017221 | 0 | 0.0034762 | 0.0051983 | 0.0032357 | 0 | 0.001868 | 0.0051037 | 0.0070059 | 0 | 0.018169 | 0.025175 | 0.0062513 | 0.015001 | 0.032554 | 0.0082418 | 0.087223 | 0.010223 | 0 | 0.019893 | 0.030116 | 0.0062513 | 0.015001 | 0.032554 | 0.0082418 | 0.092164 | 0.39429 | 0 | 0.12763 | 0.52192 | 0.00059538 | 0 | 2.0887e-05 | 0.00061627 | 6.5734 | 8.8478 | 0.73957 | 7752.09 | 11.4725 | 64.9682
Los Angeles (SC) | 2032 | LDT2 | 2001 | Aggregate | Diesel | 0.10751 | 2.1085 | 0.36705 | 3.7027e-06 | 0 | 0 | 3.7027e-06 | 1.3181e-07 | 0 | 0 | 1.3181e-07 | 4.6484e-09 | 3.6606e-08 | 1.7307e-07 | 1.3777e-07 | 0 | 0 | 1.3777e-07 | 1.8594e-08 | 8.5415e-08 | 2.4178e-07 | 0.0010411 | 0 | 0 | 0.0010411 | 1.0452e-08 | 0 | 0 | 1.0452e-08 | 1.6364e-07 | 0 | 0 | 1.6364e-07 | 2.2504e-07 | 0 | 0 | 2.2504e-07 | 0 | 0 | 0 | 0 | 2.2504e-07 | 2.5619e-07 | 0 | 0 | 2.5619e-07 | 0 | 0 | 0 | 0 | 2.5619e-07 | 2.3669e-06 | 0 | 0 | 2.3669e-06 | 9.8417e-09 | 0 | 0 | 9.8417e-09 | 9.2782e-05 | 23.8962 | 1.5604 | 6718.7313 | 1.6534 | 15.2755
Los Angeles (SC) | 2032 | LDT2 | 2001 | Aggregate | Electricity | 0.2099 | 1.7409 | 0.71661 | 0 | 0 | 0 | 0 | 0 | 0 | 0 | 0 | 3.8381e-09 | 3.0225e-08 | 3.4063e-08 | 0 | 0 | 0 | 0 | 1.5352e-08 | 7.0524e-08 | 8.5877e-08 | 0 | 0 | 0 | 0 | 0 | 0 | 0 | 0 | 0 | 0 | 0 | 0 | 0 | 0 | 0 | 0 | 5.1846e-09 | 3.8612e-09 | 0 | 1.7354e-09 | 1.0781e-08 | 0 | 0 | 0 | 0 | 5.1846e-09 | 3.8612e-09 | 0 | 1.7354e-09 | 1.0781e-08 | 0 | 0 | 0 | 0 | 0 | 0 | 0 | 0 | 0 | 0 | 0.67125 | 0 | 0.08427 | 0
Los Angeles (SC) | 2032 | LDT2 | 2002 | Aggregate | Gasoline | 5570.4129 | 111534.4277 | 19336.5743 | 0.044776 | 0 | 0.025733 | 0.070509 | 0.00043536 | 0 | 7.9442e-05 | 0.0005148 | 0.00024589 | 0.0019364 | 0.0026971 | 0.00047349 | 0 | 8.6401e-05 | 0.00055989 | 0.00098357 | 0.0045183 | 0.0060617 | 61.3678 | 0 | 2.1475 | 63.5154 | 0.0017006 | 0 | 0.0034795 | 0.0051801 | 0.0032426 | 0 | 0.0018635 | 0.0051061 | 0.006893 | 0 | 0.018119 | 0.025012 | 0.006057 | 0.014748 | 0.032085 | 0.0079783 | 0.085881 | 0.010058 | 0 | 0.019838 | 0.029897 | 0.006057 | 0.014748 | 0.032085 | 0.0079783 | 0.090765 | 0.39181 | 0 | 0.12831 | 0.52012 | 0.00060728 | 0 | 2.1251e-05 | 0.00062854 | 6.7042 | 8.6024 | 0.73956 | 7749.1983 | 11.0738 | 63.4571
Los Angeles (SC) | 2032 | LDT2 | 2002 | Aggregate | Diesel | 0.10528 | 2.1053 | 0.36546 | 3.697e-06 | 0 | 0 | 3.697e-06 | 1.3161e-07 | 0 | 0 | 1.3161e-07 | 4.6414e-09 | 3.6551e-08 | 1.7281e-07 | 1.3756e-07 | 0 | 0 | 1.3756e-07 | 1.8566e-08 | 8.5285e-08 | 2.4141e-07 | 0.0010395 | 0 | 0 | 0.0010395 | 1.0437e-08 | 0 | 0 | 1.0437e-08 | 1.6339e-07 | 0 | 0 | 1.6339e-07 | 2.2469e-07 | 0 | 0 | 2.2469e-07 | 0 | 0 | 0 | 0 | 2.2469e-07 | 2.558e-07 | 0 | 0 | 2.558e-07 | 0 | 0 | 0 | 0 | 2.558e-07 | 2.3633e-06 | 0 | 0 | 2.3633e-06 | 9.8267e-09 | 0 | 0 | 9.8267e-09 | 9.2641e-05 | 23.8962 | 1.5604 | 6718.7313 | 1.6534 | 15.2755
Los Angeles (SC) | 2032 | LDT2 | 2002 | Aggregate | Electricity | 2.6245 | 22.8773 | 9.1106 | 0 | 0 | 0 | 0 | 0 | 0 | 0 | 0 | 5.0436e-08 | 3.9718e-07 | 4.4762e-07 | 0 | 0 | 0 | 0 | 2.0174e-07 | 9.2676e-07 | 1.1285e-06 | 0 | 0 | 0 | 0 | 0 | 0 | 0 | 0 | 0 | 0 | 0 | 0 | 0 | 0 | 0 | 0 | 6.4826e-08 | 4.9089e-08 | 0 | 2.1699e-08 | 1.3561e-07 | 0 | 0 | 0 | 0 | 6.4826e-08 | 4.9089e-08 | 0 | 2.1699e-08 | 1.3561e-07 | 0 | 0 | 0 | 0 | 0 | 0 | 0 | 0 | 0 | 0 | 0.67125 | 0 | 0.080665 | 0
Los Angeles (SC) | 2032 | LDT2 | 2003 | Aggregate | Gasoline | 6469.0312 | 131779.4486 | 22826.5587 | 0.054322 | 0 | 0.031307 | 0.08563 | 0.00051438 | 0 | 9.378e-05 | 0.00060816 | 0.00029052 | 0.0022879 | 0.0031866 | 0.00055944 | 0 | 0.00010199 | 0.00066143 | 0.0011621 | 0.0053384 | 0.0071619 | 72.5279 | 0 | 2.5401 | 75.0679 | 0.0020763 | 0 | 0.004184 | 0.0062602 | 0.0039013 | 0 | 0.0022484 | 0.0061497 | 0.0084455 | 0 | 0.021865 | 0.03031 | 0.0067895 | 0.016767 | 0.036567 | 0.0089345 | 0.099368 | 0.012324 | 0 | 0.023939 | 0.036263 | 0.0067895 | 0.016767 | 0.036567 | 0.0089345 | 0.10532 | 0.4753 | 0 | 0.15359 | 0.6289 | 0.00071772 | 0 | 2.5136e-05 | 0.00074286 | 7.9237 | 8.8423 | 0.73955 | 7751.6435 | 10.8756 | 64.9412
Los Angeles (SC) | 2032 | LDT2 | 2003 | Aggregate | Diesel | 0.21399 | 4.3728 | 0.7551 | 7.679e-06 | 0 | 0 | 7.679e-06 | 2.7337e-07 | 0 | 0 | 2.7337e-07 | 9.6404e-09 | 7.5919e-08 | 3.5893e-07 | 2.8573e-07 | 0 | 0 | 2.8573e-07 | 3.8562e-08 | 1.7714e-07 | 5.0143e-07 | 0.0021591 | 0 | 0 | 0.0021591 | 2.1678e-08 | 0 | 0 | 2.1678e-08 | 3.3937e-07 | 0 | 0 | 3.3937e-07 | 4.667e-07 | 0 | 0 | 4.667e-07 | 0 | 0 | 0 | 0 | 4.667e-07 | 5.3131e-07 | 0 | 0 | 5.3131e-07 | 0 | 0 | 0 | 0 | 5.3131e-07 | 4.9088e-06 | 0 | 0 | 4.9088e-06 | 2.0411e-08 | 0 | 0 | 2.0411e-08 | 0.00019242 | 23.8962 | 1.5604 | 6718.7313 | 1.6534 | 15.2755
Los Angeles (SC) | 2032 | LDT2 | 2004 | Aggregate | Gasoline | 7821.5446 | 162084.4081 | 28047.1203 | 0.0067259 | 0 | 0.0054302 | 0.012156 | 4.2178e-05 | 0 | 4.1856e-06 | 4.6364e-05 | 0.00035733 | 0.002814 | 0.0032177 | 4.5873e-05 | 0 | 4.5523e-06 | 5.0425e-05 | 0.0014293 | 0.006566 | 0.0080458 | 84.2626 | 0 | 2.8214 | 87.084 | 0.00052663 | 0 | 0.0018317 | 0.0023583 | 0.0009286 | 0 | 0.00074971 | 0.0016783 | 0.0017792 | 0 | 0.0079504 | 0.0097296 | 0.0078187 | 0.016244 | 0.040014 | 0.010245 | 0.084051 | 0.0025962 | 0 | 0.0087046 | 0.011301 | 0.0078187 | 0.016244 | 0.040014 | 0.010245 | 0.085623 | 0.17672 | 0 | 0.098602 | 0.27532 | 0.00083385 | 0 | 2.792e-05 | 0.00086177 | 9.192 | 1.0206 | 0.67548 | 7311.1253 | 7.1884 | 23.1142
Los Angeles (SC) | 2032 | LDT2 | 2005 | Aggregate | Gasoline | 8372.5643 | 176446.5811 | 30502.6752 | 0.0069668 | 0 | 0.0061902 | 0.013157 | 4.5916e-05 | 0 | 4.5521e-06 | 5.0468e-05 | 0.000389 | 0.0030634 | 0.0035028 | 4.9937e-05 | 0 | 4.9508e-06 | 5.4888e-05 | 0.001556 | 0.0071478 | 0.0087587 | 89.5338 | 0 | 2.9912 | 92.525 | 0.00056844 | 0 | 0.0019828 | 0.0025513 | 0.00096354 | 0 | 0.00085614 | 0.0018197 | 0.0019186 | 0 | 0.0085982 | 0.010517 | 0.0079526 | 0.013233 | 0.038432 | 0.010372 | 0.080506 | 0.0027996 | 0 | 0.0094139 | 0.012214 | 0.0079526 | 0.013233 | 0.038432 | 0.010372 | 0.082202 | 0.17439 | 0 | 0.10148 | 0.27587 | 0.00088601 | 0 | 2.96e-05 | 0.00091561 | 9.7663 | 1.0147 | 0.67548 | 7135.6383 | 6.3395 | 21.2755
Los Angeles (SC) | 2032 | LDT2 | 2005 | Aggregate | Diesel | 3.3009 | 68.6292 | 12.0258 | 0.00012052 | 0 | 0 | 0.00012052 | 4.2904e-06 | 0 | 0 | 4.2904e-06 | 1.513e-07 | 1.1915e-06 | 5.6332e-06 | 4.4844e-06 | 0 | 0 | 4.4844e-06 | 6.0521e-07 | 2.7802e-06 | 7.8697e-06 | 0.033082 | 0 | 0 | 0.033082 | 3.4022e-07 | 0 | 0 | 3.4022e-07 | 5.2e-06 | 0 | 0 | 5.2e-06 | 7.3247e-06 | 0 | 0 | 7.3247e-06 | 0 | 0 | 0 | 0 | 7.3247e-06 | 8.3386e-06 | 0 | 0 | 8.3386e-06 | 0 | 0 | 0 | 0 | 8.3386e-06 | 7.704e-05 | 0 | 0 | 7.704e-05 | 3.1274e-07 | 0 | 0 | 3.1274e-07 | 0.0029484 | 23.8962 | 1.5604 | 6559.4933 | 1.6534 | 15.2755
Los Angeles (SC) | 2032 | LDT2 | 2006 | Aggregate | Gasoline | 7484.1287 | 160400.8177 | 27694.7188 | 0.0057664 | 0 | 0.0058652 | 0.011632 | 4.174e-05 | 0 | 4.1331e-06 | 4.5873e-05 | 0.00035362 | 0.0027848 | 0.0031843 | 4.5396e-05 | 0 | 4.4951e-06 | 4.9891e-05 | 0.0014145 | 0.0064978 | 0.0079622 | 79.0319 | 0 | 2.6305 | 81.6623 | 0.0004929 | 0 | 0.0017737 | 0.0022666 | 0.00080428 | 0 | 0.00081806 | 0.0016223 | 0.0016577 | 0 | 0.0076634 | 0.0093211 | 0.0067816 | 0.0098915 | 0.032019 | 0.0088147 | 0.066828 | 0.0024188 | 0 | 0.0083905 | 0.010809 | 0.0067816 | 0.0098915 | 0.032019 | 0.0088147 | 0.068316 | 0.13762 | 0 | 0.085295 | 0.22292 | 0.00078208 | 0 | 2.6031e-05 | 0.00080811 | 8.6197 | 0.98677 | 0.67548 | 6927.9084 | 5.7956 | 18.9114
Los Angeles (SC) | 2032 | LDT2 | 2006 | Aggregate | Diesel | 3.9869 | 84.6391 | 14.7534 | 0.00014863 | 0 | 0 | 0.00014863 | 5.2912e-06 | 0 | 0 | 5.2912e-06 | 1.866e-07 | 1.4695e-06 | 6.9473e-06 | 5.5305e-06 | 0 | 0 | 5.5305e-06 | 7.4639e-07 | 3.4287e-06 | 9.7056e-06 | 0.04002 | 0 | 0 | 0.04002 | 4.1958e-07 | 0 | 0 | 4.1958e-07 | 6.2906e-06 | 0 | 0 | 6.2906e-06 | 9.0334e-06 | 0 | 0 | 9.0334e-06 | 0 | 0 | 0 | 0 | 9.0334e-06 | 1.0284e-05 | 0 | 0 | 1.0284e-05 | 0 | 0 | 0 | 0 | 1.0284e-05 | 9.5012e-05 | 0 | 0 | 9.5012e-05 | 3.7833e-07 | 0 | 0 | 3.7833e-07 | 0.0035667 | 23.8962 | 1.5604 | 6434.1453 | 1.6534 | 15.2755
Los Angeles (SC) | 2032 | LDT2 | 2007 | Aggregate | Gasoline | 7847.858 | 171131.8125 | 29490.2885 | 0.0061877 | 0 | 0.0068669 | 0.013055 | 4.4533e-05 | 0 | 4.401e-06 | 4.8934e-05 | 0.00037728 | 0.0029711 | 0.0033973 | 4.8433e-05 | 0 | 4.7865e-06 | 5.322e-05 | 0.0015091 | 0.0069325 | 0.0084949 | 83.9161 | 0 | 2.7797 | 86.6958 | 0.00050517 | 0 | 0.0018169 | 0.0023221 | 0.00084992 | 0 | 0.0009432 | 0.0017931 | 0.0016881 | 0 | 0.0078005 | 0.0094886 | 0.0068153 | 0.010074 | 0.032701 | 0.008843 | 0.067922 | 0.0024633 | 0 | 0.0085406 | 0.011004 | 0.0068153 | 0.010074 | 0.032701 | 0.008843 | 0.069437 | 0.13219 | 0 | 0.084915 | 0.21711 | 0.00083042 | 0 | 2.7507e-05 | 0.00085793 | 9.151 | 1.0381 | 0.67548 | 6893.7316 | 5.5214 | 17.2635
Los Angeles (SC) | 2032 | LDT2 | 2007 | Aggregate | Diesel | 0.80547 | 17.4889 | 3.0268 | 3.0712e-05 | 0 | 0 | 3.0712e-05 | 1.0933e-06 | 0 | 0 | 1.0933e-06 | 3.8556e-08 | 3.0363e-07 | 1.4355e-06 | 1.1428e-06 | 0 | 0 | 1.1428e-06 | 1.5423e-07 | 7.0847e-07 | 2.0055e-06 | 0.0081517 | 0 | 0 | 0.0081517 | 8.6698e-08 | 0 | 0 | 8.6698e-08 | 1.2813e-06 | 0 | 0 | 1.2813e-06 | 1.8666e-06 | 0 | 0 | 1.8666e-06 | 0 | 0 | 0 | 0 | 1.8666e-06 | 2.125e-06 | 0 | 0 | 2.125e-06 | 0 | 0 | 0 | 0 | 2.125e-06 | 1.9632e-05 | 0 | 0 | 1.9632e-05 | 7.7063e-08 | 0 | 0 | 7.7063e-08 | 0.0007265 | 23.8962 | 1.5604 | 6342.6468 | 1.6534 | 15.2755
Los Angeles (SC) | 2032 | LDT2 | 2008 | Aggregate | Gasoline | 6758.5447 | 150031.0932 | 25784.1183 | 0.0053409 | 0 | 0.0060017 | 0.011343 | 4.4507e-05 | 0 | 4.8688e-06 | 4.9376e-05 | 0.00033076 | 0.0026048 | 0.0029849 | 4.8406e-05 | 0 | 5.2952e-06 | 5.3701e-05 | 0.001323 | 0.0060778 | 0.0074545 | 71.4483 | 0 | 2.3647 | 73.8129 | 0.00044924 | 0 | 0.0016121 | 0.0020614 | 0.00073559 | 0 | 0.00082661 | 0.0015622 | 0.0015042 | 0 | 0.006935 | 0.0084392 | 0.0056145 | 0.0084065 | 0.027371 | 0.0072709 | 0.057102 | 0.0021949 | 0 | 0.0075929 | 0.0097879 | 0.0056145 | 0.0084065 | 0.027371 | 0.0072709 | 0.058451 | 0.11413 | 0 | 0.074251 | 0.18839 | 0.00070704 | 0 | 2.34e-05 | 0.00073044 | 7.7912 | 1.0288 | 0.67612 | 6694.8097 | 5.3015 | 17.0865
Los Angeles (SC) | 2032 | LDT2 | 2008 | Aggregate | Diesel | 1.0744 | 23.6305 | 4.099 | 1.059e-06 | 0 | 0 | 1.059e-06 | 1.7489e-07 | 0 | 0 | 1.7489e-07 | 5.2096e-08 | 4.1026e-07 | 6.3725e-07 | 1.828e-07 | 0 | 0 | 1.828e-07 | 2.0839e-07 | 9.5727e-07 | 1.3485e-06 | 0.010696 | 0 | 0 | 0.010696 | 3.1371e-08 | 0 | 0 | 3.1371e-08 | 1.6813e-06 | 0 | 0 | 1.6813e-06 | 6.754e-07 | 0 | 0 | 6.754e-07 | 0 | 0 | 0 | 0 | 6.754e-07 | 7.689e-07 | 0 | 0 | 7.689e-07 | 0 | 0 | 0 | 0 | 7.689e-07 | 9.5101e-06 | 0 | 0 | 9.5101e-06 | 1.0112e-07 | 0 | 0 | 1.0112e-07 | 0.00095329 | 0.60983 | 0.77652 | 6159.5555 | 0.44277 | 5.4765
Los Angeles (SC) | 2032 | LDT2 | 2008 | Aggregate | Electricity | 0.32875 | 3.8524 | 1.2542 | 0 | 0 | 0 | 0 | 0 | 0 | 0 | 0 | 8.4931e-09 | 6.6883e-08 | 7.5376e-08 | 0 | 0 | 0 | 0 | 3.3972e-08 | 1.5606e-07 | 1.9003e-07 | 0 | 0 | 0 | 0 | 0 | 0 | 0 | 0 | 0 | 0 | 0 | 0 | 0 | 0 | 0 | 0 | 8.1201e-09 | 6.7577e-09 | 0 | 2.718e-09 | 1.7596e-08 | 0 | 0 | 0 | 0 | 8.1201e-09 | 6.7577e-09 | 0 | 2.718e-09 | 1.7596e-08 | 0 | 0 | 0 | 0 | 0 | 0 | 0 | 0 | 0 | 0 | 0.67125 | 0 | 0.062153 | 0
Los Angeles (SC) | 2032 | LDT2 | 2009 | Aggregate | Gasoline | 4508.3335 | 101132.191 | 17457.7552 | 0.0035316 | 0 | 0.0040422 | 0.0075738 | 3.3686e-05 | 0 | 3.9877e-06 | 3.7673e-05 | 0.00022296 | 0.0017558 | 0.0020164 | 3.6636e-05 | 0 | 4.337e-06 | 4.0973e-05 | 0.00089183 | 0.0040969 | 0.0050297 | 45.4393 | 0 | 1.5174 | 46.9566 | 0.00031179 | 0 | 0.0011248 | 0.0014366 | 0.0004878 | 0 | 0.00055833 | 0.0010461 | 0.0010494 | 0 | 0.0048639 | 0.0059134 | 0.0035753 | 0.0054201 | 0.017706 | 0.0046203 | 0.037235 | 0.0015313 | 0 | 0.0053254 | 0.0068567 | 0.0035753 | 0.0054201 | 0.017706 | 0.0046203 | 0.038178 | 0.07652 | 0 | 0.050948 | 0.12747 | 0.00044966 | 0 | 1.5016e-05 | 0.00046467 | 4.9564 | 1.0191 | 0.67676 | 6318.2172 | 5.137 | 17.1513
Los Angeles (SC) | 2032 | LDT2 | 2009 | Aggregate | Diesel | 2.3817 | 53.1078 | 9.2228 | 2.3756e-06 | 0 | 0 | 2.3756e-06 | 3.9095e-07 | 0 | 0 | 3.9095e-07 | 1.1708e-07 | 9.2203e-07 | 1.4301e-06 | 4.0863e-07 | 0 | 0 | 4.0863e-07 | 4.6833e-07 | 2.1514e-06 | 3.0283e-06 | 0.022677 | 0 | 0 | 0.022677 | 7.033e-08 | 0 | 0 | 7.033e-08 | 3.5645e-06 | 0 | 0 | 3.5645e-06 | 1.5142e-06 | 0 | 0 | 1.5142e-06 | 0 | 0 | 0 | 0 | 1.5142e-06 | 1.7238e-06 | 0 | 0 | 1.7238e-06 | 0 | 0 | 0 | 0 | 1.7238e-06 | 2.1236e-05 | 0 | 0 | 2.1236e-05 | 2.1438e-07 | 0 | 0 | 2.1438e-07 | 0.0020211 | 0.6087 | 0.77595 | 5810.5482 | 0.44168 | 5.4414
Los Angeles (SC) | 2032 | LDT2 | 2009 | Aggregate | Electricity | 1.0373 | 12.7554 | 4.0169 | 0 | 0 | 0 | 0 | 0 | 0 | 0 | 0 | 2.8121e-08 | 2.2145e-07 | 2.4957e-07 | 0 | 0 | 0 | 0 | 1.1248e-07 | 5.1672e-07 | 6.292e-07 | 0 | 0 | 0 | 0 | 0 | 0 | 0 | 0 | 0 | 0 | 0 | 0 | 0 | 0 | 0 | 0 | 2.5622e-08 | 2.1644e-08 | 0 | 8.5763e-09 | 5.5842e-08 | 0 | 0 | 0 | 0 | 2.5622e-08 | 2.1644e-08 | 0 | 8.5763e-09 | 5.5842e-08 | 0 | 0 | 0 | 0 | 0 | 0 | 0 | 0 | 0 | 0 | 0.67125 | 0 | 0.059574 | 0
Los Angeles (SC) | 2032 | LDT2 | 2010 | Aggregate | Gasoline | 8549.5713 | 194263.8596 | 33596.5663 | 0.0066624 | 0 | 0.0080975 | 0.01476 | 7.8861e-05 | 0 | 1.0334e-05 | 8.9196e-05 | 0.00042828 | 0.0033727 | 0.0038902 | 8.5769e-05 | 0 | 1.124e-05 | 9.7008e-05 | 0.0017131 | 0.0078696 | 0.0096797 | 86.4279 | 0 | 2.874 | 89.3018 | 0.00053981 | 0 | 0.001959 | 0.0024988 | 0.00091622 | 0 | 0.0011136 | 0.0020298 | 0.0017888 | 0 | 0.0083403 | 0.010129 | 0.0064578 | 0.0099078 | 0.032481 | 0.0083259 | 0.067302 | 0.0026103 | 0 | 0.0091316 | 0.011742 | 0.0064578 | 0.0099078 | 0.032481 | 0.0083259 | 0.068914 | 0.12796 | 0 | 0.087427 | 0.21539 | 0.00085527 | 0 | 2.844e-05 | 0.00088371 | 9.4261 | 1.0339 | 0.67805 | 6255.4037 | 4.8273 | 15.0877
Los Angeles (SC) | 2032 | LDT2 | 2010 | Aggregate | Diesel | 3.4602 | 78.3409 | 13.5974 | 3.496e-06 | 0 | 0 | 3.496e-06 | 5.7273e-07 | 0 | 0 | 5.7273e-07 | 1.7271e-07 | 1.3601e-06 | 2.1056e-06 | 5.9863e-07 | 0 | 0 | 5.9863e-07 | 6.9085e-07 | 3.1736e-06 | 4.4631e-06 | 0.033135 | 0 | 0 | 0.033135 | 1.0342e-07 | 0 | 0 | 1.0342e-07 | 5.2083e-06 | 0 | 0 | 5.2083e-06 | 2.2265e-06 | 0 | 0 | 2.2265e-06 | 0 | 0 | 0 | 0 | 2.2265e-06 | 2.5348e-06 | 0 | 0 | 2.5348e-06 | 0 | 0 | 0 | 0 | 2.5348e-06 | 3.1068e-05 | 0 | 0 | 3.1068e-05 | 3.1324e-07 | 0 | 0 | 3.1324e-07 | 0.0029531 | 0.60726 | 0.77523 | 5755.486 | 0.44029 | 5.3966
Los Angeles (SC) | 2032 | LDT2 | 2010 | Aggregate | Electricity | 3.6763 | 47.4104 | 14.4465 | 0 | 0 | 0 | 0 | 0 | 0 | 0 | 0 | 1.0452e-07 | 8.2311e-07 | 9.2763e-07 | 0 | 0 | 0 | 0 | 4.1809e-07 | 1.9206e-06 | 2.3387e-06 | 0 | 0 | 0 | 0 | 0 | 0 | 0 | 0 | 0 | 0 | 0 | 0 | 0 | 0 | 0 | 0 | 9.0805e-08 | 7.784e-08 | 0 | 3.0394e-08 | 1.9904e-07 | 0 | 0 | 0 | 0 | 9.0805e-08 | 7.784e-08 | 0 | 3.0394e-08 | 1.9904e-07 | 0 | 0 | 0 | 0 | 0 | 0 | 0 | 0 | 0 | 0 | 0.67125 | 0 | 0.057128 | 0
Los Angeles (SC) | 2032 | LDT2 | 2011 | Aggregate | Gasoline | 12219.7973 | 281875.9763 | 48719.2319 | 0.0096406 | 0 | 0.011605 | 0.021245 | 0.0001555 | 0 | 2.2702e-05 | 0.00017821 | 0.00062143 | 0.0048938 | 0.0056934 | 0.00016912 | 0 | 2.469e-05 | 0.00019381 | 0.0024857 | 0.011419 | 0.014098 | 121.4369 | 0 | 4.0468 | 125.4837 | 0.00079331 | 0 | 0.0028791 | 0.0036724 | 0.001329 | 0 | 0.0015998 | 0.0029288 | 0.0026342 | 0 | 0.012282 | 0.014916 | 0.0087695 | 0.013609 | 0.044789 | 0.011277 | 0.093361 | 0.0038438 | 0 | 0.013447 | 0.017291 | 0.0087695 | 0.013609 | 0.044789 | 0.011277 | 0.095736 | 0.18953 | 0 | 0.12891 | 0.31844 | 0.0012017 | 0 | 4.0047e-05 | 0.0012418 | 13.2452 | 1.0256 | 0.68061 | 6057.8197 | 4.6217 | 15.3732
Los Angeles (SC) | 2032 | LDT2 | 2011 | Aggregate | Diesel | 14.6074 | 337.1825 | 58.2383 | 1.5004e-05 | 0 | 0 | 1.5004e-05 | 2.4443e-06 | 0 | 0 | 2.4443e-06 | 7.4336e-07 | 5.854e-06 | 9.0416e-06 | 2.5548e-06 | 0 | 0 | 2.5548e-06 | 2.9734e-06 | 1.3659e-05 | 1.9187e-05 | 0.13808 | 0 | 0 | 0.13808 | 4.434e-07 | 0 | 0 | 4.434e-07 | 2.1704e-05 | 0 | 0 | 2.1704e-05 | 9.5461e-06 | 0 | 0 | 9.5461e-06 | 0 | 0 | 0 | 0 | 9.5461e-06 | 1.0868e-05 | 0 | 0 | 1.0868e-05 | 0 | 0 | 0 | 0 | 1.0868e-05 | 0.00013237 | 0 | 0 | 0.00013237 | 1.3054e-06 | 0 | 0 | 1.3054e-06 | 0.012306 | 0.6055 | 0.77435 | 5572.5706 | 0.43859 | 5.342
Los Angeles (SC) | 2032 | LDT2 | 2011 | Aggregate | Electricity | 1.9396 | 26.2195 | 7.7329 | 0 | 0 | 0 | 0 | 0 | 0 | 0 | 0 | 5.7804e-08 | 4.5521e-07 | 5.1301e-07 | 0 | 0 | 0 | 0 | 2.3122e-07 | 1.0622e-06 | 1.2934e-06 | 0 | 0 | 0 | 0 | 0 | 0 | 0 | 0 | 0 | 0 | 0 | 0 | 0 | 0 | 0 | 0 | 4.7907e-08 | 4.1666e-08 | 0 | 1.6036e-08 | 1.0561e-07 | 0 | 0 | 0 | 0 | 4.7907e-08 | 4.1666e-08 | 0 | 1.6036e-08 | 1.0561e-07 | 0 | 0 | 0 | 0 | 0 | 0 | 0 | 0 | 0 | 0 | 0.67125 | 0 | 0.05481 | 0
Los Angeles (SC) | 2032 | LDT2 | 2012 | Aggregate | Gasoline | 13409.0356 | 315373.5642 | 54228.8217 | 0.010736 | 0 | 0.012986 | 0.023722 | 0.00025441 | 0 | 4.0298e-05 | 0.00029471 | 0.00069528 | 0.0054753 | 0.0064653 | 0.00027669 | 0 | 4.3828e-05 | 0.00032052 | 0.0027811 | 0.012776 | 0.015877 | 132.507 | 0 | 4.3856 | 136.8926 | 0.00083489 | 0 | 0.0030237 | 0.0038586 | 0.0014809 | 0 | 0.0017914 | 0.0032723 | 0.0027451 | 0 | 0.012773 | 0.015518 | 0.0091175 | 0.014304 | 0.047276 | 0.011691 | 0.097907 | 0.0040056 | 0 | 0.013984 | 0.01799 | 0.0091175 | 0.014304 | 0.047276 | 0.011691 | 0.10038 | 0.2019 | 0 | 0.13626 | 0.33815 | 0.0013113 | 0 | 4.3399e-05 | 0.0013547 | 14.4495 | 1.0236 | 0.68508 | 5906.6562 | 4.3312 | 14.5906
Los Angeles (SC) | 2032 | LDT2 | 2012 | Aggregate | Diesel | 88.7659 | 2086.0241 | 358.9871 | 9.2504e-05 | 0 | 0 | 9.2504e-05 | 1.497e-05 | 0 | 0 | 1.497e-05 | 4.5989e-06 | 3.6216e-05 | 5.5785e-05 | 1.5647e-05 | 0 | 0 | 1.5647e-05 | 1.8396e-05 | 8.4505e-05 | 0.00011855 | 0.83318 | 0 | 0 | 0.83318 | 2.7306e-06 | 0 | 0 | 2.7306e-06 | 0.00013096 | 0 | 0 | 0.00013096 | 5.8788e-05 | 0 | 0 | 5.8788e-05 | 0 | 0 | 0 | 0 | 5.8788e-05 | 6.6927e-05 | 0 | 0 | 6.6927e-05 | 0 | 0 | 0 | 0 | 6.6927e-05 | 0.00080905 | 0 | 0 | 0.00080905 | 7.8765e-06 | 0 | 0 | 7.8765e-06 | 0.074255 | 0.60343 | 0.77332 | 5435.0559 | 0.43658 | 5.2777
Los Angeles (SC) | 2032 | LDT2 | 2012 | Aggregate | Electricity | 12.1752 | 172.4312 | 49.2388 | 0 | 0 | 0 | 0 | 0 | 0 | 0 | 0 | 3.8015e-07 | 2.9936e-06 | 3.3738e-06 | 0 | 0 | 0 | 0 | 1.5206e-06 | 6.9852e-06 | 8.5058e-06 | 0 | 0 | 0 | 0 | 0 | 0 | 0 | 0 | 0 | 0 | 0 | 0 | 0 | 0 | 0 | 0 | 3.0073e-07 | 2.653e-07 | 0 | 1.0066e-07 | 6.6669e-07 | 0 | 0 | 0 | 0 | 3.0073e-07 | 2.653e-07 | 0 | 1.0066e-07 | 6.6669e-07 | 0 | 0 | 0 | 0 | 0 | 0 | 0 | 0 | 0 | 0 | 0.67125 | 0 | 0.052613 | 0
Los Angeles (SC) | 2032 | LDT2 | 2013 | Aggregate | Gasoline | 21034.3176 | 504620.2171 | 86272.0433 | 0.016706 | 0 | 0.020277 | 0.036983 | 0.0006093 | 0 | 0.00010168 | 0.00071098 | 0.0011125 | 0.0087609 | 0.010584 | 0.00066267 | 0 | 0.00011059 | 0.00077325 | 0.00445 | 0.020442 | 0.025665 | 205.0159 | 0 | 6.7988 | 211.8147 | 0.0014978 | 0 | 0.0054085 | 0.0069063 | 0.0023227 | 0 | 0.0028191 | 0.0051418 | 0.005012 | 0 | 0.023252 | 0.028264 | 0.013509 | 0.021414 | 0.071103 | 0.017267 | 0.15156 | 0.0073135 | 0 | 0.025458 | 0.032771 | 0.013509 | 0.021414 | 0.071103 | 0.017267 | 0.15606 | 0.3399 | 0 | 0.23588 | 0.57577 | 0.0020288 | 0 | 6.7279e-05 | 0.0020961 | 22.3577 | 0.9973 | 0.6921 | 5711.8707 | 4.2085 | 15.5265
Los Angeles (SC) | 2032 | LDT2 | 2013 | Aggregate | Diesel | 76.1717 | 1825.9841 | 312.4175 | 8.0652e-05 | 0 | 0 | 8.0652e-05 | 1.2951e-05 | 0 | 0 | 1.2951e-05 | 4.0256e-06 | 3.1702e-05 | 4.8678e-05 | 1.3537e-05 | 0 | 0 | 1.3537e-05 | 1.6102e-05 | 7.3971e-05 | 0.00010361 | 0.70506 | 0 | 0 | 0.70506 | 2.3776e-06 | 0 | 0 | 2.3776e-06 | 0.00011082 | 0 | 0 | 0.00011082 | 5.1188e-05 | 0 | 0 | 5.1188e-05 | 0 | 0 | 0 | 0 | 5.1188e-05 | 5.8274e-05 | 0 | 0 | 5.8274e-05 | 0 | 0 | 0 | 0 | 5.8274e-05 | 0.00069825 | 0 | 0 | 0.00069825 | 6.6653e-06 | 0 | 0 | 6.6653e-06 | 0.062837 | 0.60104 | 0.77213 | 5254.2855 | 0.43428 | 5.2036
Los Angeles (SC) | 2032 | LDT2 | 2013 | Aggregate | Electricity | 1.2414 | 18.4083 | 5.0915 | 0 | 0 | 0 | 0 | 0 | 0 | 0 | 0 | 4.0583e-08 | 3.1959e-07 | 3.6018e-07 | 0 | 0 | 0 | 0 | 1.6233e-07 | 7.4572e-07 | 9.0805e-07 | 0 | 0 | 0 | 0 | 0 | 0 | 0 | 0 | 0 | 0 | 0 | 0 | 0 | 0 | 0 | 0 | 3.0662e-08 | 2.7434e-08 | 0 | 1.0263e-08 | 6.8359e-08 | 0 | 0 | 0 | 0 | 3.0662e-08 | 2.7434e-08 | 0 | 1.0263e-08 | 6.8359e-08 | 0 | 0 | 0 | 0 | 0 | 0 | 0 | 0 | 0 | 0 | 0.67125 | 0 | 0.050532 | 0
Los Angeles (SC) | 2032 | LDT2 | 2014 | Aggregate | Gasoline | 24432.5848 | 599812.4318 | 101609.7451 | 0.019646 | 0 | 0.02379 | 0.043437 | 0.0010083 | 0 | 0.00017206 | 0.0011804 | 0.0013224 | 0.010414 | 0.012916 | 0.0010966 | 0 | 0.00018713 | 0.0012838 | 0.0052894 | 0.024298 | 0.030872 | 242.1002 | 0 | 7.9622 | 250.0624 | 0.0017959 | 0 | 0.0064487 | 0.0082446 | 0.0027413 | 0 | 0.0033196 | 0.0060609 | 0.0060135 | 0 | 0.027742 | 0.033756 | 0.014771 | 0.02364 | 0.078899 | 0.018811 | 0.16988 | 0.0087749 | 0 | 0.030374 | 0.039149 | 0.014771 | 0.02364 | 0.078899 | 0.018811 | 0.17527 | 0.40255 | 0 | 0.27931 | 0.68186 | 0.0023958 | 0 | 7.8792e-05 | 0.0024746 | 26.3949 | 0.98543 | 0.70037 | 5673.0923 | 3.9763 | 15.4691
Los Angeles (SC) | 2032 | LDT2 | 2014 | Aggregate | Diesel | 266.4602 | 6536.9613 | 1108.1495 | 0.00028743 | 0 | 0 | 0.00028743 | 4.5745e-05 | 0 | 0 | 4.5745e-05 | 1.4412e-05 | 0.00011349 | 0.00017365 | 4.7813e-05 | 0 | 0 | 4.7813e-05 | 5.7646e-05 | 0.00026481 | 0.00037027 | 2.5076 | 0 | 0 | 2.5076 | 8.4605e-06 | 0 | 0 | 8.4605e-06 | 0.00039416 | 0 | 0 | 0.00039416 | 0.00018215 | 0 | 0 | 0.00018215 | 0 | 0 | 0 | 0 | 0.00018215 | 0.00020737 | 0 | 0 | 0.00020737 | 0 | 0 | 0 | 0 | 0.00020737 | 0.0024594 | 0 | 0 | 0.0024594 | 2.3706e-05 | 0 | 0 | 2.3706e-05 | 0.22348 | 0.59834 | 0.77078 | 5219.9499 | 0.43166 | 5.1197
Los Angeles (SC) | 2032 | LDT2 | 2014 | Aggregate | Electricity | 23.0958 | 358.3903 | 96.0503 | 0 | 0 | 0 | 0 | 0 | 0 | 0 | 0 | 7.9012e-07 | 6.2222e-06 | 7.0123e-06 | 0 | 0 | 0 | 0 | 3.1605e-06 | 1.4518e-05 | 1.7679e-05 | 0 | 0 | 0 | 0 | 0 | 0 | 0 | 0 | 0 | 0 | 0 | 0 | 0 | 0 | 0 | 0 | 5.7047e-07 | 5.1753e-07 | 0 | 1.9095e-07 | 1.2789e-06 | 0 | 0 | 0 | 0 | 5.7047e-07 | 5.1753e-07 | 0 | 1.9095e-07 | 1.2789e-06 | 0 | 0 | 0 | 0 | 0 | 0 | 0 | 0 | 0 | 0 | 0.67125 | 0 | 0.04856 | 0
Los Angeles (SC) | 2032 | LDT2 | 2015 | Aggregate | Gasoline | 34345.1618 | 864136.7335 | 144801.6061 | 0.027556 | 0 | 0.033742 | 0.061298 | 0.0018304 | 0 | 0.00031399 | 0.0021444 | 0.0019051 | 0.015003 | 0.019052 | 0.0019908 | 0 | 0.00034149 | 0.0023323 | 0.0076204 | 0.035006 | 0.044959 | 340.6462 | 0 | 11.0913 | 351.7375 | 0.0025566 | 0 | 0.009148 | 0.011705 | 0.0038692 | 0 | 0.0047377 | 0.0086069 | 0.0085411 | 0 | 0.039264 | 0.047805 | 0.019469 | 0.031435 | 0.10552 | 0.024691 | 0.22892 | 0.012463 | 0 | 0.042989 | 0.055452 | 0.019469 | 0.031435 | 0.10552 | 0.024691 | 0.23657 | 0.56077 | 0 | 0.39315 | 0.95392 | 0.003371 | 0 | 0.00010976 | 0.0034807 | 37.127 | 0.96528 | 0.70798 | 5538.8961 | 3.7253 | 15.0216
Los Angeles (SC) | 2032 | LDT2 | 2015 | Aggregate | Diesel | 443.4104 | 11150.5698 | 1869.4493 | 0.00048783 | 0 | 0 | 0.00048783 | 7.6851e-05 | 0 | 0 | 7.6851e-05 | 2.4583e-05 | 0.00019359 | 0.00029502 | 8.0326e-05 | 0 | 0 | 8.0326e-05 | 9.8331e-05 | 0.00045171 | 0.00063037 | 4.1776 | 0 | 0 | 4.1776 | 1.4334e-05 | 0 | 0 | 1.4334e-05 | 0.00065666 | 0 | 0 | 0.00065666 | 0.00030861 | 0 | 0 | 0.00030861 | 0 | 0 | 0 | 0 | 0.00030861 | 0.00035133 | 0 | 0 | 0.00035133 | 0 | 0 | 0 | 0 | 0.00035133 | 0.0041185 | 0 | 0 | 0.0041185 | 3.9494e-05 | 0 | 0 | 3.9494e-05 | 0.37232 | 0.59533 | 0.76928 | 5098.2229 | 0.42875 | 5.0261
Los Angeles (SC) | 2032 | LDT2 | 2015 | Aggregate | Electricity | 1.1585 | 18.7998 | 4.8841 | 0 | 0 | 0 | 0 | 0 | 0 | 0 | 0 | 4.1447e-08 | 3.2639e-07 | 3.6784e-07 | 0 | 0 | 0 | 0 | 1.6579e-07 | 7.6158e-07 | 9.2737e-07 | 0 | 0 | 0 | 0 | 0 | 0 | 0 | 0 | 0 | 0 | 0 | 0 | 0 | 0 | 0 | 0 | 2.8614e-08 | 2.6316e-08 | 0 | 9.5777e-09 | 6.4508e-08 | 0 | 0 | 0 | 0 | 2.8614e-08 | 2.6316e-08 | 0 | 9.5777e-09 | 6.4508e-08 | 0 | 0 | 0 | 0 | 0 | 0 | 0 | 0 | 0 | 0 | 0.67125 | 0 | 0.046692 | 0
Los Angeles (SC) | 2032 | LDT2 | 2016 | Aggregate | Gasoline | 36609.7599 | 945215.0255 | 156446.6836 | 0.029059 | 0 | 0.035089 | 0.064148 | 0.0023121 | 0 | 0.00039498 | 0.0027071 | 0.0020838 | 0.01641 | 0.021201 | 0.0025146 | 0 | 0.00042958 | 0.0029442 | 0.0083354 | 0.038291 | 0.04957 | 357.7108 | 0 | 11.5317 | 369.2425 | 0.002708 | 0 | 0.0096069 | 0.012315 | 0.0041351 | 0 | 0.0049933 | 0.0091285 | 0.0089919 | 0 | 0.040983 | 0.049975 | 0.019373 | 0.031528 | 0.10652 | 0.024453 | 0.23185 | 0.013121 | 0 | 0.044871 | 0.057992 | 0.019373 | 0.031528 | 0.10652 | 0.024453 | 0.23987 | 0.61448 | 0 | 0.4254 | 1.0399 | 0.0035398 | 0 | 0.00011412 | 0.003654 | 38.9747 | 0.9235 | 0.71364 | 5315.7929 | 3.4532 | 14.9706
Los Angeles (SC) | 2032 | LDT2 | 2016 | Aggregate | Diesel | 169.9807 | 4384.3123 | 726.3885 | 0.00019074 | 0 | 0 | 0.00019074 | 2.9705e-05 | 0 | 0 | 2.9705e-05 | 9.6658e-06 | 7.6118e-05 | 0.00011549 | 3.1048e-05 | 0 | 0 | 3.1048e-05 | 3.8663e-05 | 0.00017761 | 0.00024732 | 1.5768 | 0 | 0 | 1.5768 | 5.5938e-06 | 0 | 0 | 5.5938e-06 | 0.00024784 | 0 | 0 | 0.00024784 | 0.00012043 | 0 | 0 | 0.00012043 | 0 | 0 | 0 | 0 | 0.00012043 | 0.0001371 | 0 | 0 | 0.0001371 | 0 | 0 | 0 | 0 | 0.0001371 | 0.0015861 | 0 | 0 | 0.0015861 | 1.4906e-05 | 0 | 0 | 1.4906e-05 | 0.14053 | 0.592 | 0.76762 | 4893.8373 | 0.42553 | 4.9227
Los Angeles (SC) | 2032 | LDT2 | 2016 | Aggregate | Electricity | 566.4946 | 9608.4166 | 2420.8354 | 0 | 0 | 0 | 0 | 0 | 0 | 0 | 0 | 2.1183e-05 | 0.00016682 | 0.000188 | 0 | 0 | 0 | 0 | 8.4732e-05 | 0.00038924 | 0.00047397 | 0 | 0 | 0 | 0 | 0 | 0 | 0 | 0 | 0 | 0 | 0 | 0 | 0 | 0 | 0 | 0 | 1.3992e-05 | 1.3044e-05 | 0 | 4.6835e-06 | 3.172e-05 | 0 | 0 | 0 | 0 | 1.3992e-05 | 1.3044e-05 | 0 | 4.6835e-06 | 3.172e-05 | 0 | 0 | 0 | 0 | 0 | 0 | 0 | 0 | 0 | 0 | 0.67125 | 0 | 0.044923 | 0
Los Angeles (SC) | 2032 | LDT2 | 2017 | Aggregate | Gasoline | 50075.3645 | 1329048.7088 | 216858.8773 | 0.040598 | 0 | 0.048373 | 0.088971 | 0.0034931 | 0 | 0.00059044 | 0.0040835 | 0.0029301 | 0.023074 | 0.030088 | 0.003799 | 0 | 0.00064216 | 0.0044412 | 0.01172 | 0.05384 | 0.070001 | 482.0197 | 0 | 15.362 | 497.3817 | 0.0037845 | 0 | 0.013298 | 0.017083 | 0.0058012 | 0 | 0.0069122 | 0.012713 | 0.01254 | 0 | 0.05661 | 0.06915 | 0.024611 | 0.040328 | 0.13726 | 0.030894 | 0.30224 | 0.018298 | 0 | 0.061981 | 0.080279 | 0.024611 | 0.040328 | 0.13726 | 0.030894 | 0.31337 | 0.86172 | 0 | 0.58877 | 1.4505 | 0.00477 | 0 | 0.00015202 | 0.004922 | 52.5002 | 0.91095 | 0.71672 | 5092.5571 | 3.2085 | 14.8512
Los Angeles (SC) | 2032 | LDT2 | 2017 | Aggregate | Diesel | 505.9841 | 13429.3094 | 2191.2402 | 0.00058063 | 0 | 0 | 0.00058063 | 8.927e-05 | 0 | 0 | 8.927e-05 | 2.9607e-05 | 0.00023315 | 0.00035203 | 9.3307e-05 | 0 | 0 | 9.3307e-05 | 0.00011843 | 0.00054402 | 0.00075575 | 4.628 | 0 | 0 | 4.628 | 1.6992e-05 | 0 | 0 | 1.6992e-05 | 0.00072745 | 0 | 0 | 0.00072745 | 0.00036583 | 0 | 0 | 0.00036583 | 0 | 0 | 0 | 0 | 0.00036583 | 0.00041647 | 0 | 0 | 0.00041647 | 0 | 0 | 0 | 0 | 0.00041647 | 0.0047465 | 0 | 0 | 0.0047465 | 4.3751e-05 | 0 | 0 | 4.3751e-05 | 0.41246 | 0.58835 | 0.7658 | 4689.4518 | 0.42201 | 4.8096
Los Angeles (SC) | 2032 | LDT2 | 2017 | Aggregate | Electricity | 776.041 | 13748.5159 | 3360.7621 | 0 | 0 | 0 | 0 | 0 | 0 | 0 | 0 | 3.031e-05 | 0.00023869 | 0.000269 | 0 | 0 | 0 | 0 | 0.00012124 | 0.00055695 | 0.00067819 | 0 | 0 | 0 | 0 | 0 | 0 | 0 | 0 | 0 | 0 | 0 | 0 | 0 | 0 | 0 | 0 | 1.9168e-05 | 1.8108e-05 | 0 | 6.416e-06 | 4.3692e-05 | 0 | 0 | 0 | 0 | 1.9168e-05 | 1.8108e-05 | 0 | 6.416e-06 | 4.3692e-05 | 0 | 0 | 0 | 0 | 0 | 0 | 0 | 0 | 0 | 0 | 0.67125 | 0 | 0.043245 | 0
Los Angeles (SC) | 2032 | LDT2 | 2018 | Aggregate | Gasoline | 56961.8534 | 1555354.3616 | 249945.1949 | 0.045486 | 0 | 0.053372 | 0.098858 | 0.0042579 | 0 | 0.00071021 | 0.0049681 | 0.003429 | 0.027003 | 0.0354 | 0.0046308 | 0 | 0.00077242 | 0.0054032 | 0.013716 | 0.063007 | 0.082126 | 539.5739 | 0 | 16.9774 | 556.5513 | 0.0042452 | 0 | 0.014765 | 0.01901 | 0.0066026 | 0 | 0.0077472 | 0.01435 | 0.013956 | 0 | 0.062359 | 0.076315 | 0.016679 | 0.02677 | 0.09121 | 0.020319 | 0.23129 | 0.020364 | 0 | 0.068276 | 0.08864 | 0.016679 | 0.02677 | 0.09121 | 0.020319 | 0.24362 | 1.0046 | 0 | 0.67639 | 1.681 | 0.0053395 | 0 | 0.000168 | 0.0055075 | 58.7458 | 0.86491 | 0.71852 | 4869.2585 | 2.1314 | 14.7073
Los Angeles (SC) | 2032 | LDT2 | 2018 | Aggregate | Diesel | 575.5683 | 15716.004 | 2525.5593 | 0.00067493 | 0 | 0 | 0.00067493 | 0.00010229 | 0 | 0 | 0.00010229 | 3.4648e-05 | 0.00027285 | 0.00040979 | 0.00010691 | 0 | 0 | 0.00010691 | 0.00013859 | 0.00063665 | 0.00088216 | 5.1799 | 0 | 0 | 5.1799 | 1.9705e-05 | 0 | 0 | 1.9705e-05 | 0.00081421 | 0 | 0 | 0.00081421 | 0.00042424 | 0 | 0 | 0.00042424 | 0 | 0 | 0 | 0 | 0.00042424 | 0.00048297 | 0 | 0 | 0.00048297 | 0 | 0 | 0 | 0 | 0.00048297 | 0.0054128 | 0 | 0 | 0.0054128 | 4.8969e-05 | 0 | 0 | 4.8969e-05 | 0.46165 | 0.58439 | 0.76382 | 4485.0662 | 0.41818 | 4.6867
Los Angeles (SC) | 2032 | LDT2 | 2018 | Aggregate | Electricity | 882.7641 | 16325.3128 | 3873.5161 | 0 | 0 | 0 | 0 | 0 | 0 | 0 | 0 | 3.5991e-05 | 0.00028343 | 0.00031942 | 0 | 0 | 0 | 0 | 0.00014396 | 0.00066134 | 0.0008053 | 0 | 0 | 0 | 0 | 0 | 0 | 0 | 0 | 0 | 0 | 0 | 0 | 0 | 0 | 0 | 0 | 2.1804e-05 | 2.0871e-05 | 0 | 7.2983e-06 | 4.9974e-05 | 0 | 0 | 0 | 0 | 2.1804e-05 | 2.0871e-05 | 0 | 7.2983e-06 | 4.9974e-05 | 0 | 0 | 0 | 0 | 0 | 0 | 0 | 0 | 0 | 0 | 0.67125 | 0 | 0.041655 | 0
Los Angeles (SC) | 2032 | LDT2 | 2019 | Aggregate | Gasoline | 63830.9525 | 1795670.2275 | 283743.2651 | 0.04736 | 0 | 0.054546 | 0.10191 | 0.0046429 | 0 | 0.00076242 | 0.0054053 | 0.0039588 | 0.031175 | 0.040539 | 0.0050495 | 0 | 0.0008292 | 0.0058787 | 0.015835 | 0.072742 | 0.094456 | 594.6262 | 0 | 18.431 | 613.0572 | 0.0044414 | 0 | 0.015267 | 0.019709 | 0.0071145 | 0 | 0.0081939 | 0.015308 | 0.014356 | 0 | 0.063403 | 0.077759 | 0.0172 | 0.027656 | 0.096504 | 0.020754 | 0.23987 | 0.020949 | 0 | 0.069418 | 0.090367 | 0.0172 | 0.027656 | 0.096504 | 0.020754 | 0.25248 | 1.1546 | 0 | 0.76451 | 1.9191 | 0.0058843 | 0 | 0.00018239 | 0.0060667 | 64.7102 | 0.77225 | 0.7158 | 4645.8099 | 1.9133 | 14.5435
Los Angeles (SC) | 2032 | LDT2 | 2019 | Aggregate | Diesel | 644.9768 | 18144.2643 | 2867.0703 | 0.00077352 | 0 | 0 | 0.00077352 | 0.00011537 | 0 | 0 | 0.00011537 | 4.0001e-05 | 0.00031501 | 0.00047038 | 0.00012059 | 0 | 0 | 0.00012059 | 0.00016001 | 0.00073502 | 0.0010156 | 5.7078 | 0 | 0 | 5.7078 | 2.2525e-05 | 0 | 0 | 2.2525e-05 | 0.00089718 | 0 | 0 | 0.00089718 | 0.00048495 | 0 | 0 | 0.00048495 | 0 | 0 | 0 | 0 | 0.00048495 | 0.00055208 | 0 | 0 | 0.00055208 | 0 | 0 | 0 | 0 | 0.00055208 | 0.0060723 | 0 | 0 | 0.0060723 | 5.3959e-05 | 0 | 0 | 5.3959e-05 | 0.50869 | 0.58012 | 0.76169 | 4280.6806 | 0.41405 | 4.5541
Los Angeles (SC) | 2032 | LDT2 | 2019 | Aggregate | Electricity | 989.2177 | 19084.729 | 4397.3004 | 0 | 0 | 0 | 0 | 0 | 0 | 0 | 0 | 4.2075e-05 | 0.00033134 | 0.00037341 | 0 | 0 | 0 | 0 | 0.0001683 | 0.00077312 | 0.00094142 | 0 | 0 | 0 | 0 | 0 | 0 | 0 | 0 | 0 | 0 | 0 | 0 | 0 | 0 | 0 | 0 | 2.4434e-05 | 2.3693e-05 | 0 | 8.1784e-06 | 5.6305e-05 | 0 | 0 | 0 | 0 | 2.4434e-05 | 2.3693e-05 | 0 | 8.1784e-06 | 5.6305e-05 | 0 | 0 | 0 | 0 | 0 | 0 | 0 | 0 | 0 | 0 | 0.67125 | 0 | 0.040147 | 0
Los Angeles (SC) | 2032 | LDT2 | 2020 | Aggregate | Gasoline | 69674.7925 | 2021446.2478 | 313712.1466 | 0.047888 | 0 | 0.053641 | 0.10153 | 0.0037495 | 0 | 0.00060472 | 0.0043542 | 0.0044565 | 0.035095 | 0.043906 | 0.004078 | 0 | 0.00065769 | 0.0047356 | 0.017826 | 0.081889 | 0.10445 | 637.49 | 0 | 19.415 | 656.9051 | 0.0043699 | 0 | 0.014825 | 0.019195 | 0.0074647 | 0 | 0.0083614 | 0.015826 | 0.013808 | 0 | 0.060182 | 0.07399 | 0.014078 | 0.022176 | 0.080774 | 0.016498 | 0.20752 | 0.020148 | 0 | 0.065892 | 0.08604 | 0.014078 | 0.022176 | 0.080774 | 0.016498 | 0.21957 | 1.28 | 0 | 0.8253 | 2.1053 | 0.0063085 | 0 | 0.00019213 | 0.0065006 | 69.3384 | 0.68346 | 0.70313 | 4422.0883 | 1.4781 | 14.1721
Los Angeles (SC) | 2032 | LDT2 | 2020 | Aggregate | Diesel | 705.3734 | 20464.7095 | 3175.9578 | 0.00086554 | 0 | 0 | 0.00086554 | 0.00012683 | 0 | 0 | 0.00012683 | 4.5117e-05 | 0.0003553 | 0.00052725 | 0.00013257 | 0 | 0 | 0.00013257 | 0.00018047 | 0.00082902 | 0.0011421 | 6.1303 | 0 | 0 | 6.1303 | 2.5134e-05 | 0 | 0 | 2.5134e-05 | 0.0009636 | 0 | 0 | 0.0009636 | 0.00054111 | 0 | 0 | 0.00054111 | 0 | 0 | 0 | 0 | 0.00054111 | 0.00061602 | 0 | 0 | 0.00061602 | 0 | 0 | 0 | 0 | 0.00061602 | 0.0066347 | 0 | 0 | 0.0066347 | 5.7954e-05 | 0 | 0 | 5.7954e-05 | 0.54635 | 0.57553 | 0.7594 | 4076.2951 | 0.40962 | 4.4117
Los Angeles (SC) | 2032 | LDT2 | 2020 | Aggregate | Electricity | 1215.2329 | 24443.5095 | 5471.6103 | 0 | 0 | 0 | 0 | 0 | 0 | 0 | 0 | 5.3889e-05 | 0.00042437 | 0.00047826 | 0 | 0 | 0 | 0 | 0.00021555 | 0.00099021 | 0.0012058 | 0 | 0 | 0 | 0 | 0 | 0 | 0 | 0 | 0 | 0 | 0 | 0 | 0 | 0 | 0 | 0 | 3.0016e-05 | 2.9482e-05 | 0 | 1.0047e-05 | 6.9545e-05 | 0 | 0 | 0 | 0 | 3.0016e-05 | 2.9482e-05 | 0 | 1.0047e-05 | 6.9545e-05 | 0 | 0 | 0 | 0 | 0 | 0 | 0 | 0 | 0 | 0 | 0.67125 | 0 | 0.038716 | 0
Los Angeles (SC) | 2032 | LDT2 | 2021 | Aggregate | Gasoline | 75273.8827 | 2255357.7014 | 343234.603 | 0.049727 | 0 | 0.053867 | 0.10359 | 0.0025988 | 0 | 0.00041101 | 0.0030098 | 0.0049722 | 0.039156 | 0.047138 | 0.0028264 | 0 | 0.00044701 | 0.0032734 | 0.019889 | 0.091364 | 0.11453 | 675.6595 | 0 | 20.1881 | 695.8475 | 0.0043398 | 0 | 0.014509 | 0.018849 | 0.0079639 | 0 | 0.0086269 | 0.016591 | 0.013441 | 0 | 0.057733 | 0.071174 | 0.013812 | 0.021635 | 0.082505 | 0.015936 | 0.20506 | 0.019613 | 0 | 0.06321 | 0.082823 | 0.013812 | 0.021635 | 0.082505 | 0.015936 | 0.21671 | 1.4006 | 0 | 0.87485 | 2.2755 | 0.0066862 | 0 | 0.00019978 | 0.006886 | 73.4489 | 0.62504 | 0.691 | 4198.4179 | 1.3075 | 13.729
Los Angeles (SC) | 2032 | LDT2 | 2021 | Aggregate | Diesel | 770.2493 | 23078.2251 | 3512.1903 | 0.00096776 | 0 | 0 | 0.00096776 | 0.00013906 | 0 | 0 | 0.00013906 | 5.0879e-05 | 0.00040067 | 0.00059061 | 0.00014535 | 0 | 0 | 0.00014535 | 0.00020352 | 0.0009349 | 0.0012838 | 6.5666 | 0 | 0 | 6.5666 | 2.8015e-05 | 0 | 0 | 2.8015e-05 | 0.0010322 | 0 | 0 | 0.0010322 | 0.00060316 | 0 | 0 | 0.00060316 | 0 | 0 | 0 | 0 | 0.00060316 | 0.00068665 | 0 | 0 | 0.00068665 | 0 | 0 | 0 | 0 | 0.00068665 | 0.0072239 | 0 | 0 | 0.0072239 | 6.2078e-05 | 0 | 0 | 6.2078e-05 | 0.58524 | 0.57063 | 0.75695 | 3871.9095 | 0.40488 | 4.2595
Los Angeles (SC) | 2032 | LDT2 | 2021 | Aggregate | Electricity | 2136.1684 | 44769.619 | 9740.5221 | 0 | 0 | 0 | 0 | 0 | 0 | 0 | 0 | 9.87e-05 | 0.00077726 | 0.00087596 | 0 | 0 | 0 | 0 | 0.0003948 | 0.0018136 | 0.0022084 | 0 | 0 | 0 | 0 | 0 | 0 | 0 | 0 | 0 | 0 | 0 | 0 | 0 | 0 | 0 | 0 | 5.2763e-05 | 5.2483e-05 | 0 | 1.7661e-05 | 0.00012291 | 0 | 0 | 0 | 0 | 5.2763e-05 | 5.2483e-05 | 0 | 1.7661e-05 | 0.00012291 | 0 | 0 | 0 | 0 | 0 | 0 | 0 | 0 | 0 | 0 | 0.67125 | 0 | 0.037358 | 0
Los Angeles (SC) | 2032 | LDT2 | 2022 | Aggregate | Gasoline | 79844.1546 | 2472408.4545 | 368648.4463 | 0.0496 | 0 | 0.051517 | 0.10112 | 0.0028489 | 0 | 0.00044144 | 0.0032903 | 0.0054507 | 0.042924 | 0.051666 | 0.0030984 | 0 | 0.00048011 | 0.0035785 | 0.021803 | 0.10016 | 0.12554 | 712.2266 | 0 | 20.8229 | 733.0495 | 0.0040699 | 0 | 0.013387 | 0.017457 | 0.0082277 | 0 | 0.0085457 | 0.016773 | 0.012276 | 0 | 0.051878 | 0.064154 | 0.010414 | 0.015551 | 0.066768 | 0.011399 | 0.16829 | 0.017913 | 0 | 0.0568 | 0.074713 | 0.010414 | 0.015551 | 0.066768 | 0.011399 | 0.17884 | 1.5001 | 0 | 0.90347 | 2.4036 | 0.0070481 | 0 | 0.00020606 | 0.0072541 | 77.3757 | 0.55654 | 0.69095 | 4034.596 | 0.98433 | 13.2288
Los Angeles (SC) | 2032 | LDT2 | 2022 | Aggregate | Diesel | 821.4304 | 25435.9435 | 3792.6262 | 0.0010569 | 0 | 0 | 0.0010569 | 0.00014862 | 0 | 0 | 0.00014862 | 5.6077e-05 | 0.0004416 | 0.0006463 | 0.00015533 | 0 | 0 | 0.00015533 | 0.00022431 | 0.0010304 | 0.00141 | 6.9591 | 0 | 0 | 6.9591 | 3.0493e-05 | 0 | 0 | 3.0493e-05 | 0.0010939 | 0 | 0 | 0.0010939 | 0.0006565 | 0 | 0 | 0.0006565 | 0 | 0 | 0 | 0 | 0.0006565 | 0.00074738 | 0 | 0 | 0.00074738 | 0 | 0 | 0 | 0 | 0.00074738 | 0.0076592 | 0 | 0 | 0.0076592 | 6.5789e-05 | 0 | 0 | 6.5789e-05 | 0.62022 | 0.56541 | 0.75435 | 3722.9974 | 0.39983 | 4.0976
Los Angeles (SC) | 2032 | LDT2 | 2022 | Aggregate | Electricity | 2709.5981 | 59133.5103 | 12510.4854 | 0 | 0 | 0 | 0 | 0 | 0 | 0 | 0 | 0.00013037 | 0.0010266 | 0.001157 | 0 | 0 | 0 | 0 | 0.00052147 | 0.0023955 | 0.002917 | 0 | 0 | 0 | 0 | 0 | 0 | 0 | 0 | 0 | 0 | 0 | 0 | 0 | 0 | 0 | 0 | 6.6927e-05 | 6.7408e-05 | 0 | 2.2402e-05 | 0.00015674 | 0 | 0 | 0 | 0 | 6.6927e-05 | 6.7408e-05 | 0 | 2.2402e-05 | 0.00015674 | 0 | 0 | 0 | 0 | 0 | 0 | 0 | 0 | 0 | 0 | 0.67125 | 0 | 0.036068 | 0
Los Angeles (SC) | 2032 | LDT2 | 2023 | Aggregate | Gasoline | 84484.1203 | 2705805.7795 | 394911.7271 | 0.051787 | 0 | 0.051066 | 0.10285 | 0.0031178 | 0 | 0.00047289 | 0.0035907 | 0.0059653 | 0.046977 | 0.056533 | 0.0033909 | 0 | 0.00051431 | 0.0039052 | 0.023861 | 0.10961 | 0.13738 | 748.2987 | 0 | 21.3684 | 769.667 | 0.0038687 | 0 | 0.0125 | 0.016368 | 0.0087828 | 0 | 0.0086607 | 0.017443 | 0.011389 | 0 | 0.047277 | 0.058666 | 0.0098548 | 0.014412 | 0.067841 | 0.010489 | 0.16126 | 0.016619 | 0 | 0.051762 | 0.068381 | 0.0098548 | 0.014412 | 0.067841 | 0.010489 | 0.17098 | 1.5891 | 0 | 0.91309 | 2.5022 | 0.007405 | 0 | 0.00021146 | 0.0076165 | 81.2408 | 0.51726 | 0.69089 | 3870.7333 | 0.85986 | 12.5836
Los Angeles (SC) | 2032 | LDT2 | 2023 | Aggregate | Diesel | 873.2742 | 27968.693 | 4082.0243 | 0.0011508 | 0 | 0 | 0.0011508 | 0.00015799 | 0 | 0 | 0.00015799 | 6.166e-05 | 0.00048558 | 0.00070522 | 0.00016513 | 0 | 0 | 0.00016513 | 0.00024664 | 0.001133 | 0.0015448 | 7.346 | 0 | 0 | 7.346 | 3.3081e-05 | 0 | 0 | 3.3081e-05 | 0.0011547 | 0 | 0 | 0.0011547 | 0.00071221 | 0 | 0 | 0.00071221 | 0 | 0 | 0 | 0 | 0.00071221 | 0.00081081 | 0 | 0 | 0.00081081 | 0 | 0 | 0 | 0 | 0.00081081 | 0.008069 | 0 | 0 | 0.008069 | 6.9446e-05 | 0 | 0 | 6.9446e-05 | 0.6547 | 0.55988 | 0.75159 | 3574.0853 | 0.39449 | 3.9259
Los Angeles (SC) | 2032 | LDT2 | 2023 | Aggregate | Electricity | 3279.9385 | 74492.8792 | 15331.7116 | 0 | 0 | 0 | 0 | 0 | 0 | 0 | 0 | 0.00016423 | 0.0012933 | 0.0014575 | 0 | 0 | 0 | 0 | 0.00065691 | 0.0030177 | 0.0036746 | 0 | 0 | 0 | 0 | 0 | 0 | 0 | 0 | 0 | 0 | 0 | 0 | 0 | 0 | 0 | 0 | 8.1014e-05 | 8.2609e-05 | 0 | 2.7117e-05 | 0.00019074 | 0 | 0 | 0 | 0 | 8.1014e-05 | 8.2609e-05 | 0 | 2.7117e-05 | 0.00019074 | 0 | 0 | 0 | 0 | 0 | 0 | 0 | 0 | 0 | 0 | 0.67125 | 0 | 0.034843 | 0
Los Angeles (SC) | 2032 | LDT2 | 2024 | Aggregate | Gasoline | 87094.2059 | 2887077.4558 | 412101.9122 | 0.05393 | 0 | 0.049926 | 0.10386 | 0.0033267 | 0 | 0.00049348 | 0.0038202 | 0.0063649 | 0.050124 | 0.060309 | 0.0036181 | 0 | 0.0005367 | 0.0041548 | 0.02546 | 0.11696 | 0.14657 | 765.1583 | 0 | 21.2972 | 786.4555 | 0.0035627 | 0 | 0.011279 | 0.014842 | 0.0093003 | 0 | 0.0086097 | 0.01791 | 0.010224 | 0 | 0.041587 | 0.051811 | 0.0089551 | 0.012685 | 0.06678 | 0.0091931 | 0.14942 | 0.014919 | 0 | 0.045532 | 0.060452 | 0.0089551 | 0.012685 | 0.06678 | 0.0091931 | 0.15807 | 1.6253 | 0 | 0.87961 | 2.5049 | 0.0075719 | 0 | 0.00021075 | 0.0077826 | 83.0129 | 0.48951 | 0.69083 | 3706.8305 | 0.74501 | 11.8064
Los Angeles (SC) | 2032 | LDT2 | 2024 | Aggregate | Diesel | 904.3027 | 29976.6445 | 4278.8712 | 0.0012205 | 0 | 0 | 0.0012205 | 0.00016318 | 0 | 0 | 0.00016318 | 6.6087e-05 | 0.00052044 | 0.00074971 | 0.00017056 | 0 | 0 | 0.00017056 | 0.00026435 | 0.0012144 | 0.0016493 | 7.5453 | 0 | 0 | 7.5453 | 3.4948e-05 | 0 | 0 | 3.4948e-05 | 0.001186 | 0 | 0 | 0.001186 | 0.00075241 | 0 | 0 | 0.00075241 | 0 | 0 | 0 | 0 | 0.00075241 | 0.00085657 | 0 | 0 | 0.00085657 | 0 | 0 | 0 | 0 | 0.00085657 | 0.0082486 | 0 | 0 | 0.0082486 | 7.1331e-05 | 0 | 0 | 7.1331e-05 | 0.67246 | 0.55404 | 0.74868 | 3425.1733 | 0.38884 | 3.7444
Los Angeles (SC) | 2032 | LDT2 | 2024 | Aggregate | Electricity | 3788.2193 | 89484.5008 | 17924.6415 | 0 | 0 | 0 | 0 | 0 | 0 | 0 | 0 | 0.00019728 | 0.0015536 | 0.0017509 | 0 | 0 | 0 | 0 | 0.00078912 | 0.003625 | 0.0044141 | 0 | 0 | 0 | 0 | 0 | 0 | 0 | 0 | 0 | 0 | 0 | 0 | 0 | 0 | 0 | 0 | 9.3569e-05 | 9.658e-05 | 0 | 3.1319e-05 | 0.00022147 | 0 | 0 | 0 | 0 | 9.3569e-05 | 9.658e-05 | 0 | 3.1319e-05 | 0.00022147 | 0 | 0 | 0 | 0 | 0 | 0 | 0 | 0 | 0 | 0 | 0.67125 | 0 | 0.033678 | 0
Los Angeles (SC) | 2032 | LDT2 | 2025 | Aggregate | Gasoline | 89375.623 | 3069643.4945 | 428017.1771 | 0.058326 | 0 | 0.050572 | 0.1089 | 0.0035371 | 0 | 0.00051253 | 0.0040496 | 0.0067674 | 0.053293 | 0.06411 | 0.0038469 | 0 | 0.00055743 | 0.0044043 | 0.02707 | 0.12435 | 0.15583 | 778.3349 | 0 | 21.0715 | 799.4063 | 0.0034124 | 0 | 0.010582 | 0.013995 | 0.010101 | 0 | 0.008758 | 0.018859 | 0.0096101 | 0 | 0.038288 | 0.047898 | 0.0079142 | 0.010636 | 0.063374 | 0.0077752 | 0.1376 | 0.014023 | 0 | 0.04192 | 0.055943 | 0.0079142 | 0.010636 | 0.063374 | 0.0077752 | 0.14564 | 1.6424 | 0 | 0.82566 | 2.468 | 0.0077023 | 0 | 0.00020852 | 0.0079108 | 84.3799 | 0.48275 | 0.69077 | 3543.779 | 0.64564 | 10.9407
Los Angeles (SC) | 2032 | LDT2 | 2025 | Aggregate | Diesel | 931.9729 | 32009.0028 | 4463.1903 | 0.0012887 | 0 | 0 | 0.0012887 | 0.00016733 | 0 | 0 | 0.00016733 | 7.0568e-05 | 0.00055572 | 0.00079362 | 0.00017489 | 0 | 0 | 0.00017489 | 0.00028227 | 0.0012967 | 0.0017538 | 7.7066 | 0 | 0 | 7.7066 | 3.6746e-05 | 0 | 0 | 3.6746e-05 | 0.0012114 | 0 | 0 | 0.0012114 | 0.00079112 | 0 | 0 | 0.00079112 | 0 | 0 | 0 | 0 | 0.00079112 | 0.00090064 | 0 | 0 | 0.00090064 | 0 | 0 | 0 | 0 | 0.00090064 | 0.0083581 | 0 | 0 | 0.0083581 | 7.2855e-05 | 0 | 0 | 7.2855e-05 | 0.68684 | 0.54788 | 0.7456 | 3276.2612 | 0.38288 | 3.5532
Los Angeles (SC) | 2032 | LDT2 | 2025 | Aggregate | Electricity | 4287.654 | 105279.2127 | 20533.4466 | 0 | 0 | 0 | 0 | 0 | 0 | 0 | 0 | 0.0002321 | 0.0018278 | 0.0020599 | 0 | 0 | 0 | 0 | 0.0009284 | 0.0042649 | 0.0051933 | 0 | 0 | 0 | 0 | 0 | 0 | 0 | 0 | 0 | 0 | 0 | 0 | 0 | 0 | 0 | 0 | 0.0001059 | 0.00011064 | 0 | 3.5449e-05 | 0.00025199 | 0 | 0 | 0 | 0 | 0.0001059 | 0.00011064 | 0 | 3.5449e-05 | 0.00025199 | 0 | 0 | 0 | 0 | 0 | 0 | 0 | 0 | 0 | 0 | 0.67125 | 0 | 0.032571 | 0
Los Angeles (SC) | 2032 | LDT2 | 2026 | Aggregate | Gasoline | 92158.3279 | 3277766.3729 | 446623.2181 | 0.059344 | 0 | 0.049848 | 0.10919 | 0.0032242 | 0 | 0.00045655 | 0.0036807 | 0.0072262 | 0.056907 | 0.067814 | 0.0035066 | 0 | 0.00049654 | 0.0040031 | 0.028905 | 0.13278 | 0.16569 | 831.2875 | 0 | 21.9812 | 853.2686 | 0.0035881 | 0 | 0.01097 | 0.014558 | 0.010475 | 0 | 0.0087986 | 0.019273 | 0.010063 | 0 | 0.039527 | 0.049591 | 0.0067533 | 0.0082267 | 0.055558 | 0.0063162 | 0.12644 | 0.014685 | 0 | 0.043277 | 0.057962 | 0.0067533 | 0.0082267 | 0.055558 | 0.0063162 | 0.13482 | 1.7467 | 0 | 0.85849 | 2.6052 | 0.0082263 | 0 | 0.00021752 | 0.0084438 | 90.0652 | 0.45331 | 0.68787 | 3542.377 | 0.55969 | 10.8155
Los Angeles (SC) | 2032 | LDT2 | 2026 | Aggregate | Diesel | 960.9898 | 34179.2241 | 4657.2066 | 0.0013599 | 0 | 0 | 0.0013599 | 0.00017091 | 0 | 0 | 0.00017091 | 7.5352e-05 | 0.0005934 | 0.00083966 | 0.00017864 | 0 | 0 | 0.00017864 | 0.00030141 | 0.0013846 | 0.0018646 | 8.2291 | 0 | 0 | 8.2291 | 3.8596e-05 | 0 | 0 | 3.8596e-05 | 0.0012935 | 0 | 0 | 0.0012935 | 0.00083095 | 0 | 0 | 0.00083095 | 0 | 0 | 0 | 0 | 0.00083095 | 0.00094598 | 0 | 0 | 0.00094598 | 0 | 0 | 0 | 0 | 0.00094598 | 0.00842 | 0 | 0 | 0.00842 | 7.7795e-05 | 0 | 0 | 7.7795e-05 | 0.7334 | 0.5414 | 0.74237 | 3276.2612 | 0.37662 | 3.3522
Los Angeles (SC) | 2032 | LDT2 | 2026 | Aggregate | Electricity | 4421.1499 | 112776.6957 | 21426.042 | 0 | 0 | 0 | 0 | 0 | 0 | 0 | 0 | 0.00024863 | 0.001958 | 0.0022066 | 0 | 0 | 0 | 0 | 0.00099452 | 0.0045686 | 0.0055631 | 0 | 0 | 0 | 0 | 0 | 0 | 0 | 0 | 0 | 0 | 0 | 0 | 0 | 0 | 0 | 0 | 0.0001092 | 0.00011545 | 0 | 3.6552e-05 | 0.0002612 | 0 | 0 | 0 | 0 | 0.0001092 | 0.00011545 | 0 | 3.6552e-05 | 0.0002612 | 0 | 0 | 0 | 0 | 0 | 0 | 0 | 0 | 0 | 0 | 0.67125 | 0 | 0.031517 | 0
Los Angeles (SC) | 2032 | LDT2 | 2027 | Aggregate | Gasoline | 95894.2245 | 3533334.1766 | 470222.1244 | 0.060844 | 0 | 0.049509 | 0.11035 | 0.0027804 | 0 | 0.00038454 | 0.003165 | 0.0077897 | 0.061344 | 0.072298 | 0.003024 | 0 | 0.00041822 | 0.0034422 | 0.031159 | 0.14314 | 0.17774 | 896.297 | 0 | 23.1354 | 919.4324 | 0.0038032 | 0 | 0.01147 | 0.015273 | 0.010951 | 0 | 0.008911 | 0.019862 | 0.010621 | 0 | 0.041154 | 0.051776 | 0.0060039 | 0.0066368 | 0.054563 | 0.0051887 | 0.12417 | 0.015499 | 0 | 0.045059 | 0.060558 | 0.0060039 | 0.0066368 | 0.054563 | 0.0051887 | 0.13295 | 1.8745 | 0 | 0.90028 | 2.7747 | 0.0088696 | 0 | 0.00022894 | 0.0090985 | 97.049 | 0.425 | 0.68451 | 3540.9685 | 0.51202 | 10.6862
Los Angeles (SC) | 2032 | LDT2 | 2027 | Aggregate | Diesel | 999.9462 | 36844.182 | 4903.2864 | 0.0014475 | 0 | 0 | 0.0014475 | 0.00017546 | 0 | 0 | 0.00017546 | 8.1228e-05 | 0.00063967 | 0.00089636 | 0.0001834 | 0 | 0 | 0.0001834 | 0.00032491 | 0.0014926 | 0.0020009 | 8.8708 | 0 | 0 | 8.8708 | 4.0881e-05 | 0 | 0 | 4.0881e-05 | 0.0013944 | 0 | 0 | 0.0013944 | 0.00088013 | 0 | 0 | 0.00088013 | 0 | 0 | 0 | 0 | 0.00088013 | 0.001002 | 0 | 0 | 0.001002 | 0 | 0 | 0 | 0 | 0.001002 | 0.0085059 | 0 | 0 | 0.0085059 | 8.3861e-05 | 0 | 0 | 8.3861e-05 | 0.79059 | 0.53461 | 0.73898 | 3276.2612 | 0.37006 | 3.1415
Los Angeles (SC) | 2032 | LDT2 | 2027 | Aggregate | Electricity | 4600.3736 | 121841.0599 | 22558.1622 | 0 | 0 | 0 | 0 | 0 | 0 | 0 | 0 | 0.00026861 | 0.0021153 | 0.0023839 | 0 | 0 | 0 | 0 | 0.0010745 | 0.0049358 | 0.0060102 | 0 | 0 | 0 | 0 | 0 | 0 | 0 | 0 | 0 | 0 | 0 | 0 | 0 | 0 | 0 | 0 | 0.00011363 | 0.00012155 | 0 | 3.8034e-05 | 0.00027321 | 0 | 0 | 0 | 0 | 0.00011363 | 0.00012155 | 0 | 3.8034e-05 | 0.00027321 | 0 | 0 | 0 | 0 | 0 | 0 | 0 | 0 | 0 | 0 | 0.67125 | 0 | 0.030513 | 0
Los Angeles (SC) | 2032 | LDT2 | 2028 | Aggregate | Gasoline | 99422.3619 | 3796339.947 | 493218.43 | 0.062072 | 0 | 0.048938 | 0.11101 | 0.0023472 | 0 | 0.00031691 | 0.0026642 | 0.0083695 | 0.06591 | 0.076943 | 0.0025528 | 0 | 0.00034467 | 0.0028975 | 0.033478 | 0.15379 | 0.19017 | 963.22 | 0 | 24.2586 | 987.4786 | 0.0040115 | 0 | 0.011945 | 0.015957 | 0.011397 | 0 | 0.0089856 | 0.020383 | 0.011154 | 0 | 0.042672 | 0.053826 | 0.0054817 | 0.0054649 | 0.05386 | 0.0043748 | 0.12301 | 0.016276 | 0 | 0.04672 | 0.062996 | 0.0054817 | 0.0054649 | 0.05386 | 0.0043748 | 0.13218 | 2.0039 | 0 | 0.94016 | 2.9441 | 0.0095318 | 0 | 0.00024006 | 0.0097719 | 104.2315 | 0.39791 | 0.68164 | 3539.5627 | 0.47378 | 10.5528
Los Angeles (SC) | 2032 | LDT2 | 2028 | Aggregate | Diesel | 1036.7362 | 39586.7 | 5143.0826 | 0.0015346 | 0 | 0 | 0.0015346 | 0.00017866 | 0 | 0 | 0.00017866 | 8.7274e-05 | 0.00068728 | 0.00095321 | 0.00018674 | 0 | 0 | 0.00018674 | 0.00034909 | 0.0016037 | 0.0021395 | 9.5311 | 0 | 0 | 9.5311 | 4.3109e-05 | 0 | 0 | 4.3109e-05 | 0.0014981 | 0 | 0 | 0.0014981 | 0.0009281 | 0 | 0 | 0.0009281 | 0 | 0 | 0 | 0 | 0.0009281 | 0.0010566 | 0 | 0 | 0.0010566 | 0 | 0 | 0 | 0 | 0.0010566 | 0.0084976 | 0 | 0 | 0.0084976 | 9.0103e-05 | 0 | 0 | 9.0103e-05 | 0.84944 | 0.52751 | 0.73544 | 3276.2612 | 0.3632 | 2.921
Los Angeles (SC) | 2032 | LDT2 | 2028 | Aggregate | Electricity | 4769.6304 | 131087.3531 | 23661.3735 | 0 | 0 | 0 | 0 | 0 | 0 | 0 | 0 | 0.000289 | 0.0022759 | 0.0025649 | 0 | 0 | 0 | 0 | 0.001156 | 0.0053103 | 0.0064663 | 0 | 0 | 0 | 0 | 0 | 0 | 0 | 0 | 0 | 0 | 0 | 0 | 0 | 0 | 0 | 0 | 0.00011781 | 0.00012749 | 0 | 3.9433e-05 | 0.00028473 | 0 | 0 | 0 | 0 | 0.00011781 | 0.00012749 | 0 | 3.9433e-05 | 0.00028473 | 0 | 0 | 0 | 0 | 0 | 0 | 0 | 0 | 0 | 0 | 0.67125 | 0 | 0.029557 | 0
Los Angeles (SC) | 2032 | LDT2 | 2029 | Aggregate | Gasoline | 103070.5005 | 4079519.385 | 517221.1708 | 0.063231 | 0 | 0.048335 | 0.11157 | 0.0025223 | 0 | 0.00033234 | 0.0028547 | 0.0089938 | 0.070826 | 0.082675 | 0.0027433 | 0 | 0.00036145 | 0.0031047 | 0.035975 | 0.16526 | 0.20434 | 1035.2894 | 0 | 25.4298 | 1060.7192 | 0.0042243 | 0 | 0.012436 | 0.016661 | 0.011848 | 0 | 0.0090565 | 0.020904 | 0.011693 | 0 | 0.044226 | 0.055919 | 0.005154 | 0.0046475 | 0.05355 | 0.0038202 | 0.12309 | 0.017062 | 0 | 0.048422 | 0.065484 | 0.005154 | 0.0046475 | 0.05355 | 0.0038202 | 0.13266 | 2.1414 | 0 | 0.98113 | 3.1225 | 0.010245 | 0 | 0.00025165 | 0.010497 | 111.9623 | 0.37214 | 0.68161 | 3538.1679 | 0.44249 | 10.4155
Los Angeles (SC) | 2032 | LDT2 | 2029 | Aggregate | Diesel | 1074.7776 | 42539.5808 | 5393.3735 | 0.0016259 | 0 | 0 | 0.0016259 | 0.00018092 | 0 | 0 | 0.00018092 | 9.3784e-05 | 0.00073855 | 0.0010132 | 0.0001891 | 0 | 0 | 0.0001891 | 0.00037513 | 0.0017233 | 0.0022875 | 10.242 | 0 | 0 | 10.242 | 4.541e-05 | 0 | 0 | 4.541e-05 | 0.0016099 | 0 | 0 | 0.0016099 | 0.00097764 | 0 | 0 | 0.00097764 | 0 | 0 | 0 | 0 | 0.00097764 | 0.001113 | 0 | 0 | 0.001113 | 0 | 0 | 0 | 0 | 0.001113 | 0.0084117 | 0 | 0 | 0.0084117 | 9.6824e-05 | 0 | 0 | 9.6824e-05 | 0.9128 | 0.5201 | 0.73174 | 3276.2612 | 0.35603 | 2.6908
Los Angeles (SC) | 2032 | LDT2 | 2029 | Aggregate | Electricity | 4944.6441 | 140945.2963 | 24812.867 | 0 | 0 | 0 | 0 | 0 | 0 | 0 | 0 | 0.00031073 | 0.002447 | 0.0027577 | 0 | 0 | 0 | 0 | 0.0012429 | 0.0057097 | 0.0069526 | 0 | 0 | 0 | 0 | 0 | 0 | 0 | 0 | 0 | 0 | 0 | 0 | 0 | 0 | 0 | 0 | 0.00012213 | 0.00013369 | 0 | 4.088e-05 | 0.00029671 | 0 | 0 | 0 | 0 | 0.00012213 | 0.00013369 | 0 | 4.088e-05 | 0.00029671 | 0 | 0 | 0 | 0 | 0 | 0 | 0 | 0 | 0 | 0 | 0.67125 | 0 | 0.028646 | 0
Los Angeles (SC) | 2032 | LDT2 | 2030 | Aggregate | Gasoline | 109843.8846 | 4507326.7506 | 557503.8487 | 0.066126 | 0 | 0.04907 | 0.1152 | 0.0027868 | 0 | 0.00035822 | 0.0031451 | 0.009937 | 0.078254 | 0.091336 | 0.0030309 | 0 | 0.0003896 | 0.0034205 | 0.039748 | 0.18259 | 0.22576 | 1144.0982 | 0 | 27.3995 | 1171.4977 | 0.0045646 | 0 | 0.013311 | 0.017875 | 0.012647 | 0 | 0.0093846 | 0.022031 | 0.012577 | 0 | 0.047119 | 0.059696 | 0.0051112 | 0.004215 | 0.054997 | 0.0035554 | 0.12757 | 0.018352 | 0 | 0.051589 | 0.069941 | 0.0051112 | 0.004215 | 0.054997 | 0.0035554 | 0.13782 | 2.3513 | 0 | 1.0519 | 3.4031 | 0.011322 | 0 | 0.00027114 | 0.011593 | 123.6553 | 0.34778 | 0.68158 | 3536.791 | 0.41608 | 10.2742
Los Angeles (SC) | 2032 | LDT2 | 2030 | Aggregate | Diesel | 1145.4077 | 47000.5833 | 5813.425 | 0.0017697 | 0 | 0 | 0.0017697 | 0.00018714 | 0 | 0 | 0.00018714 | 0.00010362 | 0.000816 | 0.0011068 | 0.0001956 | 0 | 0 | 0.0001956 | 0.00041447 | 0.001904 | 0.0025141 | 11.316 | 0 | 0 | 11.316 | 4.9118e-05 | 0 | 0 | 4.9118e-05 | 0.0017787 | 0 | 0 | 0.0017787 | 0.0010575 | 0 | 0 | 0.0010575 | 0 | 0 | 0 | 0 | 0.0010575 | 0.0012039 | 0 | 0 | 0.0012039 | 0 | 0 | 0 | 0 | 0.0012039 | 0.0084649 | 0 | 0 | 0.0084649 | 0.00010698 | 0 | 0 | 0.00010698 | 1.0085 | 0.51236 | 0.72788 | 3276.2612 | 0.34855 | 2.4508
Los Angeles (SC) | 2032 | LDT2 | 2030 | Aggregate | Electricity | 5269.5865 | 155703.9508 | 26745.3647 | 0 | 0 | 0 | 0 | 0 | 0 | 0 | 0 | 0.00034327 | 0.0027032 | 0.0030465 | 0 | 0 | 0 | 0 | 0.0013731 | 0.0063076 | 0.0076806 | 0 | 0 | 0 | 0 | 0 | 0 | 0 | 0 | 0 | 0 | 0 | 0 | 0 | 0 | 0 | 0 | 0.00013016 | 0.00014411 | 0 | 4.3567e-05 | 0.00031783 | 0 | 0 | 0 | 0 | 0.00013016 | 0.00014411 | 0 | 4.3567e-05 | 0.00031783 | 0 | 0 | 0 | 0 | 0 | 0 | 0 | 0 | 0 | 0 | 0.67125 | 0 | 0.027777 | 0
Los Angeles (SC) | 2032 | LDT2 | 2031 | Aggregate | Gasoline | 117300.8879 | 4990680.4047 | 602071.4401 | 0.069205 | 0 | 0.049968 | 0.11917 | 0.0030857 | 0 | 0.00038686 | 0.0034726 | 0.011003 | 0.086645 | 0.10112 | 0.003356 | 0 | 0.00042074 | 0.0037767 | 0.04401 | 0.20217 | 0.24996 | 1267.0523 | 0 | 29.5774 | 1296.6297 | 0.0049319 | 0 | 0.014287 | 0.019219 | 0.01351 | 0 | 0.0097548 | 0.023265 | 0.013526 | 0 | 0.050341 | 0.063867 | 0.0051851 | 0.0039738 | 0.056908 | 0.0034275 | 0.13336 | 0.019738 | 0 | 0.055117 | 0.074855 | 0.0051851 | 0.0039738 | 0.056908 | 0.0034275 | 0.14435 | 2.5856 | 0 | 1.1292 | 3.7148 | 0.012539 | 0 | 0.00029269 | 0.012831 | 136.8634 | 0.32494 | 0.68155 | 3535.4379 | 0.39359 | 10.1288
Los Angeles (SC) | 2032 | LDT2 | 2031 | Aggregate | Diesel | 1223.1663 | 52040.8 | 6278.1579 | 0.0019287 | 0 | 0 | 0.0019287 | 0.00019252 | 0 | 0 | 0.00019252 | 0.00011473 | 0.0009035 | 0.0012108 | 0.00020122 | 0 | 0 | 0.00020122 | 0.00045892 | 0.0021082 | 0.0027683 | 12.5296 | 0 | 0 | 12.5296 | 5.3172e-05 | 0 | 0 | 5.3172e-05 | 0.0019695 | 0 | 0 | 0.0019695 | 0.0011448 | 0 | 0 | 0.0011448 | 0 | 0 | 0 | 0 | 0.0011448 | 0.0013032 | 0 | 0 | 0.0013032 | 0 | 0 | 0 | 0 | 0.0013032 | 0.0084174 | 0 | 0 | 0.0084174 | 0.00011845 | 0 | 0 | 0.00011845 | 1.1167 | 0.50432 | 0.72387 | 3276.2612 | 0.34077 | 2.201
Los Angeles (SC) | 2032 | LDT2 | 2031 | Aggregate | Electricity | 5627.3244 | 172268.4192 | 28883.4244 | 0 | 0 | 0 | 0 | 0 | 0 | 0 | 0 | 0.00037979 | 0.0029908 | 0.0033706 | 0 | 0 | 0 | 0 | 0.0015191 | 0.0069786 | 0.0084977 | 0 | 0 | 0 | 0 | 0 | 0 | 0 | 0 | 0 | 0 | 0 | 0 | 0 | 0 | 0 | 0 | 0.00013899 | 0.00015563 | 0 | 4.6524e-05 | 0.00034115 | 0 | 0 | 0 | 0 | 0.00013899 | 0.00015563 | 0 | 4.6524e-05 | 0.00034115 | 0 | 0 | 0 | 0 | 0 | 0 | 0 | 0 | 0 | 0 | 0.67125 | 0 | 0.026948 | 0
Los Angeles (SC) | 2032 | LDT2 | 2032 | Aggregate | Gasoline | 113408.8578 | 5003076.3491 | 588591.9722 | 0.065491 | 0 | 0.046239 | 0.11173 | 0.0030934 | 0 | 0.00037819 | 0.0034716 | 0.01103 | 0.08686 | 0.10136 | 0.0033643 | 0 | 0.00041132 | 0.0037756 | 0.04412 | 0.20267 | 0.25057 | 1270.4614 | 0 | 28.9025 | 1299.3639 | 0.0048114 | 0 | 0.013924 | 0.018736 | 0.013047 | 0 | 0.0092119 | 0.022259 | 0.013138 | 0 | 0.048849 | 0.061987 | 0.0048373 | 0.0035067 | 0.053468 | 0.003076 | 0.12687 | 0.019171 | 0 | 0.053483 | 0.072654 | 0.0048373 | 0.0035067 | 0.053468 | 0.003076 | 0.13754 | 2.5723 | 0 | 1.0967 | 3.669 | 0.012572 | 0 | 0.00028601 | 0.012858 | 137.152 | 0.30389 | 0.68152 | 3534.1149 | 0.3741 | 9.9794
Los Angeles (SC) | 2032 | LDT2 | 2032 | Aggregate | Diesel | 1182.5818 | 52170.0599 | 6137.5994 | 0.0019014 | 0 | 0 | 0.0019014 | 0.0001777 | 0 | 0 | 0.0001777 | 0.00011502 | 0.00090575 | 0.0011985 | 0.00018573 | 0 | 0 | 0.00018573 | 0.00046006 | 0.0021134 | 0.0027592 | 12.5607 | 0 | 0 | 12.5607 | 5.204e-05 | 0 | 0 | 5.204e-05 | 0.0019744 | 0 | 0 | 0.0019744 | 0.0011204 | 0 | 0 | 0.0011204 | 0 | 0 | 0 | 0 | 0.0011204 | 0.0012755 | 0 | 0 | 0.0012755 | 0 | 0 | 0 | 0 | 0.0012755 | 0.0074434 | 0 | 0 | 0.0074434 | 0.00011874 | 0 | 0 | 0.00011874 | 1.1194 | 0.49596 | 0.7197 | 3276.2612 | 0.33269 | 1.9415
Los Angeles (SC) | 2032 | LDT2 | 2032 | Aggregate | Electricity | 5440.6105 | 172468.4309 | 28236.7682 | 0 | 0 | 0 | 0 | 0 | 0 | 0 | 0 | 0.00038023 | 0.0029943 | 0.0033745 | 0 | 0 | 0 | 0 | 0.0015209 | 0.0069867 | 0.0085076 | 0 | 0 | 0 | 0 | 0 | 0 | 0 | 0 | 0 | 0 | 0 | 0 | 0 | 0 | 0 | 0 | 0.00013438 | 0.00015214 | 0 | 4.4981e-05 | 0.00033151 | 0 | 0 | 0 | 0 | 0.00013438 | 0.00015214 | 0 | 4.4981e-05 | 0.00033151 | 0 | 0 | 0 | 0 | 0 | 0 | 0 | 0 | 0 | 0 | 0.67125 | 0 | 0.026156 | 0
Los Angeles (SC) | 2032 | LHD1 | 1988 | Aggregate | Gasoline | 323.5138 | 3928.988 | 4819.8743 | 0.006579 | 1.348e-05 | 0.0030352 | 0.0096276 | 4.4075e-05 | 0 | 1.3517e-05 | 5.7592e-05 | 8.6619e-06 | 0.00014188 | 0.00020814 | 4.7936e-05 | 0 | 1.4701e-05 | 6.2637e-05 | 3.4648e-05 | 0.00033106 | 0.00042834 | 3.7875 | 0.044387 | 0.10678 | 3.9386 | 0.00029464 | 3.1713e-05 | 0.00012792 | 0.00045427 | 0.00031615 | 6.4778e-07 | 0.00014585 | 0.00046265 | 0.0013779 | 0.00014831 | 0.00076857 | 0.0022948 | 0.00017283 | 0.0066037 | 0.12231 | 8.5033e-05 | 0.13147 | 0.0020107 | 0.00021642 | 0.00084149 | 0.0030686 | 0.00017283 | 0.0066037 | 0.12231 | 8.5033e-05 | 0.13225 | 0.034329 | 0.0011921 | 0.016048 | 0.051569 | 3.748e-05 | 4.3924e-07 | 1.0566e-06 | 3.8976e-05 | 0.41573 | 33.3447 | 1.4835 | 13641.1338 | 458.0217 | 178.6067
Los Angeles (SC) | 2032 | LHD1 | 1988 | Aggregate | Diesel | 16.4939 | 200.2942 | 207.4728 | 0.0012349 | 4.7201e-05 | 0 | 0.0012821 | 3.4901e-05 | 1.3668e-06 | 0 | 3.6268e-05 | 6.6236e-07 | 7.233e-06 | 4.4163e-05 | 3.6479e-05 | 1.4286e-06 | 0 | 3.7908e-05 | 2.6494e-06 | 1.6877e-05 | 5.7434e-05 | 0.11561 | 0.0026027 | 0 | 0.11821 | 2.3803e-06 | 9.2691e-08 | 0 | 2.473e-06 | 1.8172e-05 | 4.091e-07 | 0 | 1.8581e-05 | 5.1247e-05 | 1.9956e-06 | 0 | 5.3243e-05 | 0 | 0 | 0 | 0 | 5.3243e-05 | 5.8341e-05 | 2.2718e-06 | 0 | 6.0613e-05 | 0 | 0 | 0 | 0 | 6.0613e-05 | 0.00029466 | 1.654e-05 | 0 | 0.0003112 | 1.0929e-06 | 2.4604e-08 | 0 | 1.1175e-06 | 0.010535 | 87.1043 | 3.902 | 8031.0658 | 4.118 | 21.1424
Los Angeles (SC) | 2032 | LHD1 | 1989 | Aggregate | Gasoline | 447.4652 | 5567.1887 | 6666.5651 | 0.0093145 | 1.8645e-05 | 0.0042039 | 0.013537 | 6.2452e-05 | 0 | 1.8696e-05 | 8.1148e-05 | 1.2274e-05 | 0.00020104 | 0.00029446 | 6.7923e-05 | 0 | 2.0333e-05 | 8.8256e-05 | 4.9094e-05 | 0.0004691 | 0.00060645 | 5.3664 | 0.061393 | 0.14727 | 5.5751 | 0.00041584 | 4.3957e-05 | 0.00017531 | 0.0006351 | 0.00044865 | 8.9807e-07 | 0.00020249 | 0.00065204 | 0.0019407 | 0.00020514 | 0.0010511 | 0.0031969 | 0.00023707 | 0.0090519 | 0.16912 | 0.00011546 | 0.18172 | 0.0028318 | 0.00029934 | 0.0011508 | 0.004282 | 0.00023707 | 0.0090519 | 0.16912 | 0.00011546 | 0.1828 | 0.048512 | 0.0016488 | 0.021959 | 0.07212 | 5.3105e-05 | 6.0754e-07 | 1.4574e-06 | 5.517e-05 | 0.58846 | 33.0885 | 1.4823 | 13626.9931 | 446.8188 | 176.2827
Los Angeles (SC) | 2032 | LHD1 | 1989 | Aggregate | Diesel | 24.8829 | 309.5518 | 312.995 | 0.0019085 | 7.1207e-05 | 0 | 0.0019797 | 5.3939e-05 | 2.062e-06 | 0 | 5.6001e-05 | 1.0237e-06 | 1.1178e-05 | 6.8203e-05 | 5.6378e-05 | 2.1552e-06 | 0 | 5.8533e-05 | 4.0947e-06 | 2.6083e-05 | 8.8711e-05 | 0.17867 | 0.0039264 | 0 | 0.1826 | 3.6788e-06 | 1.3983e-07 | 0 | 3.8186e-06 | 2.8084e-05 | 6.1717e-07 | 0 | 2.8702e-05 | 7.9201e-05 | 3.0106e-06 | 0 | 8.2212e-05 | 0 | 0 | 0 | 0 | 8.2212e-05 | 9.0166e-05 | 3.4273e-06 | 0 | 9.3593e-05 | 0 | 0 | 0 | 0 | 9.3593e-05 | 0.00045539 | 2.4953e-05 | 0 | 0.00048034 | 1.6891e-06 | 3.7118e-08 | 0 | 1.7262e-06 | 0.016274 | 87.0278 | 3.8997 | 8026.8465 | 4.1143 | 21.1156
Los Angeles (SC) | 2032 | LHD1 | 1990 | Aggregate | Gasoline | 355.6074 | 4532.3288 | 5298.0201 | 0.0075701 | 1.4817e-05 | 0.0032968 | 0.010882 | 5.0843e-05 | 0 | 1.4858e-05 | 6.5701e-05 | 9.9921e-06 | 0.00016367 | 0.00023936 | 5.5297e-05 | 0 | 1.6159e-05 | 7.1456e-05 | 3.9968e-05 | 0.0003819 | 0.00049332 | 4.3687 | 0.04879 | 0.11691 | 4.5344 | 0.00033721 | 3.4996e-05 | 0.00013893 | 0.00051114 | 0.00036603 | 7.1646e-07 | 0.00015941 | 0.00052615 | 0.0015709 | 0.00016303 | 0.00083149 | 0.0025654 | 0.00018763 | 0.0071837 | 0.13335 | 9.0913e-05 | 0.14338 | 0.0022923 | 0.00023789 | 0.00091037 | 0.0034405 | 0.00018763 | 0.0071837 | 0.13335 | 9.0913e-05 | 0.14425 | 0.039393 | 0.0013103 | 0.017379 | 0.058082 | 4.3231e-05 | 4.8282e-07 | 1.1569e-06 | 4.4871e-05 | 0.47862 | 32.6709 | 1.4811 | 13613.8537 | 433.0969 | 174.3837
Los Angeles (SC) | 2032 | LHD1 | 1990 | Aggregate | Diesel | 19.4808 | 248.2645 | 245.0443 | 0.0015307 | 5.5748e-05 | 0 | 0.0015864 | 4.326e-05 | 1.6143e-06 | 0 | 4.4874e-05 | 8.2099e-07 | 8.9653e-06 | 5.4661e-05 | 4.5216e-05 | 1.6873e-06 | 0 | 4.6903e-05 | 3.284e-06 | 2.0919e-05 | 7.1106e-05 | 0.1433 | 0.003074 | 0 | 0.14637 | 2.9504e-06 | 1.0948e-07 | 0 | 3.0599e-06 | 2.2524e-05 | 4.8319e-07 | 0 | 2.3007e-05 | 6.3521e-05 | 2.357e-06 | 0 | 6.5878e-05 | 0 | 0 | 0 | 0 | 6.5878e-05 | 7.2314e-05 | 2.6833e-06 | 0 | 7.4997e-05 | 0 | 0 | 0 | 0 | 7.4997e-05 | 0.00036523 | 1.9536e-05 | 0 | 0.00038476 | 1.3547e-06 | 2.906e-08 | 0 | 1.3837e-06 | 0.013045 | 86.9532 | 3.8974 | 8022.7336 | 4.1107 | 21.0894
Los Angeles (SC) | 2032 | LHD1 | 1991 | Aggregate | Gasoline | 253.4234 | 3308.742 | 3775.6309 | 0.0097052 | 1.0591e-05 | 0.0014601 | 0.011176 | 2.0786e-05 | 0 | 3.4962e-06 | 2.4282e-05 | 7.2945e-06 | 0.00011948 | 0.00015106 | 2.2606e-05 | 0 | 3.8024e-06 | 2.6409e-05 | 2.9178e-05 | 0.0002788 | 0.00033438 | 3.2022 | 0.034786 | 0.11079 | 3.3478 | 0.00026949 | 2.4294e-05 | 0.00018147 | 0.00047525 | 0.0004232 | 4.6184e-07 | 6.3669e-05 | 0.00048733 | 0.0013039 | 0.00011755 | 0.0011281 | 0.0025496 | 0.00011129 | 0.0037308 | 0.026012 | 5.1615e-05 | 0.032456 | 0.0019027 | 0.00017153 | 0.0012351 | 0.0033094 | 0.00011129 | 0.0037308 | 0.026012 | 5.1615e-05 | 0.033215 | 0.036483 | 0.00094014 | 0.028586 | 0.066009 | 3.1688e-05 | 3.4424e-07 | 1.0964e-06 | 3.3129e-05 | 0.35337 | 45.9626 | 1.3752 | 13768.2258 | 136.6037 | 271.474
Los Angeles (SC) | 2032 | LHD1 | 1991 | Aggregate | Diesel | 24.3283 | 317.6035 | 306.02 | 0.0034574 | 6.9621e-05 | 0 | 0.003527 | 1.4801e-05 | 1.1814e-06 | 0 | 1.5983e-05 | 1.0503e-06 | 1.1469e-05 | 2.8502e-05 | 1.547e-05 | 1.2348e-06 | 0 | 1.6705e-05 | 4.2012e-06 | 2.6761e-05 | 4.7668e-05 | 0.18332 | 0.0038389 | 0 | 0.18716 | 4.8509e-06 | 1.3672e-07 | 0 | 4.9876e-06 | 2.8815e-05 | 6.0342e-07 | 0 | 2.9418e-05 | 0.00010444 | 2.9435e-06 | 0 | 0.00010738 | 0 | 0 | 0 | 0 | 0.00010738 | 0.00011889 | 3.3509e-06 | 0 | 0.00012225 | 0 | 0 | 0 | 0 | 0.00012225 | 0.00049991 | 2.4397e-05 | 0 | 0.00052431 | 1.733e-06 | 3.6291e-08 | 0 | 1.7693e-06 | 0.01668 | 151.1165 | 2.0423 | 8018.7219 | 5.2376 | 22.4642
Los Angeles (SC) | 2032 | LHD1 | 1992 | Aggregate | Gasoline | 225.4411 | 3015.1652 | 3358.7364 | 0.0088664 | 9.4219e-06 | 0.0012953 | 0.010171 | 1.8941e-05 | 0 | 3.1101e-06 | 2.2052e-05 | 6.6473e-06 | 0.00010888 | 0.00013758 | 2.0601e-05 | 0 | 3.3826e-06 | 2.3983e-05 | 2.6589e-05 | 0.00025406 | 0.00030463 | 2.9178 | 0.030945 | 0.098222 | 3.047 | 0.00024494 | 2.1653e-05 | 0.00016119 | 0.00042778 | 0.00038678 | 4.1101e-07 | 5.6503e-05 | 0.00044369 | 0.0011829 | 0.00010457 | 0.0010001 | 0.0022875 | 9.7551e-05 | 0.0032439 | 0.022993 | 4.4971e-05 | 0.028667 | 0.0017261 | 0.00015259 | 0.0010949 | 0.0029736 | 9.7551e-05 | 0.0032439 | 0.022993 | 4.4971e-05 | 0.029353 | 0.033101 | 0.00083633 | 0.025224 | 0.059161 | 2.8874e-05 | 3.0623e-07 | 9.7198e-07 | 3.0152e-05 | 0.32162 | 45.9031 | 1.3748 | 13751.3114 | 132.4717 | 267.0022
Los Angeles (SC) | 2032 | LHD1 | 1992 | Aggregate | Diesel | 21.5624 | 288.3577 | 271.2278 | 0.003139 | 6.1705e-05 | 0 | 0.0032008 | 1.3438e-05 | 1.0471e-06 | 0 | 1.4485e-05 | 9.5358e-07 | 1.0413e-05 | 2.5852e-05 | 1.4046e-05 | 1.0945e-06 | 0 | 1.514e-05 | 3.8143e-06 | 2.4297e-05 | 4.3252e-05 | 0.16644 | 0.0034024 | 0 | 0.16984 | 4.4042e-06 | 1.2117e-07 | 0 | 4.5254e-06 | 2.6162e-05 | 5.3482e-07 | 0 | 2.6696e-05 | 9.482e-05 | 2.6088e-06 | 0 | 9.7429e-05 | 0 | 0 | 0 | 0 | 9.7429e-05 | 0.00010795 | 2.97e-06 | 0 | 0.00011092 | 0 | 0 | 0 | 0 | 0.00011092 | 0.00045388 | 2.1623e-05 | 0 | 0.0004755 | 1.5734e-06 | 3.2165e-08 | 0 | 1.6056e-06 | 0.015137 | 151.0455 | 2.0411 | 8014.8071 | 5.2342 | 22.4393
Los Angeles (SC) | 2032 | LHD1 | 1993 | Aggregate | Gasoline | 219.0081 | 3000.5741 | 3262.8943 | 0.0088075 | 9.153e-06 | 0.0012558 | 0.010072 | 1.885e-05 | 0 | 3.0214e-06 | 2.1871e-05 | 6.6151e-06 | 0.00010836 | 0.00013684 | 2.0501e-05 | 0 | 3.286e-06 | 2.3787e-05 | 2.6461e-05 | 0.00025283 | 0.00030308 | 2.9035 | 0.030062 | 0.095302 | 3.0288 | 0.00024326 | 2.1074e-05 | 0.00015638 | 0.00042071 | 0.00038478 | 3.9987e-07 | 5.4863e-05 | 0.00044004 | 0.0011726 | 0.00010159 | 0.00096846 | 0.0022426 | 9.3327e-05 | 0.0030905 | 0.022022 | 4.294e-05 | 0.027491 | 0.001711 | 0.00014823 | 0.0010603 | 0.0029196 | 9.3327e-05 | 0.0030905 | 0.022022 | 4.294e-05 | 0.028168 | 0.03281 | 0.00081247 | 0.024437 | 0.058059 | 2.8732e-05 | 2.9749e-07 | 9.4309e-07 | 2.9973e-05 | 0.3197 | 45.6793 | 1.3745 | 13735.868 | 127.7444 | 263.3017
Los Angeles (SC) | 2032 | LHD1 | 1993 | Aggregate | Diesel | 33.9994 | 465.7703 | 427.6694 | 0.0050704 | 9.7296e-05 | 0 | 0.0051676 | 2.1706e-05 | 1.6511e-06 | 0 | 2.3357e-05 | 1.5403e-06 | 1.682e-05 | 4.1717e-05 | 2.2688e-05 | 1.7257e-06 | 0 | 2.4413e-05 | 6.1611e-06 | 3.9246e-05 | 6.982e-05 | 0.26884 | 0.0053649 | 0 | 0.2742 | 7.1139e-06 | 1.9107e-07 | 0 | 7.305e-06 | 4.2257e-05 | 8.4329e-07 | 0 | 4.3101e-05 | 0.00015316 | 4.1136e-06 | 0 | 0.00015727 | 0 | 0 | 0 | 0 | 0.00015727 | 0.00017436 | 4.683e-06 | 0 | 0.00017904 | 0 | 0 | 0 | 0 | 0.00017904 | 0.00073313 | 3.4095e-05 | 0 | 0.00076723 | 2.5415e-06 | 5.0718e-08 | 0 | 2.5922e-06 | 0.024438 | 150.9761 | 2.0398 | 8010.9839 | 5.2309 | 22.415
Los Angeles (SC) | 2032 | LHD1 | 1994 | Aggregate | Gasoline | 248.8333 | 3492.4273 | 3707.2449 | 0.010241 | 1.0399e-05 | 0.0014252 | 0.011677 | 2.194e-05 | 0 | 3.4329e-06 | 2.5372e-05 | 7.6995e-06 | 0.00012612 | 0.00015919 | 2.3861e-05 | 0 | 3.7336e-06 | 2.7595e-05 | 3.0798e-05 | 0.00029427 | 0.00035267 | 3.3792 | 0.034156 | 0.10816 | 3.5215 | 0.00028268 | 2.3987e-05 | 0.00017747 | 0.00048413 | 0.00044796 | 4.5488e-07 | 6.2338e-05 | 0.00051075 | 0.0013602 | 0.00011542 | 0.0010971 | 0.0025727 | 0.00010442 | 0.0034367 | 0.024537 | 4.8081e-05 | 0.030698 | 0.0019848 | 0.00016842 | 0.0012012 | 0.0033544 | 0.00010442 | 0.0034367 | 0.024537 | 4.8081e-05 | 0.03148 | 0.03805 | 0.00092311 | 0.027694 | 0.066667 | 3.3439e-05 | 3.38e-07 | 1.0703e-06 | 3.4848e-05 | 0.3717 | 45.4976 | 1.3741 | 13720.9092 | 122.658 | 259.7591
Los Angeles (SC) | 2032 | LHD1 | 1994 | Aggregate | Diesel | 38.8285 | 544.9111 | 488.4132 | 0.0059373 | 0.00011112 | 0 | 0.0060485 | 2.56e-05 | 1.0178e-06 | 0 | 2.6618e-05 | 1.802e-06 | 1.9678e-05 | 4.8098e-05 | 2.6758e-05 | 1.0638e-06 | 0 | 2.7822e-05 | 7.2079e-06 | 4.5915e-05 | 8.0944e-05 | 0.31452 | 0.0061269 | 0 | 0.32064 | 8.3044e-06 | 2.1821e-07 | 0 | 8.5226e-06 | 4.9438e-05 | 9.6307e-07 | 0 | 5.0401e-05 | 0.00017879 | 4.6978e-06 | 0 | 0.00018349 | 0 | 0 | 0 | 0 | 0.00018349 | 0.00020354 | 5.3482e-06 | 0 | 0.00020889 | 0 | 0 | 0 | 0 | 0.00020889 | 0.00085394 | 3.8938e-05 | 0 | 0.00089288 | 2.9733e-06 | 5.7922e-08 | 0 | 3.0312e-06 | 0.028577 | 151.0449 | 2.0214 | 8007.2487 | 5.2164 | 22.2974
Los Angeles (SC) | 2032 | LHD1 | 1995 | Aggregate | Gasoline | 371.2055 | 5337.3312 | 5530.4089 | 0.0088835 | 1.6473e-05 | 0.0028984 | 0.011798 | 2.1556e-05 | 0 | 4.2433e-06 | 2.58e-05 | 1.1767e-05 | 0.00019274 | 0.00023031 | 2.3444e-05 | 0 | 4.615e-06 | 2.8059e-05 | 4.7067e-05 | 0.00044973 | 0.00052485 | 5.1155 | 0.051149 | 0.13699 | 5.3037 | 0.00023728 | 4.0431e-05 | 0.00028166 | 0.00055937 | 0.00044041 | 8.1666e-07 | 0.00014369 | 0.00058492 | 0.0010927 | 0.00018619 | 0.0016665 | 0.0029454 | 0.00014143 | 0.0047415 | 0.032937 | 6.6673e-05 | 0.040832 | 0.0015945 | 0.00027169 | 0.0018246 | 0.0036908 | 0.00014143 | 0.0047415 | 0.032937 | 6.6673e-05 | 0.041578 | 0.03013 | 0.0014622 | 0.025882 | 0.057475 | 5.0623e-05 | 5.0616e-07 | 1.3556e-06 | 5.2484e-05 | 0.55982 | 30.0804 | 1.3381 | 13521.9921 | 106.0043 | 146.534
Los Angeles (SC) | 2032 | LHD1 | 1995 | Aggregate | Diesel | 87.7407 | 1261.443 | 1103.6682 | 0.013745 | 0.00025109 | 0 | 0.013996 | 5.9264e-05 | 2.2999e-06 | 0 | 6.1564e-05 | 4.1715e-06 | 4.5553e-05 | 0.00011129 | 6.1943e-05 | 2.4039e-06 | 0 | 6.4347e-05 | 1.6686e-05 | 0.00010629 | 0.00018732 | 0.72809 | 0.013845 | 0 | 0.74194 | 1.9224e-05 | 4.9308e-07 | 0 | 1.9717e-05 | 0.00011445 | 2.1762e-06 | 0 | 0.00011662 | 0.00041389 | 1.0616e-05 | 0 | 0.0004245 | 0 | 0 | 0 | 0 | 0.0004245 | 0.00047118 | 1.2085e-05 | 0 | 0.00048327 | 0 | 0 | 0 | 0 | 0.00048327 | 0.0019768 | 8.7988e-05 | 0 | 0.0020648 | 6.8831e-06 | 1.3089e-07 | 0 | 7.014e-06 | 0.066123 | 150.9786 | 2.0207 | 8003.597 | 5.2132 | 22.2742
Los Angeles (SC) | 2032 | LHD1 | 1996 | Aggregate | Gasoline | 352.2522 | 5188.908 | 5248.0328 | 0.0020534 | 1.6542e-05 | 0.003549 | 0.005619 | 9.3134e-06 | 0 | 3.1935e-06 | 1.2507e-05 | 1.144e-05 | 0.00018738 | 0.00021133 | 1.0129e-05 | 0 | 3.4732e-06 | 1.3602e-05 | 4.5758e-05 | 0.00043722 | 0.00049658 | 4.9262 | 0.048723 | 0.1065 | 5.0814 | 2.2316e-05 | 4.4098e-05 | 0.0002892 | 0.00035561 | 0.00012635 | 1.0178e-06 | 0.00021837 | 0.00034574 | 9.6146e-05 | 0.00018999 | 0.0016007 | 0.0018869 | 0.00011004 | 0.0038638 | 0.025238 | 5.4922e-05 | 0.031154 | 0.0001403 | 0.00027723 | 0.0017526 | 0.0021701 | 0.00011004 | 0.0038638 | 0.025238 | 5.4922e-05 | 0.031437 | 0.0022249 | 0.0014683 | 0.0096948 | 0.013388 | 4.8749e-05 | 4.8215e-07 | 1.0539e-06 | 5.0285e-05 | 0.53636 | 14.7358 | 1.3023 | 13325.9416 | 82.4429 | 35.1096
Los Angeles (SC) | 2032 | LHD1 | 1996 | Aggregate | Diesel | 89.1984 | 1313.8207 | 1122.0042 | 0.014315 | 0.00025526 | 0 | 0.014571 | 6.1725e-05 | 2.3381e-06 | 0 | 6.4063e-05 | 4.3447e-06 | 4.7444e-05 | 0.00011585 | 6.4515e-05 | 2.4439e-06 | 0 | 6.6959e-05 | 1.7379e-05 | 0.0001107 | 0.00019504 | 0.75832 | 0.014075 | 0 | 0.7724 | 2.0022e-05 | 5.0127e-07 | 0 | 2.0524e-05 | 0.0001192 | 2.2124e-06 | 0 | 0.00012141 | 0.00043107 | 1.0792e-05 | 0 | 0.00044186 | 0 | 0 | 0 | 0 | 0.00044186 | 0.00049075 | 1.2286e-05 | 0 | 0.00050303 | 0 | 0 | 0 | 0 | 0.00050303 | 0.0020589 | 8.945e-05 | 0 | 0.0021484 | 7.1689e-06 | 1.3306e-07 | 0 | 7.3019e-06 | 0.068838 | 150.9139 | 2.0201 | 8000.0252 | 5.2101 | 22.2515
Los Angeles (SC) | 2032 | LHD1 | 1997 | Aggregate | Gasoline | 420.296 | 6343.3729 | 6261.7844 | 0.0025099 | 1.9737e-05 | 0.0042449 | 0.0067746 | 1.1386e-05 | 0 | 3.8103e-06 | 1.5196e-05 | 1.3985e-05 | 0.00022907 | 0.00025825 | 1.2383e-05 | 0 | 4.1441e-06 | 1.6527e-05 | 5.5939e-05 | 0.0005345 | 0.00060696 | 6.0222 | 0.058134 | 0.12705 | 6.2074 | 2.73e-05 | 5.2763e-05 | 0.00034702 | 0.00042709 | 0.00015509 | 1.2195e-06 | 0.00026229 | 0.0004186 | 0.00011729 | 0.00022669 | 0.0019155 | 0.0022595 | 0.00010295 | 0.0038751 | 0.023191 | 5.5495e-05 | 0.029484 | 0.00017115 | 0.00033078 | 0.0020972 | 0.0025991 | 0.00010295 | 0.0038751 | 0.023191 | 5.5495e-05 | 0.029824 | 0.0027122 | 0.0017519 | 0.011544 | 0.016008 | 5.9595e-05 | 5.7529e-07 | 1.2572e-06 | 6.1427e-05 | 0.65521 | 14.5329 | 1.3021 | 13316.1104 | 63.9776 | 34.3405
Los Angeles (SC) | 2032 | LHD1 | 1997 | Aggregate | Diesel | 132.5977 | 2001.0483 | 1667.9124 | 0.021803 | 0.00037946 | 0 | 0.022183 | 9.4011e-05 | 3.4758e-06 | 0 | 9.7487e-05 | 6.6173e-06 | 7.2261e-05 | 0.00017637 | 9.8262e-05 | 3.6329e-06 | 0 | 0.00010189 | 2.6469e-05 | 0.00016861 | 0.00029697 | 1.155 | 0.020923 | 0 | 1.1759 | 3.0496e-05 | 7.4516e-07 | 0 | 3.1241e-05 | 0.00018155 | 3.2888e-06 | 0 | 0.00018484 | 0.00065656 | 1.6043e-05 | 0 | 0.0006726 | 0 | 0 | 0 | 0 | 0.0006726 | 0.00074744 | 1.8264e-05 | 0 | 0.00076571 | 0 | 0 | 0 | 0 | 0.00076571 | 0.0031359 | 0.00013297 | 0 | 0.0032689 | 1.0919e-05 | 1.978e-07 | 0 | 1.1117e-05 | 0.1048 | 150.8505 | 2.0195 | 7996.5289 | 5.2071 | 22.2293
Los Angeles (SC) | 2032 | LHD1 | 1998 | Aggregate | Gasoline | 375.4995 | 5807.0255 | 5594.3827 | 0.0022987 | 1.7633e-05 | 0.0038036 | 0.0061199 | 1.0423e-05 | 0 | 3.4042e-06 | 1.3827e-05 | 1.2802e-05 | 0.0002097 | 0.00023633 | 1.1336e-05 | 0 | 3.7024e-06 | 1.5038e-05 | 5.1209e-05 | 0.0004893 | 0.00055555 | 5.513 | 0.051938 | 0.11349 | 5.6785 | 2.5032e-05 | 4.7299e-05 | 0.00031032 | 0.00038265 | 0.00014261 | 1.0939e-06 | 0.00023597 | 0.00037967 | 0.00010718 | 0.00020253 | 0.0017071 | 0.0020168 | 3.3224e-05 | 0.0019736 | 0.0068916 | 2.887e-05 | 0.010944 | 0.0001564 | 0.00029553 | 0.0018691 | 0.002321 | 3.3224e-05 | 0.0019736 | 0.0068916 | 2.887e-05 | 0.011248 | 0.0024766 | 0.0015652 | 0.01031 | 0.014352 | 5.4556e-05 | 5.1397e-07 | 1.123e-06 | 5.6193e-05 | 0.59938 | 14.341 | 1.3018 | 13306.4793 | 26.3584 | 33.6315
Los Angeles (SC) | 2032 | LHD1 | 1998 | Aggregate | Diesel | 47.0927 | 728.207 | 592.3673 | 0.0079345 | 0.00013477 | 0 | 0.0080693 | 3.4212e-05 | 1.2344e-06 | 0 | 3.5446e-05 | 2.4081e-06 | 2.6297e-05 | 6.4151e-05 | 3.5759e-05 | 1.2903e-06 | 0 | 3.7049e-05 | 9.6325e-06 | 6.1359e-05 | 0.00010804 | 0.42031 | 0.007431 | 0 | 0.42774 | 1.1098e-05 | 2.6465e-07 | 0 | 1.1362e-05 | 6.6067e-05 | 1.168e-06 | 0 | 6.7235e-05 | 0.00023893 | 5.6977e-06 | 0 | 0.00024463 | 0 | 0 | 0 | 0 | 0.00024463 | 0.000272 | 6.4865e-06 | 0 | 0.00027849 | 0 | 0 | 0 | 0 | 0.00027849 | 0.0011412 | 4.7226e-05 | 0 | 0.0011884 | 3.9735e-06 | 7.025e-08 | 0 | 4.0437e-06 | 0.038122 | 150.7884 | 2.0189 | 7993.1047 | 5.2041 | 22.2075
Los Angeles (SC) | 2032 | LHD1 | 1999 | Aggregate | Gasoline | 651.1567 | 10319.3761 | 9701.2649 | 0.0040888 | 3.0578e-05 | 0.0066178 | 0.010737 | 1.8522e-05 | 0 | 5.9033e-06 | 2.4425e-05 | 2.275e-05 | 0.00037265 | 0.00041983 | 2.0144e-05 | 0 | 6.4204e-06 | 2.6565e-05 | 9.1001e-05 | 0.00086952 | 0.00098708 | 9.7969 | 0.090066 | 0.19673 | 10.0837 | 4.4726e-05 | 8.2292e-05 | 0.00053879 | 0.00066581 | 0.00025465 | 1.9044e-06 | 0.00041215 | 0.0006687 | 0.00019088 | 0.0003512 | 0.0029542 | 0.0034963 | 5.5859e-05 | 0.0033125 | 0.011568 | 4.8512e-05 | 0.018481 | 0.00027853 | 0.00051247 | 0.0032345 | 0.0040255 | 5.5859e-05 | 0.0033125 | 0.011568 | 4.8512e-05 | 0.019011 | 0.0043914 | 0.0027142 | 0.017849 | 0.024955 | 9.6948e-05 | 8.9128e-07 | 1.9468e-06 | 9.9786e-05 | 1.0644 | 14.1587 | 1.3016 | 13297.005 | 25.0684 | 32.9072
Los Angeles (SC) | 2032 | LHD1 | 1999 | Aggregate | Diesel | 223.3231 | 3538.8172 | 2809.1237 | 0.038559 | 0.00063908 | 0 | 0.039198 | 0.00016626 | 5.8539e-06 | 0 | 0.00017211 | 1.1703e-05 | 0.00012779 | 0.00031161 | 0.00017377 | 6.1186e-06 | 0 | 0.00017989 | 4.6811e-05 | 0.00029818 | 0.00052489 | 2.0426 | 0.035239 | 0 | 2.0778 | 5.3931e-05 | 1.255e-06 | 0 | 5.5186e-05 | 0.00032106 | 5.5391e-06 | 0 | 0.0003266 | 0.0011611 | 2.702e-05 | 0 | 0.0011881 | 0 | 0 | 0 | 0 | 0.0011881 | 0.0013218 | 3.076e-05 | 0 | 0.0013526 | 0 | 0 | 0 | 0 | 0.0013526 | 0.0055458 | 0.00022395 | 0 | 0.0057697 | 1.931e-05 | 3.3314e-07 | 0 | 1.9643e-05 | 0.18518 | 150.7275 | 2.0183 | 7989.7492 | 5.2011 | 22.1862
Los Angeles (SC) | 2032 | LHD1 | 2000 | Aggregate | Gasoline | 906.246 | 14719.3562 | 13501.7154 | 0.0058407 | 4.2557e-05 | 0.0092262 | 0.015109 | 2.6419e-05 | 0 | 8.2159e-06 | 3.4635e-05 | 3.2451e-05 | 0.00053154 | 0.00059863 | 2.8733e-05 | 0 | 8.9355e-06 | 3.7669e-05 | 0.0001298 | 0.0012403 | 0.0014077 | 13.9741 | 0.12535 | 0.27372 | 14.3732 | 6.3901e-05 | 0.00011491 | 0.00075108 | 0.00092989 | 0.00036525 | 2.6613e-06 | 0.00057695 | 0.00094486 | 0.00027181 | 0.00048879 | 0.0041046 | 0.0048652 | 7.5298e-05 | 0.004457 | 0.015567 | 6.5357e-05 | 0.02503 | 0.00039663 | 0.00071323 | 0.004494 | 0.0056039 | 7.5298e-05 | 0.004457 | 0.015567 | 6.5357e-05 | 0.025769 | 0.006252 | 0.0037775 | 0.024808 | 0.034838 | 0.00013829 | 1.2404e-06 | 2.7087e-06 | 0.00014223 | 1.5171 | 13.9684 | 1.3014 | 13287.7325 | 23.8228 | 32.2066
Los Angeles (SC) | 2032 | LHD1 | 2000 | Aggregate | Diesel | 257.4997 | 4181.9224 | 3239.0221 | 0.045566 | 0.00073689 | 0 | 0.046303 | 0.00019647 | 6.7498e-06 | 0 | 0.00020322 | 1.3829e-05 | 0.00015102 | 0.00036807 | 0.00020535 | 7.055e-06 | 0 | 0.00021241 | 5.5317e-05 | 0.00035237 | 0.0006201 | 2.4138 | 0.040632 | 0 | 2.4544 | 6.3732e-05 | 1.4471e-06 | 0 | 6.5179e-05 | 0.00037941 | 6.3868e-06 | 0 | 0.0003858 | 0.0013721 | 3.1155e-05 | 0 | 0.0014033 | 0 | 0 | 0 | 0 | 0.0014033 | 0.0015621 | 3.5468e-05 | 0 | 0.0015975 | 0 | 0 | 0 | 0 | 0.0015975 | 0.0065536 | 0.00025823 | 0 | 0.0068118 | 2.2819e-05 | 3.8412e-07 | 0 | 2.3203e-05 | 0.21874 | 150.6678 | 2.0178 | 7986.4592 | 5.1983 | 22.1653
Los Angeles (SC) | 2032 | LHD1 | 2001 | Aggregate | Gasoline | 1033.2237 | 17201.7773 | 15393.4939 | 0.0068388 | 4.852e-05 | 0.010549 | 0.017437 | 3.0875e-05 | 0 | 9.367e-06 | 4.0242e-05 | 3.7923e-05 | 0.00062119 | 0.00069935 | 3.3579e-05 | 0 | 1.0188e-05 | 4.3767e-05 | 0.00015169 | 0.0014494 | 0.0016449 | 16.3308 | 0.14291 | 0.31208 | 16.7858 | 7.4826e-05 | 0.00013144 | 0.00085801 | 0.0010643 | 0.00042929 | 3.0458e-06 | 0.00066222 | 0.0010946 | 0.00031725 | 0.00055727 | 0.0046736 | 0.0055481 | 8.3064e-05 | 0.004907 | 0.017143 | 7.2052e-05 | 0.027753 | 0.00046292 | 0.00081317 | 0.005117 | 0.0063931 | 8.3064e-05 | 0.004907 | 0.017143 | 7.2052e-05 | 0.028598 | 0.0072949 | 0.0043068 | 0.028297 | 0.039899 | 0.00016161 | 1.4142e-06 | 3.0883e-06 | 0.00016611 | 1.7718 | 13.7937 | 1.3012 | 13278.7081 | 22.6229 | 31.5625
Los Angeles (SC) | 2032 | LHD1 | 2001 | Aggregate | Diesel | 355.5574 | 5918.958 | 4472.4649 | 0.064493 | 0.0010175 | 0 | 0.06551 | 0.00027808 | 9.3202e-06 | 0 | 0.0002874 | 1.9574e-05 | 0.00021374 | 0.00052072 | 0.00029065 | 9.7416e-06 | 0 | 0.00030039 | 7.8294e-05 | 0.00049874 | 0.00087742 | 3.4164 | 0.056105 | 0 | 3.4725 | 9.0204e-05 | 1.9981e-06 | 0 | 9.2202e-05 | 0.000537 | 8.8189e-06 | 0 | 0.00054582 | 0.001942 | 4.3019e-05 | 0 | 0.0019851 | 0 | 0 | 0 | 0 | 0.0019851 | 0.0022109 | 4.8974e-05 | 0 | 0.0022599 | 0 | 0 | 0 | 0 | 0.0022599 | 0.0092757 | 0.00035656 | 0 | 0.0096323 | 3.2297e-05 | 5.3039e-07 | 0 | 3.2827e-05 | 0.30948 | 150.6093 | 2.0172 | 7983.2307 | 5.1955 | 22.1448
Los Angeles (SC) | 2032 | LHD1 | 2002 | Aggregate | Gasoline | 1017.072 | 17359.4678 | 15152.8571 | 0.0055571 | 4.7762e-05 | 0.0087383 | 0.014343 | 3.1158e-05 | 0 | 9.2206e-06 | 4.0379e-05 | 3.8271e-05 | 0.00062688 | 0.00070553 | 3.3887e-05 | 0 | 1.0028e-05 | 4.3915e-05 | 0.00015308 | 0.0014627 | 0.0016597 | 16.4784 | 0.14068 | 0.3043 | 16.9233 | 7.7346e-05 | 0.00013265 | 0.00070637 | 0.00091637 | 0.0003711 | 3.1895e-06 | 0.00058355 | 0.00095784 | 0.00031986 | 0.00054856 | 0.003753 | 0.0046214 | 7.9024e-05 | 0.0046584 | 0.016277 | 6.8502e-05 | 0.025704 | 0.00046674 | 0.00080046 | 0.004109 | 0.0053762 | 7.9024e-05 | 0.0046584 | 0.016277 | 6.8502e-05 | 0.026459 | 0.0060008 | 0.0042394 | 0.02782 | 0.03806 | 0.00016307 | 1.3921e-06 | 3.0113e-06 | 0.00016747 | 1.7863 | 11.2434 | 1.301 | 13265.8983 | 20.7407 | 29.8348
Los Angeles (SC) | 2032 | LHD1 | 2002 | Aggregate | Diesel | 459.5406 | 7842.6925 | 5780.4429 | 0.065782 | 0.0013151 | 0 | 0.067097 | 0.00037208 | 1.2046e-05 | 0 | 0.00038413 | 2.5935e-05 | 0.00028321 | 0.00069327 | 0.0003889 | 1.2591e-05 | 0 | 0.00040149 | 0.00010374 | 0.00066083 | 0.0011661 | 4.5267 | 0.072513 | 0 | 4.5992 | 9.2718e-05 | 2.5825e-06 | 0 | 9.53e-05 | 0.00071154 | 1.1398e-05 | 0 | 0.00072293 | 0.0019962 | 5.56e-05 | 0 | 0.0020518 | 0 | 0 | 0 | 0 | 0.0020518 | 0.0022725 | 6.3296e-05 | 0 | 0.0023358 | 0 | 0 | 0 | 0 | 0.0023358 | 0.012397 | 0.00046084 | 0 | 0.012858 | 4.2794e-05 | 6.8551e-07 | 0 | 4.3479e-05 | 0.4099 | 116.4195 | 2.0232 | 7980.061 | 4.0528 | 22.3092
Los Angeles (SC) | 2032 | LHD1 | 2003 | Aggregate | Gasoline | 1454.1503 | 25449.4519 | 21664.6731 | 0.0081743 | 6.8287e-05 | 0.012536 | 0.020778 | 4.5679e-05 | 0 | 1.3183e-05 | 5.8862e-05 | 5.6106e-05 | 0.00091902 | 0.001034 | 4.968e-05 | 0 | 1.4338e-05 | 6.4017e-05 | 0.00022443 | 0.0021444 | 0.0024328 | 24.1563 | 0.20113 | 0.435 | 24.7924 | 0.00011369 | 0.00019025 | 0.0010126 | 0.0013165 | 0.00054785 | 4.5767e-06 | 0.00084016 | 0.0013926 | 0.00046867 | 0.0007843 | 0.0053628 | 0.0066158 | 0.00010906 | 0.0064147 | 0.022412 | 9.4474e-05 | 0.035646 | 0.00068388 | 0.0011444 | 0.0058716 | 0.0076999 | 0.00010906 | 0.0064147 | 0.022412 | 9.4474e-05 | 0.03673 | 0.0078808 | 0.0060613 | 0.039738 | 0.05368 | 0.00023905 | 1.9904e-06 | 4.3047e-06 | 0.00024534 | 2.6169 | 11.1101 | 1.3008 | 13256.4504 | 19.6397 | 28.7027
Los Angeles (SC) | 2032 | LHD1 | 2003 | Aggregate | Diesel | 660.2068 | 11553.2905 | 8304.571 | 0.096905 | 0.0018893 | 0 | 0.098795 | 0.00054812 | 1.7306e-05 | 0 | 0.00056543 | 3.8206e-05 | 0.00041721 | 0.0010208 | 0.0005729 | 1.8088e-05 | 0 | 0.00059099 | 0.00015282 | 0.00097349 | 0.0017173 | 6.6684 | 0.10418 | 0 | 6.7726 | 0.00013659 | 3.7102e-06 | 0 | 0.0001403 | 0.0010482 | 1.6375e-05 | 0 | 0.0010646 | 0.0029406 | 7.9878e-05 | 0 | 0.0030205 | 0 | 0 | 0 | 0 | 0.0030205 | 0.0033477 | 9.0936e-05 | 0 | 0.0034386 | 0 | 0 | 0 | 0 | 0.0034386 | 0.018262 | 0.00066207 | 0 | 0.018924 | 6.3041e-05 | 9.8485e-07 | 0 | 6.4025e-05 | 0.60359 | 116.3631 | 2.0227 | 7976.9469 | 4.0501 | 22.2894
Los Angeles (SC) | 2032 | LHD1 | 2004 | Aggregate | Gasoline | 1390.2587 | 24953.9527 | 20712.7837 | 0.006839 | 6.5287e-05 | 0.024504 | 0.031408 | 2.9859e-06 | 0 | 3.5596e-07 | 3.3419e-06 | 5.5014e-05 | 0.00090113 | 0.00095949 | 3.2475e-06 | 0 | 3.8714e-07 | 3.6346e-06 | 0.00022006 | 0.0021026 | 0.0023263 | 23.684 | 0.1923 | 0.44567 | 24.3219 | 7.9271e-05 | 0.00019276 | 0.00061964 | 0.00089168 | 0.00040208 | 3.8383e-06 | 0.0014406 | 0.0018465 | 0.00030836 | 0.00074984 | 0.0030967 | 0.0041549 | 0.00010364 | 0.0048384 | 0.019731 | 8.9218e-05 | 0.028917 | 0.00044996 | 0.0010942 | 0.0033905 | 0.0049346 | 0.00010364 | 0.0048384 | 0.019731 | 8.9218e-05 | 0.029697 | 0.0068931 | 0.005795 | 0.029333 | 0.042021 | 0.00023437 | 1.9029e-06 | 4.4102e-06 | 0.00024069 | 2.5673 | 17.1272 | 1.2686 | 13263.1265 | 16.1942 | 22.9148
Los Angeles (SC) | 2032 | LHD1 | 2004 | Aggregate | Diesel | 916.7425 | 16453.0972 | 11531.4678 | 0.11502 | 0.0026234 | 0 | 0.11764 | 0.00078058 | 2.403e-05 | 0 | 0.00080461 | 5.4409e-05 | 0.00059415 | 0.0014532 | 0.00081588 | 2.5117e-05 | 0 | 0.00084099 | 0.00021764 | 0.0013863 | 0.002445 | 9.4965 | 0.14466 | 0 | 9.6412 | 0.00016144 | 5.1518e-06 | 0 | 0.0001666 | 0.0014927 | 2.2738e-05 | 0 | 0.0015155 | 0.0034758 | 0.00011092 | 0 | 0.0035867 | 0 | 0 | 0 | 0 | 0.0035867 | 0.003957 | 0.00012627 | 0 | 0.0040832 | 0 | 0 | 0 | 0 | 0.0040832 | 0.026007 | 0.00091933 | 0 | 0.026927 | 8.9776e-05 | 1.3675e-06 | 0 | 9.1144e-05 | 0.85925 | 97.2983 | 2.0222 | 7973.8851 | 3.3771 | 22.27
Los Angeles (SC) | 2032 | LHD1 | 2005 | Aggregate | Gasoline | 1045.0785 | 19242.7223 | 15570.1121 | 0.0052935 | 4.9077e-05 | 0.018488 | 0.023831 | 2.3025e-06 | 0 | 2.6758e-07 | 2.5701e-06 | 4.2423e-05 | 0.00069489 | 0.00073988 | 2.5042e-06 | 0 | 2.9102e-07 | 2.7953e-06 | 0.00016969 | 0.0016214 | 0.0017939 | 18.2634 | 0.14455 | 0.33501 | 18.743 | 6.1568e-05 | 0.00014535 | 0.00046746 | 0.00067438 | 0.00031275 | 2.8995e-06 | 0.0010923 | 0.0014079 | 0.00023877 | 0.00056367 | 0.0023291 | 0.0031315 | 7.7187e-05 | 0.0027272 | 0.013597 | 6.6022e-05 | 0.019599 | 0.00034841 | 0.0008225 | 0.00255 | 0.0037209 | 7.7187e-05 | 0.0027272 | 0.013597 | 6.6022e-05 | 0.020188 | 0.0053201 | 0.0043562 | 0.022042 | 0.031719 | 0.00018073 | 1.4305e-06 | 3.3152e-06 | 0.00018548 | 1.9784 | 16.8522 | 1.2686 | 13254.3704 | 14.2766 | 22.4303
Los Angeles (SC) | 2032 | LHD1 | 2005 | Aggregate | Diesel | 901.1413 | 16590.7911 | 11335.2245 | 0.11598 | 0.0025788 | 0 | 0.11856 | 0.00078711 | 2.3622e-05 | 0 | 0.00081074 | 5.4865e-05 | 0.00059912 | 0.0014647 | 0.0008227 | 2.469e-05 | 0 | 0.00084739 | 0.00021946 | 0.001398 | 0.0024648 | 9.576 | 0.1422 | 0 | 9.7182 | 0.00016279 | 5.0642e-06 | 0 | 0.00016786 | 0.0015052 | 2.2351e-05 | 0 | 0.0015276 | 0.0035049 | 0.00010903 | 0 | 0.0036139 | 0 | 0 | 0 | 0 | 0.0036139 | 0.0039901 | 0.00012412 | 0 | 0.0041142 | 0 | 0 | 0 | 0 | 0.0041142 | 0.026225 | 0.00090368 | 0 | 0.027129 | 9.0528e-05 | 1.3443e-06 | 0 | 9.1872e-05 | 0.86612 | 97.2436 | 2.0216 | 7970.873 | 3.3745 | 22.2508
Los Angeles (SC) | 2032 | LHD1 | 2006 | Aggregate | Gasoline | 2269.671 | 42881.2793 | 33814.7158 | 0.011838 | 0.00010658 | 0.040295 | 0.05224 | 5.1311e-06 | 0 | 5.8113e-07 | 5.7122e-06 | 9.4537e-05 | 0.0015485 | 0.0016488 | 5.5805e-06 | 0 | 6.3203e-07 | 6.2126e-06 | 0.00037815 | 0.0036132 | 0.0039976 | 40.6989 | 0.31394 | 0.72762 | 41.7405 | 0.00013793 | 0.00031661 | 0.0010196 | 0.0014742 | 0.0007029 | 6.3284e-06 | 0.0023925 | 0.0031017 | 0.00053331 | 0.0012242 | 0.0050649 | 0.0068223 | 0.00016327 | 0.0048804 | 0.027599 | 0.00013908 | 0.039604 | 0.00077821 | 0.0017863 | 0.0055454 | 0.0081099 | 0.00016327 | 0.0048804 | 0.027599 | 0.00013908 | 0.040891 | 0.011828 | 0.0094606 | 0.047894 | 0.069183 | 0.00040275 | 3.1066e-06 | 7.2004e-06 | 0.00041306 | 4.4058 | 16.5775 | 1.2686 | 13245.7528 | 12.9762 | 21.9542
Los Angeles (SC) | 2032 | LHD1 | 2006 | Aggregate | Diesel | 1247.5408 | 23567.6438 | 15692.4942 | 0.16476 | 0.0035701 | 0 | 0.16833 | 0.0011181 | 3.2702e-05 | 0 | 0.0011508 | 7.7937e-05 | 0.00085107 | 0.0020798 | 0.0011687 | 3.418e-05 | 0 | 0.0012029 | 0.00031175 | 0.0019858 | 0.0035004 | 13.603 | 0.19686 | 0 | 13.7998 | 0.00023125 | 7.0108e-06 | 0 | 0.00023826 | 0.0021382 | 3.0943e-05 | 0 | 0.0021691 | 0.0049788 | 0.00015094 | 0 | 0.0051297 | 0 | 0 | 0 | 0 | 0.0051297 | 0.005668 | 0.00017183 | 0 | 0.0058398 | 0 | 0 | 0 | 0 | 0.0058398 | 0.037253 | 0.0012511 | 0 | 0.038504 | 0.0001286 | 1.861e-06 | 0 | 0.00013046 | 1.2299 | 97.1898 | 2.0211 | 7967.907 | 3.3719 | 22.232
Los Angeles (SC) | 2032 | LHD1 | 2007 | Aggregate | Gasoline | 1248.6527 | 24213.5804 | 18603.0654 | 0.0066661 | 5.8637e-05 | 0.022228 | 0.028952 | 2.8974e-06 | 0 | 3.1971e-07 | 3.2171e-06 | 5.3382e-05 | 0.00087439 | 0.00093099 | 3.1511e-06 | 0 | 3.4771e-07 | 3.4988e-06 | 0.00021353 | 0.0020403 | 0.0022573 | 22.9812 | 0.17271 | 0.40044 | 23.5544 | 7.8284e-05 | 0.00017472 | 0.00056324 | 0.00081624 | 0.00039805 | 3.5013e-06 | 0.0013272 | 0.0017288 | 0.00030175 | 0.00067346 | 0.0027892 | 0.0037644 | 8.6093e-05 | 0.0025683 | 0.014497 | 7.3217e-05 | 0.020989 | 0.00044031 | 0.00098272 | 0.0030538 | 0.0044768 | 8.6093e-05 | 0.0025683 | 0.014497 | 7.3217e-05 | 0.021701 | 0.0066472 | 0.0052047 | 0.026432 | 0.038284 | 0.00022742 | 1.7091e-06 | 3.9627e-06 | 0.00023309 | 2.4862 | 16.2709 | 1.2686 | 13237.307 | 12.196 | 21.5151
Los Angeles (SC) | 2032 | LHD1 | 2007 | Aggregate | Diesel | 783.6357 | 15194.5602 | 9857.1517 | 0.054768 | 0.0022425 | 0 | 0.05701 | 0.00052378 | 2.1682e-05 | 0 | 0.00054546 | 5.0247e-05 | 0.0005487 | 0.0011444 | 0.00054746 | 2.2663e-05 | 0 | 0.00057012 | 0.00020099 | 0.0012803 | 0.0020514 | 8.7701 | 0.12365 | 0 | 8.8938 | 9.3684e-05 | 4.4038e-06 | 0 | 9.8088e-05 | 0.0013785 | 1.9437e-05 | 0 | 0.001398 | 0.002017 | 9.4812e-05 | 0 | 0.0021118 | 0 | 0 | 0 | 0 | 0.0021118 | 0.0022962 | 0.00010794 | 0 | 0.0024041 | 0 | 0 | 0 | 0 | 0.0024041 | 0.014643 | 0.00078585 | 0 | 0.015429 | 8.2909e-05 | 1.169e-06 | 0 | 8.4078e-05 | 0.79264 | 51.0566 | 1.8372 | 7964.9846 | 2.153 | 13.8176
Los Angeles (SC) | 2032 | LHD1 | 2008 | Aggregate | Gasoline | 903.6665 | 17991.913 | 13463.2841 | 0.0030809 | 4.2436e-05 | 0.011599 | 0.014723 | 2.4543e-06 | 0 | 2.9276e-07 | 2.747e-06 | 3.9665e-05 | 0.00064972 | 0.00069213 | 2.6693e-06 | 0 | 3.184e-07 | 2.9877e-06 | 0.00015866 | 0.001516 | 0.0016777 | 17.0742 | 0.12499 | 0.28821 | 17.4874 | 4.545e-05 | 0.00013049 | 0.0003203 | 0.00049624 | 0.00020635 | 2.8422e-06 | 0.00077687 | 0.00098606 | 0.00016976 | 0.00048739 | 0.001537 | 0.0021942 | 5.9609e-05 | 0.0017744 | 0.0099944 | 5.0602e-05 | 0.014073 | 0.00024771 | 0.0007112 | 0.0016828 | 0.0026417 | 5.9609e-05 | 0.0017744 | 0.0099944 | 5.0602e-05 | 0.014521 | 0.0038193 | 0.0037667 | 0.019147 | 0.026733 | 0.00016896 | 1.2369e-06 | 2.8521e-06 | 0.00017305 | 1.8459 | 11.1351 | 1.2689 | 13226.2032 | 10.9824 | 20.219
Los Angeles (SC) | 2032 | LHD1 | 2008 | Aggregate | Diesel | 908.1559 | 18079.4881 | 11423.4583 | 0.065166 | 0.0025989 | 0 | 0.067765 | 0.00062322 | 2.5127e-05 | 0 | 0.00064835 | 5.9788e-05 | 0.00065288 | 0.001361 | 0.0006514 | 2.6264e-05 | 0 | 0.00067767 | 0.00023915 | 0.0015234 | 0.0024402 | 10.4353 | 0.1433 | 0 | 10.5786 | 0.00011147 | 5.1036e-06 | 0 | 0.00011657 | 0.0016403 | 2.2525e-05 | 0 | 0.0016628 | 0.0023999 | 0.00010988 | 0 | 0.0025098 | 0 | 0 | 0 | 0 | 0.0025098 | 0.0027321 | 0.00012509 | 0 | 0.0028572 | 0 | 0 | 0 | 0 | 0.0028572 | 0.017423 | 0.00091072 | 0 | 0.018334 | 9.8651e-05 | 1.3547e-06 | 0 | 0.00010001 | 0.94279 | 51.0044 | 1.8367 | 7962.1026 | 2.1505 | 13.7993
Los Angeles (SC) | 2032 | LHD1 | 2009 | Aggregate | Gasoline | 251.9764 | 5152.713 | 3754.0735 | 0.00033922 | 1.1833e-05 | 0.0019502 | 0.0023013 | 7.892e-07 | 0 | 9.8748e-08 | 8.8795e-07 | 1.136e-05 | 0.00018607 | 0.00019832 | 8.5833e-07 | 0 | 1.074e-07 | 9.6573e-07 | 4.5439e-05 | 0.00043417 | 0.00048058 | 4.8893 | 0.034853 | 0.0799 | 5.0041 | 9.1447e-06 | 3.7851e-05 | 6.3502e-05 | 0.0001105 | 2.729e-05 | 9.5194e-07 | 0.00015689 | 0.00018514 | 3.2834e-05 | 0.0001359 | 0.00029293 | 0.00046167 | 1.5869e-05 | 0.00047123 | 0.002648 | 1.3444e-05 | 0.0036103 | 4.7911e-05 | 0.00019831 | 0.00032072 | 0.00056694 | 1.5869e-05 | 0.00047123 | 0.002648 | 1.3444e-05 | 0.0037155 | 0.00077848 | 0.0010503 | 0.005333 | 0.0071618 | 4.8384e-05 | 3.449e-07 | 7.9068e-07 | 4.9519e-05 | 0.5282 | 6.0775 | 1.2692 | 13215.2345 | 9.8123 | 18.9135
Los Angeles (SC) | 2032 | LHD1 | 2009 | Aggregate | Diesel | 222.5923 | 4551.3767 | 2799.9315 | 0.016397 | 0.00063699 | 0 | 0.017034 | 0.00015667 | 6.1589e-06 | 0 | 0.00016283 | 1.5051e-05 | 0.00016436 | 0.00034224 | 0.00016376 | 6.4374e-06 | 0 | 0.00017019 | 6.0204e-05 | 0.0003835 | 0.0006139 | 2.627 | 0.035124 | 0 | 2.6621 | 2.8021e-05 | 1.2509e-06 | 0 | 2.9272e-05 | 0.00041293 | 5.521e-06 | 0 | 0.00041845 | 0.00060327 | 2.6931e-05 | 0 | 0.0006302 | 0 | 0 | 0 | 0 | 0.0006302 | 0.00068678 | 3.0659e-05 | 0 | 0.00071744 | 0 | 0 | 0 | 0 | 0.00071744 | 0.0043786 | 0.00022322 | 0 | 0.0046018 | 2.4835e-05 | 3.3205e-07 | 0 | 2.5167e-05 | 0.23726 | 50.929 | 1.8354 | 7959.2582 | 2.145 | 13.7585
Los Angeles (SC) | 2032 | LHD1 | 2010 | Aggregate | Gasoline | 230.7557 | 4848.5064 | 3437.9167 | 0.00031472 | 1.0836e-05 | 0.0017687 | 0.0020942 | 9.0505e-07 | 0 | 1.2178e-07 | 1.0268e-06 | 1.0689e-05 | 0.00017509 | 0.0001868 | 9.8433e-07 | 0 | 1.3245e-07 | 1.1168e-06 | 4.2757e-05 | 0.00040854 | 0.00045241 | 4.6007 | 0.031918 | 0.07314 | 4.7057 | 8.6055e-06 | 3.4797e-05 | 5.8057e-05 | 0.00010146 | 2.5576e-05 | 8.8064e-07 | 0.00014374 | 0.00017019 | 3.0779e-05 | 0.00012446 | 0.00026678 | 0.00042202 | 1.3844e-05 | 0.00041 | 0.0022976 | 1.1703e-05 | 0.0031552 | 4.4913e-05 | 0.00018161 | 0.00029209 | 0.00051861 | 1.3844e-05 | 0.00041 | 0.0022976 | 1.1703e-05 | 0.0032518 | 0.00072894 | 0.00096185 | 0.0048674 | 0.0065582 | 4.5527e-05 | 3.1585e-07 | 7.2378e-07 | 4.6567e-05 | 0.4967 | 5.8776 | 1.2697 | 13207.0209 | 9.1264 | 18.4062
Los Angeles (SC) | 2032 | LHD1 | 2010 | Aggregate | Diesel | 226.5659 | 4759.9955 | 2849.9138 | 0.0010225 | 0.00064836 | 0 | 0.0016709 | 0.00010159 | 6.5988e-06 | 0 | 0.00010818 | 1.5741e-05 | 0.00017189 | 0.00029582 | 0.00010618 | 6.8972e-06 | 0 | 0.00011308 | 6.2964e-05 | 0.00040108 | 0.00057712 | 2.7474 | 0.035751 | 0 | 2.7832 | 1.1947e-05 | 1.2732e-06 | 0 | 1.322e-05 | 0.00043186 | 5.6195e-06 | 0 | 0.00043747 | 0.00025721 | 2.7412e-05 | 0 | 0.00028462 | 0 | 0 | 0 | 0 | 0.00028462 | 0.00029282 | 3.1207e-05 | 0 | 0.00032402 | 0 | 0 | 0 | 0 | 0.00032402 | 0.0016373 | 0.00022721 | 0 | 0.0018645 | 2.5973e-05 | 3.3797e-07 | 0 | 2.6311e-05 | 0.24804 | 4.7767 | 1.6499 | 7956.4482 | 0.92631 | 5.3302
Los Angeles (SC) | 2032 | LHD1 | 2011 | Aggregate | Gasoline | 466.3904 | 10073.4144 | 6948.5223 | 0.00065454 | 2.1902e-05 | 0.0035339 | 0.0042104 | 2.5554e-06 | 0 | 3.7286e-07 | 2.9282e-06 | 2.2208e-05 | 0.00036377 | 0.0003889 | 2.7792e-06 | 0 | 4.0552e-07 | 3.1847e-06 | 8.8832e-05 | 0.00084879 | 0.00094081 | 9.5585 | 0.06451 | 0.14774 | 9.7707 | 1.7913e-05 | 7.0615e-05 | 0.00011689 | 0.00020542 | 5.3725e-05 | 1.7977e-06 | 0.00029006 | 0.00034559 | 6.3812e-05 | 0.00025155 | 0.00053496 | 0.00085032 | 2.6588e-05 | 0.00078513 | 0.0043856 | 2.2422e-05 | 0.00607 | 9.3114e-05 | 0.00036706 | 0.00058572 | 0.0010459 | 2.6588e-05 | 0.00078513 | 0.0043856 | 2.2422e-05 | 0.0062656 | 0.001504 | 0.001944 | 0.0097924 | 0.01324 | 9.4589e-05 | 6.3838e-07 | 1.462e-06 | 9.6689e-05 | 1.0313 | 5.6876 | 1.2709 | 13198.8645 | 8.464 | 17.8859
Los Angeles (SC) | 2032 | LHD1 | 2011 | Aggregate | Diesel | 519.9681 | 11229.4984 | 6540.5446 | 0.0024007 | 0.001488 | 0 | 0.0038887 | 0.00023786 | 1.5144e-05 | 0 | 0.00025301 | 3.7135e-05 | 0.00040552 | 0.00069566 | 0.00024862 | 1.5829e-05 | 0 | 0.00026445 | 0.00014854 | 0.00094621 | 0.0013592 | 6.4815 | 0.082048 | 0 | 6.5636 | 2.8106e-05 | 2.9221e-06 | 0 | 3.1029e-05 | 0.0010188 | 1.2897e-05 | 0 | 0.0010317 | 0.00060512 | 6.2911e-05 | 0 | 0.00066803 | 0 | 0 | 0 | 0 | 0.00066803 | 0.00068888 | 7.162e-05 | 0 | 0.0007605 | 0 | 0 | 0 | 0 | 0.0007605 | 0.0038348 | 0.00052144 | 0 | 0.0043562 | 6.1274e-05 | 7.7565e-07 | 0 | 6.2049e-05 | 0.58497 | 4.7122 | 1.6471 | 7953.6694 | 0.92157 | 5.2788
Los Angeles (SC) | 2032 | LHD1 | 2012 | Aggregate | Gasoline | 839.7518 | 18653.6112 | 12511.0503 | 0.0012023 | 3.9435e-05 | 0.006338 | 0.0075797 | 6.9194e-06 | 0 | 1.0706e-06 | 7.99e-06 | 4.1124e-05 | 0.00067361 | 0.00072273 | 7.5255e-06 | 0 | 1.1644e-06 | 8.6899e-06 | 0.0001645 | 0.0015718 | 0.001745 | 17.7 | 0.11615 | 0.26623 | 18.0824 | 3.3197e-05 | 0.00012766 | 0.00020974 | 0.00037061 | 9.9533e-05 | 3.2646e-06 | 0.00052468 | 0.00062748 | 0.00011778 | 0.00045292 | 0.000956 | 0.0015267 | 4.5365e-05 | 0.0013352 | 0.0074304 | 3.8154e-05 | 0.010376 | 0.00017186 | 0.0006609 | 0.0010467 | 0.0018795 | 4.5365e-05 | 0.0013352 | 0.0074304 | 3.8154e-05 | 0.010729 | 0.002764 | 0.0035003 | 0.017781 | 0.024045 | 0.00017516 | 1.1494e-06 | 2.6345e-06 | 0.00017894 | 1.9087 | 5.5294 | 1.2729 | 13191.0612 | 7.8265 | 17.5409
Los Angeles (SC) | 2032 | LHD1 | 2012 | Aggregate | Diesel | 472.5647 | 10496.1453 | 5944.2695 | 0.0022291 | 0.0013523 | 0 | 0.0035815 | 0.00022006 | 1.3764e-05 | 0 | 0.00023383 | 3.471e-05 | 0.00037903 | 0.00064757 | 0.00023001 | 1.4386e-05 | 0 | 0.0002444 | 0.00013884 | 0.00088441 | 0.0012677 | 6.0583 | 0.074568 | 0 | 6.1328 | 2.6172e-05 | 2.6557e-06 | 0 | 2.8828e-05 | 0.00095227 | 1.1721e-05 | 0 | 0.00096399 | 0.00056347 | 5.7175e-05 | 0 | 0.00062064 | 0 | 0 | 0 | 0 | 0.00062064 | 0.00064147 | 6.509e-05 | 0 | 0.00070656 | 0 | 0 | 0 | 0 | 0.00070656 | 0.0035491 | 0.0004739 | 0 | 0.004023 | 5.7272e-05 | 7.0494e-07 | 0 | 5.7977e-05 | 0.54658 | 4.6432 | 1.6435 | 7950.9186 | 0.91602 | 5.2156
Los Angeles (SC) | 2032 | LHD1 | 2013 | Aggregate | Gasoline | 826.3323 | 18888.1444 | 12311.1203 | 0.0012281 | 3.8805e-05 | 0.006207 | 0.0074739 | 1.0487e-05 | 0 | 1.6709e-06 | 1.2158e-05 | 4.1641e-05 | 0.00068208 | 0.00073588 | 1.1406e-05 | 0 | 1.8173e-06 | 1.3223e-05 | 0.00016656 | 0.0015915 | 0.0017713 | 17.9225 | 0.1143 | 0.26195 | 18.2988 | 3.3677e-05 | 0.00012616 | 0.00020542 | 0.00036526 | 0.00010249 | 3.2383e-06 | 0.00051798 | 0.00062371 | 0.00011897 | 0.00044568 | 0.00093235 | 0.001497 | 4.2174e-05 | 0.0012368 | 0.006852 | 3.5363e-05 | 0.0096633 | 0.0001736 | 0.00065034 | 0.0010208 | 0.0018447 | 4.2174e-05 | 0.0012368 | 0.006852 | 3.5363e-05 | 0.010011 | 0.0027787 | 0.0034444 | 0.017502 | 0.023725 | 0.00017736 | 1.1311e-06 | 2.5922e-06 | 0.00018108 | 1.9315 | 5.3845 | 1.2761 | 13183.1572 | 7.2124 | 17.0924
Los Angeles (SC) | 2032 | LHD1 | 2013 | Aggregate | Diesel | 563.7262 | 12884.257 | 7090.967 | 0.0027134 | 0.0016132 | 0 | 0.0043267 | 0.00026662 | 1.6419e-05 | 0 | 0.00028304 | 4.2607e-05 | 0.00046527 | 0.00079092 | 0.00027868 | 1.7161e-05 | 0 | 0.00029584 | 0.00017043 | 0.0010856 | 0.0015519 | 7.4366 | 0.088953 | 0 | 7.5256 | 3.1974e-05 | 3.168e-06 | 0 | 3.5142e-05 | 0.0011689 | 1.3982e-05 | 0 | 0.0011829 | 0.00068837 | 6.8205e-05 | 0 | 0.00075658 | 0 | 0 | 0 | 0 | 0.00075658 | 0.00078367 | 7.7647e-05 | 0 | 0.00086131 | 0 | 0 | 0 | 0 | 0.00086131 | 0.0043019 | 0.00056532 | 0 | 0.0048673 | 7.0303e-05 | 8.4093e-07 | 0 | 7.1144e-05 | 0.6707 | 4.5696 | 1.6391 | 7948.1925 | 0.90968 | 5.1406
Los Angeles (SC) | 2032 | LHD1 | 2014 | Aggregate | Gasoline | 797.1529 | 18761.3409 | 11876.3909 | 0.0011736 | 3.7434e-05 | 0.005945 | 0.0071561 | 1.4502e-05 | 0 | 2.3159e-06 | 1.6818e-05 | 4.1362e-05 | 0.0006775 | 0.00073568 | 1.5773e-05 | 0 | 2.5187e-06 | 1.8291e-05 | 0.00016545 | 0.0015808 | 0.0017646 | 17.5352 | 0.10871 | 0.24932 | 17.8932 | 3.3458e-05 | 0.00012224 | 0.00019702 | 0.00035272 | 9.9033e-05 | 3.1589e-06 | 0.00050167 | 0.00060386 | 0.00011768 | 0.00042995 | 0.00089024 | 0.0014379 | 3.8305e-05 | 0.0011186 | 0.0061656 | 3.201e-05 | 0.0087924 | 0.00017172 | 0.00062738 | 0.0009747 | 0.0017738 | 3.8305e-05 | 0.0011186 | 0.0061656 | 3.201e-05 | 0.0091283 | 0.0027427 | 0.0033228 | 0.016878 | 0.022943 | 0.00017353 | 1.0758e-06 | 2.4672e-06 | 0.00017707 | 1.8887 | 5.1904 | 1.2799 | 12978.1263 | 6.6209 | 16.6409
Los Angeles (SC) | 2032 | LHD1 | 2014 | Aggregate | Diesel | 716.9351 | 16871.6911 | 9018.1412 | 0.003517 | 0.0020517 | 0 | 0.0055687 | 0.00034359 | 2.0881e-05 | 0 | 0.00036447 | 5.5794e-05 | 0.00060927 | 0.0010295 | 0.00035912 | 2.1825e-05 | 0 | 0.00038095 | 0.00022317 | 0.0014216 | 0.0020257 | 9.5142 | 0.11053 | 0 | 9.6247 | 4.1627e-05 | 4.029e-06 | 0 | 4.5655e-05 | 0.0014955 | 1.7373e-05 | 0 | 0.0015129 | 0.00089619 | 8.6741e-05 | 0 | 0.00098294 | 0 | 0 | 0 | 0 | 0.00098294 | 0.0010203 | 9.8749e-05 | 0 | 0.001119 | 0 | 0 | 0 | 0 | 0.001119 | 0.0055469 | 0.00071896 | 0 | 0.0062659 | 8.9943e-05 | 1.0449e-06 | 0 | 9.0988e-05 | 0.85778 | 4.4914 | 1.6339 | 7762.7413 | 0.90253 | 5.0537
Los Angeles (SC) | 2032 | LHD1 | 2015 | Aggregate | Gasoline | 2677.1758 | 64920.7754 | 39885.9311 | 0.0040911 | 0.00012572 | 0.019748 | 0.023965 | 6.3234e-05 | 0 | 9.9599e-06 | 7.3194e-05 | 0.00014313 | 0.0023444 | 0.0025607 | 6.8773e-05 | 0 | 1.0832e-05 | 7.9605e-05 | 0.0005725 | 0.0054703 | 0.0061224 | 60.3699 | 0.36337 | 0.83322 | 61.5665 | 0.00011581 | 0.00041245 | 0.00065683 | 0.0011851 | 0.00034867 | 1.0715e-05 | 0.001683 | 0.0020424 | 0.00040544 | 0.0014439 | 0.0029543 | 0.0048036 | 0.00012065 | 0.0035069 | 0.01921 | 0.00010043 | 0.027742 | 0.00059161 | 0.002107 | 0.0032345 | 0.0059331 | 0.00012065 | 0.0035069 | 0.01921 | 0.00010043 | 0.028872 | 0.0094357 | 0.011159 | 0.056542 | 0.077136 | 0.00059741 | 3.5959e-06 | 8.2454e-06 | 0.00060925 | 6.4985 | 5.0231 | 1.2833 | 12904.6951 | 6.0516 | 16.1682
Los Angeles (SC) | 2032 | LHD1 | 2015 | Aggregate | Diesel | 1292.8909 | 31349.1127 | 16262.9413 | 0.0064563 | 0.0036999 | 0 | 0.010156 | 0.00062633 | 3.7656e-05 | 0 | 0.00066398 | 0.00010367 | 0.0011321 | 0.0018997 | 0.00065465 | 3.9359e-05 | 0 | 0.00069401 | 0.00041468 | 0.0026415 | 0.0037502 | 17.5515 | 0.19789 | 0 | 17.7494 | 7.6818e-05 | 7.2657e-06 | 0 | 8.4084e-05 | 0.0027589 | 3.1106e-05 | 0 | 0.00279 | 0.0016539 | 0.00015643 | 0 | 0.0018103 | 0 | 0 | 0 | 0 | 0.0018103 | 0.0018828 | 0.00017808 | 0 | 0.0020609 | 0 | 0 | 0 | 0 | 0.0020609 | 0.010119 | 0.0012965 | 0 | 0.011415 | 0.00016592 | 1.8708e-06 | 0 | 0.0001678 | 1.5819 | 4.4085 | 1.6278 | 7704.5159 | 0.89457 | 4.955
Los Angeles (SC) | 2032 | LHD1 | 2016 | Aggregate | Gasoline | 5474.3056 | 136884.0401 | 81558.9961 | 0.0078173 | 0.00024345 | 0.038088 | 0.046149 | 0.00015397 | 0 | 2.3713e-05 | 0.00017768 | 0.00030178 | 0.0049431 | 0.0054226 | 0.00016745 | 0 | 2.579e-05 | 0.00019324 | 0.0012071 | 0.011534 | 0.012934 | 124.6912 | 0.72819 | 1.6713 | 127.0907 | 0.00023278 | 0.0008084 | 0.0012719 | 0.0023131 | 0.00068478 | 2.1325e-05 | 0.0033364 | 0.0040425 | 0.00080515 | 0.0027961 | 0.0056521 | 0.0092533 | 0.00023037 | 0.0066599 | 0.036216 | 0.00019091 | 0.05255 | 0.0011749 | 0.00408 | 0.0061883 | 0.011443 | 0.00023037 | 0.0066599 | 0.036216 | 0.00019091 | 0.05474 | 0.019781 | 0.022818 | 0.11528 | 0.15788 | 0.0012339 | 7.206e-06 | 1.6539e-05 | 0.0012577 | 13.4148 | 4.5877 | 1.2858 | 12634.2084 | 5.4417 | 15.6946
Los Angeles (SC) | 2032 | LHD1 | 2016 | Aggregate | Diesel | 2228.8445 | 55726.2873 | 28036.0594 | 0.0099272 | 0.0056376 | 0 | 0.015565 | 0.0010887 | 6.4916e-05 | 0 | 0.0011536 | 0.00018428 | 0.0020124 | 0.0033503 | 0.001138 | 6.7851e-05 | 0 | 0.0012058 | 0.00073713 | 0.0046955 | 0.0066385 | 30.2347 | 0.3306 | 0 | 30.5653 | 0.00013548 | 1.2525e-05 | 0 | 0.000148 | 0.0047525 | 5.1965e-05 | 0 | 0.0048044 | 0.0029168 | 0.00026967 | 0 | 0.0031864 | 0 | 0 | 0 | 0 | 0.0031864 | 0.0033205 | 0.000307 | 0 | 0.0036275 | 0 | 0 | 0 | 0 | 0.0036275 | 0.017604 | 0.0022351 | 0 | 0.019839 | 0.00028583 | 3.1253e-06 | 0 | 0.00028895 | 2.7241 | 3.8007 | 1.621 | 7463.7182 | 0.8858 | 4.8444
Los Angeles (SC) | 2032 | LHD1 | 2017 | Aggregate | Gasoline | 3279.4669 | 84629.0708 | 48859.171 | 0.0043916 | 0.00013768 | 0.021311 | 0.02584 | 0.00010228 | 0 | 1.5319e-05 | 0.0001176 | 0.00018658 | 0.0030561 | 0.0033603 | 0.00011124 | 0 | 1.6661e-05 | 0.0001279 | 0.0007463 | 0.0071309 | 0.0080051 | 75.485 | 0.42734 | 0.98177 | 76.8941 | 0.00013713 | 0.00046302 | 0.00071872 | 0.0013189 | 0.0003964 | 1.2427e-05 | 0.0019236 | 0.0023324 | 0.0004683 | 0.0015813 | 0.0031534 | 0.005203 | 0.00012821 | 0.0036835 | 0.019855 | 0.00010571 | 0.028975 | 0.00068334 | 0.0023074 | 0.0034526 | 0.0064433 | 0.00012821 | 0.0036835 | 0.019855 | 0.00010571 | 0.030216 | 0.012155 | 0.01367 | 0.068846 | 0.094671 | 0.00074698 | 4.2289e-06 | 9.7154e-06 | 0.00076093 | 8.1164 | 4.1549 | 1.2872 | 12364.0361 | 4.8584 | 15.2224
Los Angeles (SC) | 2032 | LHD1 | 2017 | Aggregate | Diesel | 4267.9051 | 110125.4365 | 53684.8777 | 0.016603 | 0.0093769 | 0 | 0.02598 | 0.0020966 | 0.0001243 | 0 | 0.0022209 | 0.00036418 | 0.0039768 | 0.0065619 | 0.0021914 | 0.00012993 | 0 | 0.0023213 | 0.0014567 | 0.0092792 | 0.013057 | 57.8424 | 0.61284 | 0 | 58.4553 | 0.00026533 | 2.3984e-05 | 0 | 0.00028932 | 0.009092 | 9.633e-05 | 0 | 0.0091884 | 0.0057124 | 0.00051637 | 0 | 0.0062288 | 0 | 0 | 0 | 0 | 0.0062288 | 0.0065032 | 0.00058785 | 0 | 0.0070911 | 0 | 0 | 0 | 0 | 0.0070911 | 0.033934 | 0.0042799 | 0 | 0.038214 | 0.00054682 | 5.7936e-06 | 0 | 0.00055261 | 5.2097 | 3.2102 | 1.6134 | 7223.0888 | 0.87622 | 4.7219
Los Angeles (SC) | 2032 | LHD1 | 2018 | Aggregate | Gasoline | 3582.0903 | 95492.6002 | 53367.8088 | 0.0044676 | 0.00013758 | 0.021168 | 0.025773 | 0.00012021 | 0 | 1.7463e-05 | 0.00013767 | 0.00021053 | 0.0034484 | 0.0037966 | 0.00013074 | 0 | 1.8992e-05 | 0.00014973 | 0.0008421 | 0.0080463 | 0.0090381 | 81.5509 | 0.4476 | 1.0309 | 83.0294 | 0.00014372 | 0.00047068 | 0.00072008 | 0.0013345 | 0.0004186 | 1.2891e-05 | 0.0019834 | 0.0024149 | 0.00048249 | 0.0015802 | 0.0031058 | 0.0051685 | 0.00012935 | 0.003689 | 0.019672 | 0.00010601 | 0.028765 | 0.00070405 | 0.0023058 | 0.0034005 | 0.0064103 | 0.00012935 | 0.003689 | 0.019672 | 0.00010601 | 0.030006 | 0.013624 | 0.014931 | 0.075052 | 0.10361 | 0.00080701 | 4.4294e-06 | 1.0202e-05 | 0.00082164 | 8.764 | 3.6727 | 1.2879 | 11831.7618 | 4.2759 | 14.7641
Los Angeles (SC) | 2032 | LHD1 | 2018 | Aggregate | Diesel | 4594.4785 | 122468.9459 | 57792.7602 | 0.014811 | 0.0083535 | 0 | 0.023165 | 0.0021099 | 0.00013382 | 0 | 0.0022437 | 0.000405 | 0.0044226 | 0.0070713 | 0.0022053 | 0.00013987 | 0 | 0.0023452 | 0.00162 | 0.010319 | 0.014284 | 60.0845 | 0.61624 | 0 | 60.7007 | 0.00029211 | 2.582e-05 | 0 | 0.00031793 | 0.0094444 | 9.6864e-05 | 0 | 0.0095413 | 0.0062889 | 0.00055588 | 0 | 0.0068447 | 0 | 0 | 0 | 0 | 0.0068447 | 0.0071594 | 0.00063284 | 0 | 0.0077923 | 0 | 0 | 0 | 0 | 0.0077923 | 0.036679 | 0.0046074 | 0 | 0.041287 | 0.00056801 | 5.8257e-06 | 0 | 0.00057384 | 5.4098 | 2.5739 | 1.5872 | 6744.579 | 0.86582 | 4.5875
Los Angeles (SC) | 2032 | LHD1 | 2019 | Aggregate | Gasoline | 3909.1239 | 107773.7565 | 58240.1213 | 0.0044592 | 0.00013666 | 0.020927 | 0.025523 | 0.00013928 | 0 | 1.9588e-05 | 0.00015887 | 0.0002376 | 0.0038919 | 0.0042884 | 0.00015148 | 0 | 2.1304e-05 | 0.00017278 | 0.0009504 | 0.0090811 | 0.010204 | 92.0386 | 0.4878 | 1.1239 | 93.6504 | 0.00015032 | 0.00047591 | 0.00071828 | 0.0013445 | 0.00043469 | 1.3321e-05 | 0.00204 | 0.002488 | 0.00049576 | 0.0015695 | 0.0030434 | 0.0051087 | 0.00012949 | 0.0036608 | 0.019263 | 0.00010537 | 0.028268 | 0.00072341 | 0.0022903 | 0.0033321 | 0.0063458 | 0.00012949 | 0.0036608 | 0.019263 | 0.00010537 | 0.029505 | 0.015248 | 0.016294 | 0.081941 | 0.11348 | 0.0009108 | 4.8272e-06 | 1.1122e-05 | 0.00092675 | 9.8851 | 3.2226 | 1.2884 | 11824.5206 | 3.7254 | 14.3287
Los Angeles (SC) | 2032 | LHD1 | 2019 | Aggregate | Diesel | 4874.5837 | 134377.8485 | 61316.1302 | 0.013725 | 0.0076926 | 0 | 0.021417 | 0.001922 | 0.00014197 | 0 | 0.0020639 | 0.00044438 | 0.0048526 | 0.0073609 | 0.0020089 | 0.00014839 | 0 | 0.0021573 | 0.0017775 | 0.011323 | 0.015258 | 65.9271 | 0.65381 | 0 | 66.5809 | 0.00031692 | 2.7394e-05 | 0 | 0.00034432 | 0.010363 | 0.00010277 | 0 | 0.010466 | 0.0068232 | 0.00058977 | 0 | 0.0074129 | 0 | 0 | 0 | 0 | 0.0074129 | 0.0077677 | 0.00067142 | 0 | 0.0084391 | 0 | 0 | 0 | 0 | 0.0084391 | 0.038967 | 0.0048883 | 0 | 0.043856 | 0.00062325 | 6.1808e-06 | 0 | 0.00062943 | 5.9339 | 2.1688 | 1.5451 | 6742.3153 | 0.85459 | 4.441
Los Angeles (SC) | 2032 | LHD1 | 2020 | Aggregate | Gasoline | 4186.8275 | 119529.0123 | 62377.4912 | 0.0043807 | 0.00013192 | 0.020183 | 0.024695 | 0.00015447 | 0 | 2.098e-05 | 0.00017545 | 0.00026352 | 0.0043164 | 0.0047554 | 0.000168 | 0 | 2.2817e-05 | 0.00019082 | 0.0010541 | 0.010072 | 0.011316 | 102.0767 | 0.52174 | 1.2031 | 103.8016 | 0.00015388 | 0.00046823 | 0.00069886 | 0.001321 | 0.00044504 | 1.3402e-05 | 0.0020504 | 0.0025089 | 0.00049793 | 0.0015151 | 0.0029054 | 0.0049184 | 0.00012619 | 0.0035299 | 0.018266 | 0.0001018 | 0.026942 | 0.00072658 | 0.0022109 | 0.003181 | 0.0061185 | 0.00012619 | 0.0035299 | 0.018266 | 0.0001018 | 0.028142 | 0.016498 | 0.017452 | 0.088081 | 0.12203 | 0.0010101 | 5.163e-06 | 1.1906e-05 | 0.0010272 | 10.9566 | 2.8114 | 1.2883 | 11817.2825 | 3.2038 | 13.8926
Los Angeles (SC) | 2032 | LHD1 | 2020 | Aggregate | Diesel | 5143.3315 | 146821.3951 | 64696.6396 | 0.012269 | 0.0068608 | 0 | 0.01913 | 0.0016839 | 0.0001498 | 0 | 0.0018337 | 0.00048553 | 0.005302 | 0.0076212 | 0.00176 | 0.00015658 | 0 | 0.0019166 | 0.0019421 | 0.012371 | 0.01623 | 72.032 | 0.68985 | 0 | 72.7219 | 0.00034199 | 2.8904e-05 | 0 | 0.00037089 | 0.011322 | 0.00010844 | 0 | 0.011431 | 0.0073628 | 0.00062229 | 0 | 0.0079851 | 0 | 0 | 0 | 0 | 0.0079851 | 0.0083821 | 0.00070843 | 0 | 0.0090905 | 0 | 0 | 0 | 0 | 0.0090905 | 0.041049 | 0.0051578 | 0 | 0.046207 | 0.00068096 | 6.5216e-06 | 0 | 0.00068748 | 6.4812 | 1.773 | 1.5042 | 6740.0448 | 0.84253 | 4.2826
Los Angeles (SC) | 2032 | LHD1 | 2021 | Aggregate | Gasoline | 4496.72 | 133131.0061 | 66994.4282 | 0.0042607 | 0.00012604 | 0.019333 | 0.02372 | 0.00017205 | 0 | 2.2533e-05 | 0.00019458 | 0.0002935 | 0.0048076 | 0.0052957 | 0.00018712 | 0 | 2.4506e-05 | 0.00021162 | 0.001174 | 0.011218 | 0.012603 | 110.8506 | 0.54649 | 1.2635 | 112.6606 | 0.00015712 | 0.00045673 | 0.00067514 | 0.001289 | 0.0004527 | 1.3392e-05 | 0.0020541 | 0.0025202 | 0.00049798 | 0.0014476 | 0.0027491 | 0.0046947 | 0.00012211 | 0.0033713 | 0.017069 | 9.7459e-05 | 0.025354 | 0.00072666 | 0.0021123 | 0.0030099 | 0.0058489 | 0.00012211 | 0.0033713 | 0.017069 | 9.7459e-05 | 0.026508 | 0.018185 | 0.018744 | 0.095159 | 0.13209 | 0.001097 | 5.4079e-06 | 1.2503e-05 | 0.0011149 | 11.8917 | 2.4245 | 1.2882 | 11515.4248 | 2.7095 | 13.5011
Los Angeles (SC) | 2032 | LHD1 | 2021 | Aggregate | Diesel | 5407.0852 | 160067.4959 | 68014.3303 | 0.010566 | 0.0059243 | 0 | 0.016491 | 0.0014084 | 0.00015748 | 0 | 0.0015659 | 0.00052933 | 0.0057803 | 0.0078755 | 0.0014721 | 0.0001646 | 0 | 0.0016367 | 0.0021173 | 0.013487 | 0.017241 | 76.5674 | 0.7071 | 0 | 77.2745 | 0.00036778 | 3.0386e-05 | 0 | 0.00039817 | 0.012035 | 0.00011115 | 0 | 0.012146 | 0.0079181 | 0.0006542 | 0 | 0.0085723 | 0 | 0 | 0 | 0 | 0.0085723 | 0.0090142 | 0.00074476 | 0 | 0.009759 | 0 | 0 | 0 | 0 | 0.009759 | 0.042948 | 0.0054223 | 0 | 0.04837 | 0.00072384 | 6.6846e-06 | 0 | 0.00073052 | 6.8869 | 1.4019 | 1.4657 | 6569.3172 | 0.82964 | 4.1121
Los Angeles (SC) | 2032 | LHD1 | 2022 | Aggregate | Gasoline | 4719.9441 | 145165.4986 | 70320.1348 | 0.0039592 | 0.00011602 | 0.017779 | 0.021855 | 0.0001876 | 0 | 2.3651e-05 | 0.00021125 | 0.00032004 | 0.0052422 | 0.0057735 | 0.00020403 | 0 | 2.5723e-05 | 0.00022975 | 0.0012801 | 0.012232 | 0.013742 | 117.896 | 0.55962 | 1.2973 | 119.7528 | 0.00015505 | 0.00043022 | 0.00062853 | 0.0012138 | 0.00044267 | 1.2972e-05 | 0.0019879 | 0.0024435 | 0.00048024 | 0.0013325 | 0.0025011 | 0.0043139 | 0.00011408 | 0.0030979 | 0.015231 | 8.9836e-05 | 0.022847 | 0.00070076 | 0.0019444 | 0.0027384 | 0.0053836 | 0.00011408 | 0.0030979 | 0.015231 | 8.9836e-05 | 0.023917 | 0.019583 | 0.019674 | 0.10041 | 0.13966 | 0.0011667 | 5.5379e-06 | 1.2837e-05 | 0.0011851 | 12.6403 | 2.0487 | 1.2881 | 11225.5958 | 2.242 | 13.0921
Los Angeles (SC) | 2032 | LHD1 | 2022 | Aggregate | Diesel | 5634.1585 | 173265.5332 | 70870.6258 | 0.0084268 | 0.0047862 | 0 | 0.013213 | 0.0010904 | 0.0001641 | 0 | 0.0012545 | 0.00057298 | 0.0062569 | 0.0080844 | 0.0011397 | 0.00017152 | 0 | 0.0013112 | 0.0022919 | 0.014599 | 0.018203 | 80.8405 | 0.71866 | 0 | 81.5592 | 0.0003922 | 3.1662e-05 | 0 | 0.00042386 | 0.012707 | 0.00011296 | 0 | 0.01282 | 0.0084438 | 0.00068167 | 0 | 0.0091255 | 0 | 0 | 0 | 0 | 0.0091255 | 0.0096127 | 0.00077604 | 0 | 0.010389 | 0 | 0 | 0 | 0 | 0.010389 | 0.044383 | 0.0056501 | 0 | 0.050033 | 0.00076423 | 6.7939e-06 | 0 | 0.00077103 | 7.2688 | 1.0377 | 1.4296 | 6405.4195 | 0.8159 | 3.9294
Los Angeles (SC) | 2032 | LHD1 | 2023 | Aggregate | Gasoline | 4995.1435 | 159918.8617 | 74420.1951 | 0.0042528 | 0.00012278 | 0.018697 | 0.023072 | 0.00020666 | 0 | 2.503e-05 | 0.00023169 | 0.00035256 | 0.0057749 | 0.0063592 | 0.00022477 | 0 | 2.7223e-05 | 0.00025199 | 0.0014102 | 0.013475 | 0.015137 | 126.6006 | 0.57829 | 1.3428 | 128.5216 | 0.00017218 | 0.00045802 | 0.00065715 | 0.0012873 | 0.00048166 | 1.3906e-05 | 0.0021176 | 0.0026131 | 0.00053014 | 0.0014102 | 0.0025994 | 0.0045398 | 0.00010581 | 0.0028116 | 0.013242 | 8.1886e-05 | 0.020781 | 0.00077358 | 0.0020578 | 0.0028461 | 0.0056774 | 0.00010581 | 0.0028116 | 0.013242 | 8.1886e-05 | 0.021919 | 0.021205 | 0.020821 | 0.1064 | 0.14842 | 0.0012528 | 5.7226e-06 | 1.3288e-05 | 0.0012718 | 13.5659 | 1.9633 | 1.288 | 10936.1258 | 1.8651 | 12.6297
Los Angeles (SC) | 2032 | LHD1 | 2023 | Aggregate | Diesel | 5838.8555 | 186911.497 | 73445.4565 | 0.008812 | 0.0049601 | 0 | 0.013772 | 0.0011135 | 0.00017006 | 0 | 0.0012836 | 0.0006181 | 0.0067497 | 0.0086514 | 0.0011639 | 0.00017775 | 0 | 0.0013416 | 0.0024724 | 0.015749 | 0.019563 | 85.0065 | 0.72597 | 0 | 85.7325 | 0.00041625 | 3.2813e-05 | 0 | 0.00044907 | 0.013362 | 0.00011411 | 0 | 0.013476 | 0.0089617 | 0.00070644 | 0 | 0.0096681 | 0 | 0 | 0 | 0 | 0.0096681 | 0.010202 | 0.00080423 | 0 | 0.011007 | 0 | 0 | 0 | 0 | 0.011007 | 0.045442 | 0.0058553 | 0 | 0.051297 | 0.00080362 | 6.863e-06 | 0 | 0.00081048 | 7.6407 | 1.0027 | 1.4243 | 6241.6048 | 0.80131 | 3.7346
Los Angeles (SC) | 2032 | LHD1 | 2024 | Aggregate | Gasoline | 5173.7872 | 172839.5997 | 77081.7197 | 0.0045729 | 0.00012718 | 0.019094 | 0.023794 | 0.00022336 | 0 | 2.5925e-05 | 0.00024929 | 0.00038105 | 0.0062415 | 0.0068719 | 0.00024293 | 0 | 2.8196e-05 | 0.00027112 | 0.0015242 | 0.014564 | 0.016359 | 133.4345 | 0.58511 | 1.3598 | 135.3794 | 0.00018603 | 0.00047775 | 0.00066662 | 0.0013304 | 0.00052532 | 1.4609e-05 | 0.0021935 | 0.0027334 | 0.00056877 | 0.0014607 | 0.0026185 | 0.0046479 | 9.4107e-05 | 0.0024274 | 0.010686 | 7.1156e-05 | 0.017927 | 0.00082995 | 0.0021314 | 0.0028669 | 0.0058282 | 9.4107e-05 | 0.0024274 | 0.010686 | 7.1156e-05 | 0.019107 | 0.022381 | 0.021566 | 0.10968 | 0.15363 | 0.0013204 | 5.7902e-06 | 1.3456e-05 | 0.0013397 | 14.2897 | 1.8734 | 1.2879 | 10658.5055 | 1.5043 | 12.0951
Los Angeles (SC) | 2032 | LHD1 | 2024 | Aggregate | Diesel | 5987.1662 | 199991.9786 | 75311.0191 | 0.0091105 | 0.0050861 | 0 | 0.014197 | 0.0011197 | 0.00017438 | 0 | 0.0012941 | 0.00066136 | 0.0072221 | 0.0091775 | 0.0011704 | 0.00018226 | 0 | 0.0013526 | 0.0026454 | 0.016851 | 0.02085 | 88.6987 | 0.72594 | 0 | 89.4247 | 0.00043758 | 3.3646e-05 | 0 | 0.00047122 | 0.013942 | 0.00011411 | 0 | 0.014056 | 0.0094208 | 0.00072438 | 0 | 0.010145 | 0 | 0 | 0 | 0 | 0.010145 | 0.010725 | 0.00082466 | 0 | 0.01155 | 0 | 0 | 0 | 0 | 0.01155 | 0.045839 | 0.0060041 | 0 | 0.051843 | 0.00083852 | 6.8628e-06 | 0 | 0.00084538 | 7.9698 | 0.96596 | 1.4186 | 6084.5955 | 0.78585 | 3.5275
Los Angeles (SC) | 2032 | LHD1 | 2025 | Aggregate | Gasoline | 5425.5241 | 189691.524 | 80832.2253 | 0.0047866 | 0.00013336 | 0.019584 | 0.024504 | 0.00024514 | 0 | 2.7187e-05 | 0.00027233 | 0.0004182 | 0.0068501 | 0.0075406 | 0.00026661 | 0 | 2.9568e-05 | 0.00029618 | 0.0016728 | 0.015984 | 0.017953 | 142.7184 | 0.59905 | 1.3923 | 144.7097 | 0.00020243 | 0.00050509 | 0.00067862 | 0.0013861 | 0.00056056 | 1.5618e-05 | 0.0022936 | 0.0028697 | 0.00061386 | 0.0015317 | 0.0026439 | 0.0047895 | 8.217e-05 | 0.002025 | 0.0076436 | 6.0309e-05 | 0.014601 | 0.00089575 | 0.0022351 | 0.0028948 | 0.0060256 | 8.217e-05 | 0.002025 | 0.0076436 | 6.0309e-05 | 0.015837 | 0.023822 | 0.022615 | 0.11379 | 0.16023 | 0.0014123 | 5.9281e-06 | 1.3777e-05 | 0.001432 | 15.2746 | 1.7579 | 1.2878 | 10380.9375 | 1.1361 | 11.4944
Los Angeles (SC) | 2032 | LHD1 | 2025 | Aggregate | Diesel | 6149.3216 | 214976.0129 | 77350.7302 | 0.0094295 | 0.0052238 | 0 | 0.014653 | 0.0011217 | 0.0001791 | 0 | 0.0013008 | 0.00071091 | 0.0077632 | 0.0097748 | 0.0011724 | 0.0001872 | 0 | 0.0013596 | 0.0028436 | 0.018114 | 0.022317 | 92.9185 | 0.72663 | 0 | 93.6451 | 0.00046144 | 3.4557e-05 | 0 | 0.000496 | 0.014605 | 0.00011422 | 0 | 0.01472 | 0.0099346 | 0.000744 | 0 | 0.010679 | 0 | 0 | 0 | 0 | 0.010679 | 0.011367 | 0.000847 | 0 | 0.012157 | 0 | 0 | 0 | 0 | 0.012157 | 0.046093 | 0.0061667 | 0 | 0.05226 | 0.00087841 | 6.8693e-06 | 0 | 0.00088528 | 8.3459 | 0.92754 | 1.4127 | 5927.6459 | 0.76952 | 3.308
Los Angeles (SC) | 2032 | LHD1 | 2026 | Aggregate | Gasoline | 5610.3278 | 206049.7228 | 83585.5246 | 0.0051144 | 0.00013791 | 0.019656 | 0.024908 | 0.00026628 | 0 | 2.8113e-05 | 0.00029439 | 0.00045426 | 0.0074408 | 0.0081895 | 0.0002896 | 0 | 3.0575e-05 | 0.00032018 | 0.001817 | 0.017362 | 0.019499 | 151.1542 | 0.60508 | 1.406 | 153.1653 | 0.00021766 | 0.00052693 | 0.00067867 | 0.0014233 | 0.0006111 | 1.6478e-05 | 0.0023487 | 0.0029762 | 0.00065427 | 0.0015839 | 0.0026209 | 0.004859 | 6.7242e-05 | 0.001527 | 0.004552 | 4.7599e-05 | 0.011053 | 0.00095471 | 0.0023112 | 0.0028695 | 0.0061354 | 6.7242e-05 | 0.001527 | 0.004552 | 4.7599e-05 | 0.012329 | 0.02501 | 0.023385 | 0.11625 | 0.16465 | 0.0014958 | 5.9878e-06 | 1.3913e-05 | 0.0015157 | 16.1671 | 1.645 | 1.2877 | 10115.2184 | 0.81424 | 10.8735
Los Angeles (SC) | 2032 | LHD1 | 2026 | Aggregate | Diesel | 6289.0685 | 230954.6397 | 79108.5698 | 0.0097166 | 0.0053426 | 0 | 0.015059 | 0.0011118 | 0.00018317 | 0 | 0.0012949 | 0.00076375 | 0.0083402 | 0.010399 | 0.001162 | 0.00019145 | 0 | 0.0013535 | 0.003055 | 0.01946 | 0.023869 | 97.3321 | 0.72459 | 0 | 98.0567 | 0.00048559 | 3.5343e-05 | 0 | 0.00052093 | 0.015299 | 0.0001139 | 0 | 0.015413 | 0.010454 | 0.00076091 | 0 | 0.011215 | 0 | 0 | 0 | 0 | 0.011215 | 0.011902 | 0.00086625 | 0 | 0.012768 | 0 | 0 | 0 | 0 | 0.012768 | 0.045899 | 0.0063068 | 0 | 0.052206 | 0.00092014 | 6.85e-06 | 0 | 0.00092699 | 8.7391 | 0.88728 | 1.4063 | 5777.4689 | 0.75228 | 3.0759
Los Angeles (SC) | 2032 | LHD1 | 2027 | Aggregate | Gasoline | 5781.748 | 224119.8651 | 86139.4308 | 0.0054015 | 0.00014212 | 0.019997 | 0.025541 | 0.00028963 | 0 | 2.8972e-05 | 0.0003186 | 0.0004941 | 0.0080934 | 0.0089061 | 0.000315 | 0 | 3.1509e-05 | 0.00034651 | 0.0019764 | 0.018884 | 0.021207 | 160.3907 | 0.60943 | 1.4176 | 162.4178 | 0.0002378 | 0.00054753 | 0.00068341 | 0.0014687 | 0.00065704 | 1.7287e-05 | 0.0024325 | 0.0031068 | 0.00070891 | 0.0016323 | 0.0026175 | 0.0049587 | 5.5902e-05 | 0.001164 | 0.0035126 | 3.7206e-05 | 0.0097284 | 0.0010344 | 0.0023818 | 0.0028658 | 0.0062821 | 5.5902e-05 | 0.001164 | 0.0035126 | 3.7206e-05 | 0.011052 | 0.026462 | 0.0241 | 0.1195 | 0.17006 | 0.0015872 | 6.0308e-06 | 1.4029e-05 | 0.0016073 | 17.1437 | 1.5507 | 1.2876 | 9861.4373 | 0.67103 | 10.3257
Los Angeles (SC) | 2032 | LHD1 | 2027 | Aggregate | Diesel | 6400.0867 | 248063.9292 | 80505.0397 | 0.009967 | 0.0054369 | 0 | 0.015404 | 0.0010883 | 0.00018641 | 0 | 0.0012747 | 0.00082033 | 0.008958 | 0.011053 | 0.0011375 | 0.00019483 | 0 | 0.0013323 | 0.0032813 | 0.020902 | 0.025516 | 101.9868 | 0.71935 | 0 | 102.7062 | 0.00051004 | 3.5967e-05 | 0 | 0.00054601 | 0.016031 | 0.00011307 | 0 | 0.016144 | 0.010981 | 0.00077434 | 0 | 0.011755 | 0 | 0 | 0 | 0 | 0.011755 | 0.012501 | 0.00088154 | 0 | 0.013383 | 0 | 0 | 0 | 0 | 0.013383 | 0.045193 | 0.0064181 | 0 | 0.051611 | 0.00096414 | 6.8005e-06 | 0 | 0.00097094 | 9.1535 | 0.84499 | 1.3997 | 5634.0389 | 0.73411 | 2.8312
Los Angeles (SC) | 2032 | LHD1 | 2028 | Aggregate | Gasoline | 6021.4878 | 247916.4621 | 89711.1966 | 0.0060834 | 0.00014801 | 0.021302 | 0.027533 | 0.00032038 | 0 | 3.0173e-05 | 0.00035056 | 0.00054656 | 0.0089527 | 0.0098498 | 0.00034845 | 0 | 3.2816e-05 | 0.00038126 | 0.0021862 | 0.02089 | 0.023457 | 177.4206 | 0.6347 | 1.4811 | 179.5363 | 0.0002744 | 0.00057353 | 0.00071822 | 0.0015661 | 0.00074579 | 1.8145e-05 | 0.0026115 | 0.0033754 | 0.00081334 | 0.0017 | 0.002735 | 0.0052484 | 4.8439e-05 | 0.00091142 | 0.0026959 | 3.0099e-05 | 0.0089342 | 0.0011868 | 0.0024806 | 0.0029945 | 0.006662 | 4.8439e-05 | 0.00091142 | 0.0026959 | 3.0099e-05 | 0.010348 | 0.029107 | 0.025099 | 0.12739 | 0.1816 | 0.0017557 | 6.2809e-06 | 1.4657e-05 | 0.0017767 | 18.9506 | 1.5113 | 1.2875 | 9854.4869 | 0.56797 | 9.9677
Los Angeles (SC) | 2032 | LHD1 | 2028 | Aggregate | Diesel | 6519.0191 | 268373.9596 | 82001.0592 | 0.010248 | 0.0055379 | 0 | 0.015786 | 0.0010568 | 0.00018987 | 0 | 0.0012467 | 0.00088749 | 0.0096914 | 0.011826 | 0.0011046 | 0.00019845 | 0 | 0.0013031 | 0.00355 | 0.022613 | 0.027466 | 110.3369 | 0.73272 | 0 | 111.0696 | 0.00053868 | 3.6635e-05 | 0 | 0.00057532 | 0.017343 | 0.00011517 | 0 | 0.017459 | 0.011597 | 0.00078873 | 0 | 0.012386 | 0 | 0 | 0 | 0 | 0.012386 | 0.013203 | 0.00089792 | 0 | 0.014101 | 0 | 0 | 0 | 0 | 0.014101 | 0.044214 | 0.0065374 | 0 | 0.050752 | 0.0010431 | 6.9268e-06 | 0 | 0.00105 | 9.8989 | 0.80042 | 1.3927 | 5631.7304 | 0.71498 | 2.5733
Los Angeles (SC) | 2032 | LHD1 | 2029 | Aggregate | Gasoline | 6262.9038 | 276318.4614 | 93307.935 | 0.0072645 | 0.00015395 | 0.023835 | 0.031253 | 0.00035709 | 0 | 3.1383e-05 | 0.00038847 | 0.00060918 | 0.0099783 | 0.010976 | 0.00038837 | 0 | 3.4132e-05 | 0.0004225 | 0.0024367 | 0.023283 | 0.026142 | 197.7484 | 0.66015 | 1.5547 | 199.9632 | 0.00033689 | 0.00059748 | 0.00079341 | 0.0017278 | 0.00088567 | 1.8769e-05 | 0.0029059 | 0.0038103 | 0.00099695 | 0.0017681 | 0.0030165 | 0.0057816 | 4.3394e-05 | 0.00073181 | 0.0019318 | 2.5126e-05 | 0.0085137 | 0.0014547 | 0.0025801 | 0.0033027 | 0.0073375 | 4.3394e-05 | 0.00073181 | 0.0019318 | 2.5126e-05 | 0.01007 | 0.033467 | 0.026106 | 0.14109 | 0.20066 | 0.0019569 | 6.5327e-06 | 1.5385e-05 | 0.0019788 | 21.1068 | 1.5391 | 1.2874 | 9847.5252 | 0.4959 | 9.8817
Los Angeles (SC) | 2032 | LHD1 | 2029 | Aggregate | Diesel | 6673.4299 | 294401.3719 | 83943.3525 | 0.010626 | 0.0056691 | 0 | 0.016295 | 0.0010204 | 0.00019437 | 0 | 0.0012148 | 0.00097357 | 0.010631 | 0.01282 | 0.0010665 | 0.00020315 | 0 | 0.0012697 | 0.0038943 | 0.024806 | 0.02997 | 121.0376 | 0.75007 | 0 | 121.7876 | 0.0005758 | 3.7503e-05 | 0 | 0.0006133 | 0.019025 | 0.0001179 | 0 | 0.019143 | 0.012397 | 0.00080741 | 0 | 0.013204 | 0 | 0 | 0 | 0 | 0.013204 | 0.014113 | 0.00091919 | 0 | 0.015032 | 0 | 0 | 0 | 0 | 0.015032 | 0.043111 | 0.0066923 | 0 | 0.049803 | 0.0011442 | 7.0909e-06 | 0 | 0.0011513 | 10.8541 | 0.75317 | 1.3853 | 5629.248 | 0.6948 | 2.302
Los Angeles (SC) | 2032 | LHD1 | 2030 | Aggregate | Gasoline | 6505.6065 | 311751.2798 | 96923.8441 | 0.0090741 | 0.00015991 | 0.027889 | 0.037123 | 0.00040288 | 0 | 3.2599e-05 | 0.00043548 | 0.00068729 | 0.011258 | 0.012381 | 0.00043817 | 0 | 3.5454e-05 | 0.00047362 | 0.0027492 | 0.026268 | 0.029491 | 223.1108 | 0.68573 | 1.6398 | 225.4364 | 0.00043728 | 0.00061949 | 0.00091555 | 0.0019723 | 0.0010892 | 1.9195e-05 | 0.0033476 | 0.004456 | 0.0012964 | 0.0018366 | 0.0034873 | 0.0066204 | 4.0161e-05 | 0.00060734 | 0.0014598 | 2.1754e-05 | 0.0087494 | 0.0018918 | 0.00268 | 0.0038181 | 0.0083899 | 4.0161e-05 | 0.00060734 | 0.0014598 | 2.1754e-05 | 0.010519 | 0.040326 | 0.027117 | 0.16154 | 0.22899 | 0.0022079 | 6.7859e-06 | 1.6228e-05 | 0.0022309 | 23.7955 | 1.6204 | 1.2873 | 9840.1738 | 0.45915 | 9.9952
Los Angeles (SC) | 2032 | LHD1 | 2030 | Aggregate | Diesel | 6801.3369 | 325890.2062 | 85552.2624 | 0.011047 | 0.0057777 | 0 | 0.016825 | 0.00096837 | 0.00019809 | 0 | 0.0011665 | 0.0010777 | 0.011768 | 0.014013 | 0.0010122 | 0.00020705 | 0 | 0.0012192 | 0.0043108 | 0.02746 | 0.03299 | 133.9836 | 0.76445 | 0 | 134.7481 | 0.00061985 | 3.8222e-05 | 0 | 0.00065807 | 0.02106 | 0.00012016 | 0 | 0.021181 | 0.013345 | 0.00082289 | 0 | 0.014168 | 0 | 0 | 0 | 0 | 0.014168 | 0.015192 | 0.0009368 | 0 | 0.016129 | 0 | 0 | 0 | 0 | 0.016129 | 0.041467 | 0.0068205 | 0 | 0.048288 | 0.0012666 | 7.2268e-06 | 0 | 0.0012739 | 12.0092 | 0.70254 | 1.3775 | 5626.4984 | 0.67348 | 2.0163
Los Angeles (SC) | 2032 | LHD1 | 2031 | Aggregate | Gasoline | 6714.126 | 357708.1962 | 100030.4734 | 0.011522 | 0.00016504 | 0.031912 | 0.043599 | 0.00046227 | 0 | 3.3644e-05 | 0.00049591 | 0.00078861 | 0.012917 | 0.014202 | 0.00050276 | 0 | 3.6591e-05 | 0.00053935 | 0.0031544 | 0.030141 | 0.033835 | 256.0061 | 0.70771 | 1.7185 | 258.4323 | 0.00056951 | 0.00064005 | 0.0010378 | 0.0022474 | 0.0013733 | 1.9671e-05 | 0.0038036 | 0.0051966 | 0.0016866 | 0.0018955 | 0.0039486 | 0.0075308 | 3.8048e-05 | 0.00052052 | 0.0010031 | 1.9443e-05 | 0.0091119 | 0.0024611 | 0.0027659 | 0.0043233 | 0.0095503 | 3.8048e-05 | 0.00052052 | 0.0010031 | 1.9443e-05 | 0.011131 | 0.0491 | 0.027986 | 0.18245 | 0.25953 | 0.0025334 | 7.0034e-06 | 1.7006e-05 | 0.0025574 | 27.2784 | 1.6586 | 1.2871 | 9831.1638 | 0.42346 | 9.8731
Los Angeles (SC) | 2032 | LHD1 | 2031 | Aggregate | Diesel | 6903.682 | 367770.3815 | 86839.6346 | 0.011623 | 0.0058647 | 0 | 0.017488 | 0.00090259 | 0.00020107 | 0 | 0.0011037 | 0.0012162 | 0.013281 | 0.015601 | 0.0009434 | 0.00021016 | 0 | 0.0011536 | 0.0048648 | 0.030989 | 0.037007 | 151.2018 | 0.77595 | 0 | 151.9778 | 0.0006788 | 3.8797e-05 | 0 | 0.00071759 | 0.023767 | 0.00012197 | 0 | 0.023889 | 0.014614 | 0.00083527 | 0 | 0.015449 | 0 | 0 | 0 | 0 | 0.015449 | 0.016637 | 0.0009509 | 0 | 0.017588 | 0 | 0 | 0 | 0 | 0.017588 | 0.039415 | 0.0069232 | 0 | 0.046338 | 0.0014294 | 7.3356e-06 | 0 | 0.0014367 | 13.5447 | 0.64706 | 1.3693 | 5623.2891 | 0.65077 | 1.7145
Los Angeles (SC) | 2032 | LHD1 | 2032 | Aggregate | Gasoline | 4935.7636 | 308159.5503 | 73535.5227 | 0.0092949 | 0.00012132 | 0.022254 | 0.031671 | 0.00039824 | 0 | 2.4733e-05 | 0.00042297 | 0.00067938 | 0.011128 | 0.012231 | 0.00043312 | 0 | 2.6899e-05 | 0.00046002 | 0.0027175 | 0.025966 | 0.029143 | 220.5401 | 0.52026 | 1.256 | 222.3163 | 0.00048088 | 0.00048127 | 0.00071417 | 0.0016763 | 0.0011666 | 1.5227e-05 | 0.002793 | 0.0039748 | 0.0013923 | 0.0013935 | 0.0026566 | 0.0054423 | 2.6305e-05 | 0.00033035 | 0.00050426 | 1.282e-05 | 0.0063161 | 0.0020317 | 0.0020333 | 0.0029086 | 0.0069736 | 2.6305e-05 | 0.00033035 | 0.00050426 | 1.282e-05 | 0.0078473 | 0.039406 | 0.020574 | 0.13002 | 0.19 | 0.0021824 | 5.1484e-06 | 1.2429e-05 | 0.0022 | 23.4662 | 1.3985 | 1.2869 | 9817.0894 | 0.34652 | 8.3902
Los Angeles (SC) | 2032 | LHD1 | 2032 | Aggregate | Diesel | 5280.6324 | 329658.1281 | 66423.7125 | 0.0096289 | 0.0044859 | 0 | 0.014115 | 0.00063107 | 0.0001538 | 0 | 0.00078487 | 0.0010902 | 0.011905 | 0.01378 | 0.00065961 | 0.00016075 | 0 | 0.00082036 | 0.0043606 | 0.027777 | 0.032958 | 135.5327 | 0.59353 | 0 | 136.1262 | 0.00058908 | 2.9676e-05 | 0 | 0.00061876 | 0.021304 | 9.3294e-05 | 0 | 0.021397 | 0.012683 | 0.0006389 | 0 | 0.013321 | 0 | 0 | 0 | 0 | 0.013321 | 0.014438 | 0.00072735 | 0 | 0.015166 | 0 | 0 | 0 | 0 | 0.015166 | 0.028423 | 0.0052955 | 0 | 0.033719 | 0.0012813 | 5.611e-06 | 0 | 0.0012869 | 12.132 | 0.58264 | 1.3605 | 5619.0781 | 0.62601 | 1.3919
Los Angeles (SC) | 2032 | LHD2 | 1988 | Aggregate | Gasoline | 8.1456 | 105.5033 | 121.3569 | 0.00017666 | 3.3941e-07 | 7.6421e-05 | 0.00025342 | 1.1835e-06 | 0 | 3.4034e-07 | 1.5239e-06 | 2.3259e-07 | 4.4449e-06 | 6.2014e-06 | 1.2872e-06 | 0 | 3.7015e-07 | 1.6573e-06 | 9.3038e-07 | 1.0371e-05 | 1.2959e-05 | 0.11626 | 0.0012897 | 0.0030124 | 0.12056 | 7.9356e-06 | 8.009e-07 | 3.2304e-06 | 1.1967e-05 | 8.5408e-06 | 1.6409e-08 | 3.6946e-06 | 1.2252e-05 | 3.7001e-05 | 3.7343e-06 | 1.9351e-05 | 6.0087e-05 | 4.3516e-06 | 0.00016627 | 0.0030797 | 2.141e-06 | 0.0033126 | 5.3992e-05 | 5.4491e-06 | 2.1187e-05 | 8.0629e-05 | 4.3516e-06 | 0.00016627 | 0.0030797 | 2.141e-06 | 0.0033331 | 0.00092182 | 3.0014e-05 | 0.00040407 | 0.0013559 | 1.1505e-06 | 1.2763e-08 | 2.981e-08 | 1.1931e-06 | 0.012726 | 32.6864 | 1.6715 | 15550.3485 | 429.902 | 174.8841
Los Angeles (SC) | 2032 | LHD2 | 1988 | Aggregate | Diesel | 68.4482 | 886.4671 | 860.9917 | 0.0054654 | 0.00019588 | 0 | 0.0056613 | 0.00015447 | 5.6722e-06 | 0 | 0.00016014 | 2.9315e-06 | 3.7347e-05 | 0.00020042 | 0.00016145 | 5.9286e-06 | 0 | 0.00016738 | 1.1726e-05 | 8.7143e-05 | 0.00026625 | 0.56436 | 0.014094 | 0 | 0.57845 | 1.0535e-05 | 3.8466e-07 | 0 | 1.092e-05 | 8.8709e-05 | 2.2154e-06 | 0 | 9.0924e-05 | 0.00022681 | 8.2815e-06 | 0 | 0.00023509 | 0 | 0 | 0 | 0 | 0.00023509 | 0.00025821 | 9.4279e-06 | 0 | 0.00026764 | 0 | 0 | 0 | 0 | 0.00026764 | 0.0013041 | 6.8641e-05 | 0 | 0.0013727 | 5.3352e-06 | 1.3324e-07 | 0 | 5.4684e-06 | 0.051553 | 86.9044 | 4.0871 | 8879.5462 | 4.1084 | 21.0723
Los Angeles (SC) | 2032 | LHD2 | 1989 | Aggregate | Gasoline | 11.053 | 146.1758 | 164.6733 | 0.00024457 | 4.6056e-07 | 0.00010384 | 0.00034887 | 1.6398e-06 | 0 | 4.6181e-07 | 2.1016e-06 | 3.2226e-07 | 6.1584e-06 | 8.5823e-06 | 1.7834e-06 | 0 | 5.0226e-07 | 2.2857e-06 | 1.289e-06 | 1.437e-05 | 1.7944e-05 | 0.16108 | 0.0017501 | 0.0040773 | 0.1669 | 1.0949e-05 | 1.0888e-06 | 4.3425e-06 | 1.638e-05 | 1.1847e-05 | 2.2309e-08 | 5.0301e-06 | 1.6899e-05 | 5.0955e-05 | 5.0672e-06 | 2.5964e-05 | 8.1986e-05 | 5.8559e-06 | 0.0002236 | 0.0041774 | 2.8519e-06 | 0.0044917 | 7.4354e-05 | 7.3941e-06 | 2.8427e-05 | 0.00011017 | 5.8559e-06 | 0.0002236 | 0.0041774 | 2.8519e-06 | 0.0045199 | 0.0012738 | 4.0728e-05 | 0.00054243 | 0.0018569 | 1.594e-06 | 1.7318e-08 | 4.0348e-08 | 1.6516e-06 | 0.017617 | 32.4771 | 1.6705 | 15537.3169 | 420.7638 | 172.8646
Los Angeles (SC) | 2032 | LHD2 | 1989 | Aggregate | Diesel | 108.663 | 1436.9223 | 1366.8436 | 0.0088592 | 0.00031096 | 0 | 0.0091702 | 0.00025038 | 9.0047e-06 | 0 | 0.00025939 | 4.7518e-06 | 6.0538e-05 | 0.00032468 | 0.0002617 | 9.4119e-06 | 0 | 0.00027112 | 1.9007e-05 | 0.00014126 | 0.00043138 | 0.9148 | 0.022374 | 0 | 0.93717 | 1.7077e-05 | 6.1066e-07 | 0 | 1.7687e-05 | 0.00014379 | 3.5169e-06 | 0 | 0.00014731 | 0.00036765 | 1.3147e-05 | 0 | 0.0003808 | 0 | 0 | 0 | 0 | 0.0003808 | 0.00041854 | 1.4967e-05 | 0 | 0.00043351 | 0 | 0 | 0 | 0 | 0.00043351 | 0.0021139 | 0.00010897 | 0 | 0.0022229 | 8.6481e-06 | 2.1152e-07 | 0 | 8.8596e-06 | 0.083524 | 86.8424 | 4.0852 | 8875.0841 | 4.1054 | 21.0506
Los Angeles (SC) | 2032 | LHD2 | 1990 | Aggregate | Gasoline | 16.4795 | 222.5397 | 245.5204 | 0.00037169 | 6.8667e-07 | 0.00015278 | 0.00052516 | 2.4964e-06 | 0 | 6.8854e-07 | 3.185e-06 | 4.9062e-07 | 9.3757e-06 | 1.3051e-05 | 2.7151e-06 | 0 | 7.4885e-07 | 3.464e-06 | 1.9625e-06 | 2.1877e-05 | 2.7303e-05 | 0.24521 | 0.0026093 | 0.0060731 | 0.2539 | 1.6601e-05 | 1.626e-06 | 6.4551e-06 | 2.4682e-05 | 1.8066e-05 | 3.3376e-08 | 7.4259e-06 | 2.5526e-05 | 7.7132e-05 | 7.555e-06 | 3.8533e-05 | 0.00012322 | 8.695e-06 | 0.00033291 | 0.0061796 | 4.2131e-06 | 0.0066487 | 0.00011255 | 1.1024e-05 | 4.2188e-05 | 0.00016576 | 8.695e-06 | 0.00033291 | 0.0061796 | 4.2131e-06 | 0.0066912 | 0.0019342 | 6.0723e-05 | 0.00080536 | 0.0028003 | 2.4266e-06 | 2.5821e-08 | 6.0098e-08 | 2.5125e-06 | 0.0268 | 32.1122 | 1.6695 | 15525.1435 | 409.1517 | 171.2312
Los Angeles (SC) | 2032 | LHD2 | 1990 | Aggregate | Diesel | 125.0206 | 1688.1105 | 1572.6017 | 0.010408 | 0.00035777 | 0 | 0.010766 | 0.00029415 | 1.036e-05 | 0 | 0.00030451 | 5.5825e-06 | 7.1121e-05 | 0.00038122 | 0.00030745 | 1.0829e-05 | 0 | 0.00031828 | 2.233e-05 | 0.00016595 | 0.00050656 | 1.0747 | 0.025742 | 0 | 1.1005 | 2.0062e-05 | 7.0258e-07 | 0 | 2.0764e-05 | 0.00016893 | 4.0463e-06 | 0 | 0.00017298 | 0.00043192 | 1.5126e-05 | 0 | 0.00044704 | 0 | 0 | 0 | 0 | 0.00044704 | 0.00049171 | 1.722e-05 | 0 | 0.00050893 | 0 | 0 | 0 | 0 | 0.00050893 | 0.0024834 | 0.00012537 | 0 | 0.0026088 | 1.016e-05 | 2.4336e-07 | 0 | 1.0403e-05 | 0.098076 | 86.7816 | 4.0833 | 8870.706 | 4.1025 | 21.0293
Los Angeles (SC) | 2032 | LHD2 | 1991 | Aggregate | Gasoline | 16.2165 | 223.6191 | 241.6014 | 0.00065592 | 6.7774e-07 | 9.3432e-05 | 0.00075003 | 1.4048e-06 | 0 | 2.2372e-07 | 1.6285e-06 | 4.93e-07 | 9.4211e-06 | 1.1543e-05 | 1.5278e-06 | 0 | 2.4332e-07 | 1.7711e-06 | 1.972e-06 | 2.1983e-05 | 2.5726e-05 | 0.24728 | 0.0025687 | 0.0077345 | 0.25758 | 1.8271e-05 | 1.5595e-06 | 1.1649e-05 | 3.1479e-05 | 2.8663e-05 | 2.9616e-08 | 4.0828e-06 | 3.2775e-05 | 8.8126e-05 | 7.5219e-06 | 7.2188e-05 | 0.00016784 | 7.1211e-06 | 0.00023873 | 0.0016645 | 3.3028e-06 | 0.0020815 | 0.00012859 | 1.0976e-05 | 7.9036e-05 | 0.00021861 | 7.1211e-06 | 0.00023873 | 0.0016645 | 3.3028e-06 | 0.0021323 | 0.0024657 | 6.0159e-05 | 0.0018292 | 0.004355 | 2.447e-06 | 2.5419e-08 | 7.6539e-08 | 2.549e-06 | 0.027188 | 45.6409 | 1.5655 | 15674.3507 | 129.7545 | 265.0153
Los Angeles (SC) | 2032 | LHD2 | 1991 | Aggregate | Diesel | 49.4219 | 681.4407 | 621.6651 | 0.0074181 | 0.00014143 | 0 | 0.0075596 | 3.1757e-05 | 2.4e-06 | 0 | 3.4157e-05 | 2.2535e-06 | 2.8709e-05 | 6.512e-05 | 3.3193e-05 | 2.5085e-06 | 0 | 3.5701e-05 | 9.0139e-06 | 6.6988e-05 | 0.0001117 | 0.43383 | 0.01087 | 0 | 0.4447 | 1.0408e-05 | 2.7774e-07 | 0 | 1.0686e-05 | 6.8192e-05 | 1.7087e-06 | 0 | 6.9901e-05 | 0.00022408 | 5.9795e-06 | 0 | 0.00023006 | 0 | 0 | 0 | 0 | 0.00023006 | 0.0002551 | 6.8073e-06 | 0 | 0.0002619 | 0 | 0 | 0 | 0 | 0.0002619 | 0.0010726 | 4.9561e-05 | 0 | 0.0011222 | 4.1013e-06 | 1.0276e-07 | 0 | 4.204e-06 | 0.039633 | 150.9578 | 2.2306 | 8880.271 | 5.23 | 22.4086
Los Angeles (SC) | 2032 | LHD2 | 1992 | Aggregate | Gasoline | 14.6952 | 206.9395 | 218.9368 | 0.00060853 | 6.1416e-07 | 8.4431e-05 | 0.00069357 | 1.3e-06 | 0 | 2.0273e-07 | 1.5027e-06 | 4.5622e-07 | 8.7184e-06 | 1.0677e-05 | 1.4139e-06 | 0 | 2.2049e-07 | 1.6344e-06 | 1.8249e-06 | 2.0343e-05 | 2.3802e-05 | 0.22882 | 0.0023277 | 0.0069868 | 0.23813 | 1.6861e-05 | 1.4156e-06 | 1.0538e-05 | 2.8814e-05 | 2.6598e-05 | 2.6844e-08 | 3.6903e-06 | 3.0315e-05 | 8.1185e-05 | 6.8163e-06 | 6.5189e-05 | 0.00015319 | 6.3588e-06 | 0.00021145 | 0.0014988 | 2.9314e-06 | 0.0018727 | 0.00011846 | 9.9463e-06 | 7.1373e-05 | 0.00019978 | 6.3588e-06 | 0.00021145 | 0.0014988 | 2.9314e-06 | 0.0019193 | 0.0022718 | 5.4516e-05 | 0.0016442 | 0.0039706 | 2.2643e-06 | 2.3034e-08 | 6.914e-08 | 2.3565e-06 | 0.025135 | 45.6073 | 1.5652 | 15658.7411 | 126.2067 | 261.0924
Los Angeles (SC) | 2032 | LHD2 | 1992 | Aggregate | Diesel | 50.2324 | 707.3076 | 631.8607 | 0.0076997 | 0.00014375 | 0 | 0.0078435 | 3.2962e-05 | 2.4394e-06 | 0 | 3.5402e-05 | 2.339e-06 | 2.9799e-05 | 6.754e-05 | 3.4453e-05 | 2.5497e-06 | 0 | 3.7002e-05 | 9.3561e-06 | 6.9531e-05 | 0.00011589 | 0.4503 | 0.011049 | 0 | 0.46135 | 1.0803e-05 | 2.8229e-07 | 0 | 1.1085e-05 | 7.078e-05 | 1.7367e-06 | 0 | 7.2517e-05 | 0.00023258 | 6.0776e-06 | 0 | 0.00023866 | 0 | 0 | 0 | 0 | 0.00023866 | 0.00026478 | 6.9189e-06 | 0 | 0.0002717 | 0 | 0 | 0 | 0 | 0.0002717 | 0.0011133 | 5.0374e-05 | 0 | 0.0011637 | 4.2569e-06 | 1.0445e-07 | 0 | 4.3614e-06 | 0.041117 | 150.8991 | 2.2296 | 8875.7624 | 5.2272 | 22.388
Los Angeles (SC) | 2032 | LHD2 | 1993 | Aggregate | Gasoline | 20.1763 | 290.1724 | 300.5974 | 0.00085174 | 8.4323e-07 | 0.00011569 | 0.00096827 | 1.8229e-06 | 0 | 2.7835e-07 | 2.1012e-06 | 6.3972e-07 | 1.2225e-05 | 1.4966e-05 | 1.9825e-06 | 0 | 3.0273e-07 | 2.2853e-06 | 2.5589e-06 | 2.8525e-05 | 3.3369e-05 | 0.32082 | 0.0031959 | 0.0095821 | 0.3336 | 2.3589e-05 | 1.9468e-06 | 1.4446e-05 | 3.9982e-05 | 3.7278e-05 | 3.6905e-08 | 5.0634e-06 | 4.2378e-05 | 0.0001134 | 9.3586e-06 | 8.922e-05 | 0.00021197 | 8.5978e-06 | 0.00028472 | 0.0020288 | 3.9559e-06 | 0.002538 | 0.00016547 | 1.3656e-05 | 9.7685e-05 | 0.00027681 | 8.5978e-06 | 0.00028472 | 0.0020288 | 3.9559e-06 | 0.0026029 | 0.0031729 | 7.4849e-05 | 0.0022513 | 0.005499 | 3.1748e-06 | 3.1626e-08 | 9.4822e-08 | 3.3013e-06 | 0.035213 | 45.4076 | 1.5649 | 15644.4393 | 122.0623 | 257.8791
Los Angeles (SC) | 2032 | LHD2 | 1993 | Aggregate | Diesel | 54.1282 | 778.3836 | 680.8644 | 0.0084734 | 0.0001549 | 0 | 0.0086283 | 3.6275e-05 | 2.6286e-06 | 0 | 3.8903e-05 | 2.5741e-06 | 3.2794e-05 | 7.4271e-05 | 3.7915e-05 | 2.7474e-06 | 0 | 4.0662e-05 | 1.0296e-05 | 7.6518e-05 | 0.00012748 | 0.49555 | 0.011906 | 0 | 0.50745 | 1.1889e-05 | 3.0419e-07 | 0 | 1.2193e-05 | 7.7893e-05 | 1.8714e-06 | 0 | 7.9764e-05 | 0.00025595 | 6.5489e-06 | 0 | 0.0002625 | 0 | 0 | 0 | 0 | 0.0002625 | 0.00029139 | 7.4555e-06 | 0 | 0.00029884 | 0 | 0 | 0 | 0 | 0.00029884 | 0.0012252 | 5.4281e-05 | 0 | 0.0012795 | 4.6847e-06 | 1.1255e-07 | 0 | 4.7973e-06 | 0.045226 | 150.8415 | 2.2286 | 8871.3326 | 5.2244 | 22.3678
Los Angeles (SC) | 2032 | LHD2 | 1994 | Aggregate | Gasoline | 47.8868 | 703.4152 | 713.4425 | 0.0020627 | 2.0013e-06 | 0.00027427 | 0.002339 | 4.4189e-06 | 0 | 6.6064e-07 | 5.0795e-06 | 1.5508e-06 | 2.9635e-05 | 3.6265e-05 | 4.8059e-06 | 0 | 7.185e-07 | 5.5245e-06 | 6.2031e-06 | 6.9149e-05 | 8.0876e-05 | 0.77767 | 0.0075852 | 0.022719 | 0.80798 | 5.7079e-05 | 4.6279e-06 | 3.4239e-05 | 9.5947e-05 | 9.0374e-05 | 8.7684e-08 | 1.2017e-05 | 0.00010248 | 0.00027396 | 2.2212e-05 | 0.00021113 | 0.0005073 | 2.0095e-05 | 0.00066137 | 0.004722 | 9.2531e-06 | 0.00592 | 0.00039976 | 3.2412e-05 | 0.00023116 | 0.00066333 | 2.0095e-05 | 0.00066137 | 0.004722 | 9.2531e-06 | 0.006076 | 0.0076637 | 0.00017765 | 0.0053296 | 0.013171 | 7.6957e-06 | 7.5062e-08 | 2.2482e-07 | 7.9956e-06 | 0.085284 | 45.2486 | 1.5646 | 15630.5142 | 117.542 | 254.7954
Los Angeles (SC) | 2032 | LHD2 | 1994 | Aggregate | Diesel | 74.8888 | 1099.94 | 942.0067 | 0.011985 | 0.00021431 | 0 | 0.012199 | 5.1676e-05 | 1.9631e-06 | 0 | 5.3639e-05 | 3.6374e-06 | 4.6341e-05 | 0.00010362 | 5.4013e-05 | 2.0518e-06 | 0 | 5.6065e-05 | 1.455e-05 | 0.00010813 | 0.00017874 | 0.70026 | 0.018333 | 0 | 0.71859 | 1.6763e-05 | 4.2085e-07 | 0 | 1.7184e-05 | 0.00011007 | 2.8816e-06 | 0 | 0.00011295 | 0.0003609 | 9.0607e-06 | 0 | 0.00036996 | 0 | 0 | 0 | 0 | 0.00036996 | 0.00041086 | 1.0315e-05 | 0 | 0.00042117 | 0 | 0 | 0 | 0 | 0.00042117 | 0.0017237 | 7.51e-05 | 0 | 0.0017988 | 6.62e-06 | 1.7331e-07 | 0 | 6.7933e-06 | 0.064043 | 150.9213 | 2.2113 | 8889.9983 | 5.2105 | 22.2541
Los Angeles (SC) | 2032 | LHD2 | 1995 | Aggregate | Gasoline | 51.9523 | 779.5127 | 774.0112 | 0.0012975 | 2.3054e-06 | 0.00040564 | 0.0017054 | 3.1483e-06 | 0 | 5.9388e-07 | 3.7422e-06 | 1.7185e-06 | 3.2841e-05 | 3.8302e-05 | 3.4241e-06 | 0 | 6.459e-07 | 4.07e-06 | 6.8741e-06 | 7.6629e-05 | 8.7573e-05 | 0.85469 | 0.0082565 | 0.021238 | 0.88419 | 3.477e-05 | 5.6772e-06 | 3.955e-05 | 7.9998e-05 | 6.4525e-05 | 1.1465e-07 | 2.0173e-05 | 8.4813e-05 | 0.0001596 | 2.6059e-05 | 0.00023323 | 0.00041888 | 1.9794e-05 | 0.0006636 | 0.0046096 | 9.3313e-06 | 0.0057212 | 0.00023288 | 3.8025e-05 | 0.00025536 | 0.00052626 | 1.9794e-05 | 0.0006636 | 0.0046096 | 9.3313e-06 | 0.0058286 | 0.0044006 | 0.00020464 | 0.0036224 | 0.0082277 | 8.4579e-06 | 8.1705e-08 | 2.1017e-07 | 8.7498e-06 | 0.093329 | 29.7707 | 1.5287 | 15435.0882 | 101.7477 | 143.6283
Los Angeles (SC) | 2032 | LHD2 | 1995 | Aggregate | Diesel | 45.2437 | 678.7874 | 569.1092 | 0.0073961 | 0.00012947 | 0 | 0.0075255 | 3.189e-05 | 1.186e-06 | 0 | 3.3076e-05 | 2.2447e-06 | 2.8598e-05 | 6.3918e-05 | 3.3332e-05 | 1.2396e-06 | 0 | 3.4572e-05 | 8.9788e-06 | 6.6728e-05 | 0.00011028 | 0.43214 | 0.0113 | 0 | 0.44344 | 1.0345e-05 | 2.5426e-07 | 0 | 1.0599e-05 | 6.7926e-05 | 1.7761e-06 | 0 | 6.9703e-05 | 0.00022271 | 5.474e-06 | 0 | 0.00022819 | 0 | 0 | 0 | 0 | 0.00022819 | 0.00025355 | 6.2318e-06 | 0 | 0.00025978 | 0 | 0 | 0 | 0 | 0.00025978 | 0.0010637 | 4.5371e-05 | 0 | 0.0011091 | 4.0853e-06 | 1.0682e-07 | 0 | 4.1921e-06 | 0.039521 | 150.8656 | 2.2108 | 8889.7234 | 5.2078 | 22.2346
Los Angeles (SC) | 2032 | LHD2 | 1996 | Aggregate | Gasoline | 51.4818 | 789.1195 | 767.0026 | 0.00031228 | 2.4176e-06 | 0.00051869 | 0.0008334 | 1.4164e-06 | 0 | 4.6673e-07 | 1.8831e-06 | 1.7397e-06 | 3.3246e-05 | 3.6869e-05 | 1.5404e-06 | 0 | 5.0761e-07 | 2.048e-06 | 6.9588e-06 | 7.7574e-05 | 8.6581e-05 | 0.85807 | 0.0082088 | 0.017611 | 0.88389 | 3.411e-06 | 6.4775e-06 | 4.248e-05 | 5.2369e-05 | 1.9361e-05 | 1.4989e-07 | 3.2158e-05 | 5.1669e-05 | 1.4622e-05 | 2.7767e-05 | 0.00023395 | 0.00027634 | 1.6082e-05 | 0.0005647 | 0.0036882 | 8.0269e-06 | 0.0045534 | 2.1336e-05 | 4.0517e-05 | 0.00025614 | 0.000318 | 1.6082e-05 | 0.0005647 | 0.0036882 | 8.0269e-06 | 0.004595 | 0.00033835 | 0.00021459 | 0.0014169 | 0.0019698 | 8.4913e-06 | 8.1233e-08 | 1.7428e-07 | 8.7468e-06 | 0.093297 | 14.3713 | 1.493 | 15242.0133 | 79.2381 | 33.9686
Los Angeles (SC) | 2032 | LHD2 | 1996 | Aggregate | Diesel | 61.1831 | 937.7273 | 769.6059 | 0.010217 | 0.00017509 | 0 | 0.010393 | 4.4055e-05 | 1.6038e-06 | 0 | 4.5659e-05 | 3.101e-06 | 3.9507e-05 | 8.8267e-05 | 4.6047e-05 | 1.6763e-06 | 0 | 4.7724e-05 | 1.2404e-05 | 9.2182e-05 | 0.00015231 | 0.59699 | 0.015584 | 0 | 0.61257 | 1.4291e-05 | 3.4383e-07 | 0 | 1.4635e-05 | 9.3839e-05 | 2.4495e-06 | 0 | 9.6288e-05 | 0.00030767 | 7.4025e-06 | 0 | 0.00031508 | 0 | 0 | 0 | 0 | 0.00031508 | 0.00035027 | 8.4273e-06 | 0 | 0.00035869 | 0 | 0 | 0 | 0 | 0.00035869 | 0.0014695 | 6.1356e-05 | 0 | 0.0015309 | 5.6437e-06 | 1.4732e-07 | 0 | 5.791e-06 | 0.054595 | 150.8108 | 2.2102 | 8889.3377 | 5.2052 | 22.2154
Los Angeles (SC) | 2032 | LHD2 | 1997 | Aggregate | Gasoline | 97.054 | 1519.9313 | 1445.96 | 0.00060141 | 4.5577e-06 | 0.00098023 | 0.0015862 | 2.7281e-06 | 0 | 8.7988e-07 | 3.608e-06 | 3.3509e-06 | 6.4035e-05 | 7.0994e-05 | 2.967e-06 | 0 | 9.5694e-07 | 3.924e-06 | 1.3403e-05 | 0.00014942 | 0.00016674 | 1.6527 | 0.015475 | 0.033197 | 1.7014 | 6.5721e-06 | 1.2241e-05 | 8.0511e-05 | 9.9324e-05 | 3.7421e-05 | 2.8359e-07 | 6.0993e-05 | 9.8697e-05 | 2.8104e-05 | 5.2346e-05 | 0.00044232 | 0.00052277 | 2.3774e-05 | 0.00089483 | 0.0053546 | 1.2815e-05 | 0.0068087 | 4.1009e-05 | 7.6384e-05 | 0.00048428 | 0.00060168 | 2.3774e-05 | 0.00089483 | 0.0053546 | 1.2815e-05 | 0.0068877 | 0.00064986 | 0.00040455 | 0.0026657 | 0.0037201 | 1.6355e-05 | 1.5314e-07 | 3.2851e-07 | 1.6837e-05 | 0.17959 | 14.201 | 1.4928 | 15232.491 | 61.6644 | 33.3059
Los Angeles (SC) | 2032 | LHD2 | 1997 | Aggregate | Diesel | 52.3717 | 820.0946 | 658.7704 | 0.0089357 | 0.00014987 | 0 | 0.0090856 | 3.8529e-05 | 1.3728e-06 | 0 | 3.9902e-05 | 2.712e-06 | 3.4551e-05 | 7.7164e-05 | 4.0271e-05 | 1.4349e-06 | 0 | 4.1706e-05 | 1.0848e-05 | 8.0619e-05 | 0.00013317 | 0.5221 | 0.013339 | 0 | 0.53544 | 1.2498e-05 | 2.9431e-07 | 0 | 1.2792e-05 | 8.2067e-05 | 2.0967e-06 | 0 | 8.4164e-05 | 0.00026908 | 6.3364e-06 | 0 | 0.00027541 | 0 | 0 | 0 | 0 | 0.00027541 | 0.00030633 | 7.2136e-06 | 0 | 0.00031354 | 0 | 0 | 0 | 0 | 0.00031354 | 0.0012852 | 5.252e-05 | 0 | 0.0013377 | 4.9357e-06 | 1.261e-07 | 0 | 5.0618e-06 | 0.04772 | 150.7569 | 2.2097 | 8884.5356 | 5.2026 | 22.1965
Los Angeles (SC) | 2032 | LHD2 | 1998 | Aggregate | Gasoline | 79.7932 | 1276.9001 | 1188.8004 | 0.00050546 | 3.7471e-06 | 0.00080826 | 0.0013175 | 2.2919e-06 | 0 | 7.2339e-07 | 3.0153e-06 | 2.8151e-06 | 5.3796e-05 | 5.9627e-05 | 2.4926e-06 | 0 | 7.8675e-07 | 3.2794e-06 | 1.126e-05 | 0.00012552 | 0.00014006 | 1.3885 | 0.012723 | 0.027289 | 1.4285 | 5.5281e-06 | 1.0094e-05 | 6.6228e-05 | 8.1851e-05 | 3.156e-05 | 2.3396e-07 | 5.0466e-05 | 8.2259e-05 | 2.3568e-05 | 4.3037e-05 | 0.00036276 | 0.00042936 | 7.06e-06 | 0.00041939 | 0.0014634 | 6.1349e-06 | 0.0023254 | 3.4391e-05 | 6.2799e-05 | 0.00039717 | 0.00049436 | 7.06e-06 | 0.00041939 | 0.0014634 | 6.1349e-06 | 0.0023904 | 0.00054458 | 0.0003326 | 0.0021909 | 0.0030681 | 1.374e-05 | 1.2591e-07 | 2.7004e-07 | 1.4136e-05 | 0.15078 | 14.0401 | 1.4926 | 15223.1107 | 25.4737 | 32.6963
Los Angeles (SC) | 2032 | LHD2 | 1998 | Aggregate | Diesel | 35.1509 | 562.4501 | 442.1543 | 0.0061284 | 0.00010059 | 0 | 0.006229 | 2.6424e-05 | 9.2141e-07 | 0 | 2.7346e-05 | 1.86e-06 | 2.3696e-05 | 5.2902e-05 | 2.7619e-05 | 9.6307e-07 | 0 | 2.8582e-05 | 7.4399e-06 | 5.5291e-05 | 9.1313e-05 | 0.35808 | 0.0089531 | 0 | 0.36703 | 8.5717e-06 | 1.9754e-07 | 0 | 8.7692e-06 | 5.6285e-05 | 1.4073e-06 | 0 | 5.7692e-05 | 0.00018454 | 4.2529e-06 | 0 | 0.0001888 | 0 | 0 | 0 | 0 | 0.0001888 | 0.00021009 | 4.8416e-06 | 0 | 0.00021493 | 0 | 0 | 0 | 0 | 0.00021493 | 0.00088143 | 3.525e-05 | 0 | 0.00091668 | 3.3851e-06 | 8.4639e-08 | 0 | 3.4697e-06 | 0.032711 | 150.7037 | 2.2092 | 8879.8062 | 5.2 | 22.1779
Los Angeles (SC) | 2032 | LHD2 | 1999 | Aggregate | Gasoline | 171.5219 | 2805.1449 | 2555.4213 | 0.0011115 | 8.0547e-06 | 0.0017432 | 0.0028627 | 5.0349e-06 | 0 | 1.555e-06 | 6.5899e-06 | 6.1843e-06 | 0.00011818 | 0.00013096 | 5.4759e-06 | 0 | 1.6912e-06 | 7.1671e-06 | 2.4737e-05 | 0.00027576 | 0.00030766 | 3.0502 | 0.027349 | 0.058642 | 3.1362 | 1.2206e-05 | 2.1763e-05 | 0.00014249 | 0.00017646 | 6.9628e-05 | 5.0458e-07 | 0.0001092 | 0.00017934 | 5.1887e-05 | 9.2511e-05 | 0.00077817 | 0.00092256 | 1.4714e-05 | 0.00087254 | 0.0030459 | 1.2779e-05 | 0.0048685 | 7.5713e-05 | 0.00013499 | 0.00085199 | 0.0010627 | 1.4714e-05 | 0.00087254 | 0.0030459 | 1.2779e-05 | 0.0050087 | 0.0011937 | 0.00071495 | 0.0047017 | 0.0066104 | 3.0185e-05 | 2.7064e-07 | 5.8031e-07 | 3.1035e-05 | 0.33104 | 13.8871 | 1.4925 | 15213.8334 | 24.297 | 32.0671
Los Angeles (SC) | 2032 | LHD2 | 1999 | Aggregate | Diesel | 124.566 | 2037.0035 | 1566.8838 | 0.022195 | 0.00035647 | 0 | 0.022552 | 9.57e-05 | 3.2652e-06 | 0 | 9.8966e-05 | 6.7362e-06 | 8.582e-05 | 0.00019152 | 0.00010003 | 3.4129e-06 | 0 | 0.00010344 | 2.6945e-05 | 0.00020025 | 0.00033063 | 1.2968 | 0.031727 | 0 | 1.3286 | 3.1044e-05 | 7.0003e-07 | 0 | 3.1744e-05 | 0.00020384 | 4.9871e-06 | 0 | 0.00020883 | 0.00066835 | 1.5071e-05 | 0 | 0.00068342 | 0 | 0 | 0 | 0 | 0.00068342 | 0.00076087 | 1.7158e-05 | 0 | 0.00077803 | 0 | 0 | 0 | 0 | 0.00077803 | 0.0031922 | 0.00012492 | 0 | 0.0033172 | 1.226e-05 | 2.9994e-07 | 0 | 1.256e-05 | 0.11841 | 150.6514 | 2.2087 | 8875.1463 | 5.1975 | 22.1595
Los Angeles (SC) | 2032 | LHD2 | 2000 | Aggregate | Gasoline | 156.6643 | 2618.9219 | 2334.0645 | 0.0010392 | 7.357e-06 | 0.0015949 | 0.0026415 | 4.7006e-06 | 0 | 1.4203e-06 | 6.1209e-06 | 5.7737e-06 | 0.00011034 | 0.00012223 | 5.1124e-06 | 0 | 1.5447e-06 | 6.6571e-06 | 2.3095e-05 | 0.00025745 | 0.0002872 | 2.8477 | 0.02498 | 0.053549 | 2.9263 | 1.1411e-05 | 1.9937e-05 | 0.00013031 | 0.00016166 | 6.5333e-05 | 4.6252e-07 | 0.00010027 | 0.00016607 | 4.8362e-05 | 8.4497e-05 | 0.00070957 | 0.00084242 | 1.3017e-05 | 0.00077049 | 0.0026906 | 1.1298e-05 | 0.0043278 | 7.057e-05 | 0.0001233 | 0.00077688 | 0.00097075 | 1.3017e-05 | 0.00077049 | 0.0026906 | 1.1298e-05 | 0.0044561 | 0.0011124 | 0.00065302 | 0.0042886 | 0.006054 | 2.8181e-05 | 2.472e-07 | 5.2991e-07 | 2.8958e-05 | 0.30888 | 13.7251 | 1.4923 | 15204.7038 | 23.1539 | 31.4563
Los Angeles (SC) | 2032 | LHD2 | 2000 | Aggregate | Diesel | 113.434 | 1896.0614 | 1426.8572 | 0.020659 | 0.00032461 | 0 | 0.020984 | 8.9079e-05 | 2.9734e-06 | 0 | 9.2052e-05 | 6.2701e-06 | 7.9882e-05 | 0.0001782 | 9.3106e-05 | 3.1079e-06 | 0 | 9.6214e-05 | 2.5081e-05 | 0.00018639 | 0.00030769 | 1.2071 | 0.028892 | 0 | 1.236 | 2.8896e-05 | 6.3747e-07 | 0 | 2.9533e-05 | 0.00018974 | 4.5414e-06 | 0 | 0.00019428 | 0.00062211 | 1.3724e-05 | 0 | 0.00063583 | 0 | 0 | 0 | 0 | 0.00063583 | 0.00070823 | 1.5624e-05 | 0 | 0.00072385 | 0 | 0 | 0 | 0 | 0.00072385 | 0.0029714 | 0.00011375 | 0 | 0.0030851 | 1.1411e-05 | 2.7313e-07 | 0 | 1.1685e-05 | 0.11016 | 150.5998 | 2.2082 | 8870.5523 | 5.195 | 22.1414
Los Angeles (SC) | 2032 | LHD2 | 2001 | Aggregate | Gasoline | 235.1206 | 4018.2748 | 3502.9471 | 0.0015975 | 1.1041e-05 | 0.0024006 | 0.0040092 | 7.2123e-06 | 0 | 2.1316e-06 | 9.3439e-06 | 8.8588e-06 | 0.00016929 | 0.00018749 | 7.844e-06 | 0 | 2.3183e-06 | 1.0162e-05 | 3.5435e-05 | 0.00039501 | 0.00044061 | 4.3693 | 0.03749 | 0.080365 | 4.4872 | 1.7537e-05 | 3.0009e-05 | 0.00019589 | 0.00024344 | 0.00010076 | 6.9642e-07 | 0.00015142 | 0.00025288 | 7.4107e-05 | 0.00012681 | 0.0010635 | 0.0012644 | 1.8902e-05 | 0.0011166 | 0.0039002 | 1.6396e-05 | 0.0063165 | 0.00010814 | 0.00018504 | 0.0011644 | 0.0014576 | 1.8902e-05 | 0.0011166 | 0.0039002 | 1.6396e-05 | 0.0065097 | 0.0017041 | 0.00098005 | 0.0064393 | 0.0091234 | 4.3238e-05 | 3.71e-07 | 7.9528e-07 | 4.4404e-05 | 0.47364 | 13.577 | 1.4921 | 15195.7709 | 22.0449 | 30.896
Los Angeles (SC) | 2032 | LHD2 | 2001 | Aggregate | Diesel | 149.8621 | 2560.9276 | 1885.0768 | 0.027904 | 0.00042886 | 0 | 0.028333 | 0.00012031 | 3.9283e-06 | 0 | 0.00012424 | 8.4688e-06 | 0.00010789 | 0.0002406 | 0.00012575 | 4.1059e-06 | 0 | 0.00012986 | 3.3875e-05 | 0.00025175 | 0.00041549 | 1.6304 | 0.03817 | 0 | 1.6685 | 3.9028e-05 | 8.4218e-07 | 0 | 3.987e-05 | 0.00025627 | 5.9999e-06 | 0 | 0.00026227 | 0.00084025 | 1.8132e-05 | 0 | 0.00085839 | 0 | 0 | 0 | 0 | 0.00085839 | 0.00095657 | 2.0642e-05 | 0 | 0.00097722 | 0 | 0 | 0 | 0 | 0.00097722 | 0.0040133 | 0.00015029 | 0 | 0.0041636 | 1.5413e-05 | 3.6085e-07 | 0 | 1.5774e-05 | 0.14871 | 150.5488 | 2.2077 | 8866.0208 | 5.1925 | 22.1236
Los Angeles (SC) | 2032 | LHD2 | 2002 | Aggregate | Gasoline | 174.2303 | 3044.7833 | 2595.772 | 0.00097469 | 8.1819e-06 | 0.0014969 | 0.0024798 | 5.465e-06 | 0 | 1.5795e-06 | 7.0445e-06 | 6.7126e-06 | 0.00012828 | 0.00014203 | 5.9437e-06 | 0 | 1.7179e-06 | 7.6616e-06 | 2.685e-05 | 0.00029931 | 0.00033383 | 3.3104 | 0.027781 | 0.059056 | 3.3973 | 1.3606e-05 | 2.279e-05 | 0.00012136 | 0.00015776 | 6.5374e-05 | 5.4877e-07 | 0.0001004 | 0.00016632 | 5.6102e-05 | 9.3971e-05 | 0.00064291 | 0.00079298 | 1.3537e-05 | 0.00079801 | 0.0027876 | 1.1735e-05 | 0.0044039 | 8.1864e-05 | 0.00013712 | 0.0007039 | 0.00092289 | 1.3537e-05 | 0.00079801 | 0.0027876 | 1.1735e-05 | 0.0045338 | 0.0010525 | 0.00072624 | 0.0047657 | 0.0065445 | 3.2759e-05 | 2.7492e-07 | 5.8441e-07 | 3.3619e-05 | 0.35859 | 11.0827 | 1.4919 | 15183.0582 | 20.2624 | 29.2488
Los Angeles (SC) | 2032 | LHD2 | 2002 | Aggregate | Diesel | 121.3063 | 2119.6907 | 1525.8803 | 0.017779 | 0.00034714 | 0 | 0.018126 | 0.00010056 | 3.1798e-06 | 0 | 0.00010374 | 7.0097e-06 | 8.9303e-05 | 0.00020006 | 0.00010511 | 3.3236e-06 | 0 | 0.00010843 | 2.8039e-05 | 0.00020837 | 0.00034485 | 1.3495 | 0.030897 | 0 | 1.3804 | 2.5059e-05 | 6.8171e-07 | 0 | 2.5741e-05 | 0.00021212 | 4.8566e-06 | 0 | 0.00021697 | 0.00053951 | 1.4677e-05 | 0 | 0.00055419 | 0 | 0 | 0 | 0 | 0.00055419 | 0.0006142 | 1.6709e-05 | 0 | 0.00063091 | 0 | 0 | 0 | 0 | 0.00063091 | 0.0033506 | 0.00012165 | 0 | 0.0034722 | 1.2757e-05 | 2.9209e-07 | 0 | 1.3049e-05 | 0.12302 | 116.3663 | 2.2138 | 8861.5483 | 4.0502 | 22.2906
Los Angeles (SC) | 2032 | LHD2 | 2003 | Aggregate | Gasoline | 216.5922 | 3871.2908 | 3226.9011 | 0.0012434 | 1.0171e-05 | 0.0018672 | 0.0031208 | 6.9485e-06 | 0 | 1.9636e-06 | 8.9121e-06 | 8.5347e-06 | 0.0001631 | 0.00018055 | 7.5571e-06 | 0 | 2.1356e-06 | 9.6927e-06 | 3.4139e-05 | 0.00038056 | 0.0004244 | 4.2088 | 0.034536 | 0.073404 | 4.3168 | 1.7339e-05 | 2.8412e-05 | 0.00015122 | 0.00019697 | 8.3659e-05 | 6.8432e-07 | 0.00012562 | 0.00020997 | 7.1292e-05 | 0.00011682 | 0.00079878 | 0.00098689 | 1.6245e-05 | 0.00095545 | 0.0033374 | 1.4072e-05 | 0.0053101 | 0.00010403 | 0.00017046 | 0.00087456 | 0.0011491 | 1.6245e-05 | 0.00095545 | 0.0033374 | 1.4072e-05 | 0.0054722 | 0.0011988 | 0.00090282 | 0.0059189 | 0.0080205 | 4.165e-05 | 3.4176e-07 | 7.264e-07 | 4.2718e-05 | 0.45565 | 10.9697 | 1.4918 | 15173.6023 | 19.2352 | 28.1925
Los Angeles (SC) | 2032 | LHD2 | 2003 | Aggregate | Diesel | 176.804 | 3159.8156 | 2223.9724 | 0.026504 | 0.00050596 | 0 | 0.02701 | 0.00014991 | 4.6345e-06 | 0 | 0.00015455 | 1.0449e-05 | 0.00013312 | 0.00029812 | 0.00015669 | 4.8441e-06 | 0 | 0.00016153 | 4.1797e-05 | 0.00031062 | 0.00051395 | 2.0117 | 0.045033 | 0 | 2.0567 | 3.7356e-05 | 9.9359e-07 | 0 | 3.8349e-05 | 0.0003162 | 7.0785e-06 | 0 | 0.00032328 | 0.00080425 | 2.1391e-05 | 0 | 0.00082564 | 0 | 0 | 0 | 0 | 0.00082564 | 0.00091559 | 2.4353e-05 | 0 | 0.00093994 | 0 | 0 | 0 | 0 | 0.00093994 | 0.0049947 | 0.0001773 | 0 | 0.005172 | 1.9017e-05 | 4.2572e-07 | 0 | 1.9443e-05 | 0.1833 | 116.3167 | 2.2133 | 8857.1314 | 4.0479 | 22.2732
Los Angeles (SC) | 2032 | LHD2 | 2004 | Aggregate | Gasoline | 314.2202 | 5745.5521 | 4681.4126 | 0.0015746 | 1.4756e-05 | 0.0055382 | 0.0071276 | 6.875e-07 | 0 | 8.0453e-08 | 7.6796e-07 | 1.2667e-05 | 0.00024206 | 0.0002555 | 7.4772e-07 | 0 | 8.75e-08 | 8.3522e-07 | 5.0667e-05 | 0.00056481 | 0.00061631 | 6.246 | 0.050103 | 0.11508 | 6.4112 | 1.8294e-05 | 4.3668e-05 | 0.00014037 | 0.00020233 | 9.2983e-05 | 8.7133e-07 | 0.00032703 | 0.00042089 | 7.0999e-05 | 0.00016948 | 0.0006999 | 0.00094037 | 2.3424e-05 | 0.0010935 | 0.0044582 | 2.0165e-05 | 0.0065357 | 0.0001036 | 0.0002473 | 0.0007663 | 0.0011172 | 2.3424e-05 | 0.0010935 | 0.0044582 | 2.0165e-05 | 0.0067126 | 0.0015871 | 0.0013098 | 0.0066297 | 0.0095266 | 6.181e-05 | 4.9581e-07 | 1.1388e-06 | 6.3444e-05 | 0.67672 | 16.881 | 1.4597 | 15184.3291 | 15.8981 | 22.5628
Los Angeles (SC) | 2032 | LHD2 | 2004 | Aggregate | Diesel | 194.6205 | 3558.3017 | 2448.0807 | 0.024875 | 0.00055695 | 0 | 0.025432 | 0.00016882 | 5.1016e-06 | 0 | 0.00017392 | 1.1767e-05 | 0.00014991 | 0.0003356 | 0.00017645 | 5.3322e-06 | 0 | 0.00018178 | 4.7068e-05 | 0.0003498 | 0.00057865 | 2.2653 | 0.049571 | 0 | 2.3149 | 3.4915e-05 | 1.0937e-06 | 0 | 3.6009e-05 | 0.00035608 | 7.7918e-06 | 0 | 0.00036387 | 0.00075171 | 2.3547e-05 | 0 | 0.00077525 | 0 | 0 | 0 | 0 | 0.00077525 | 0.00085577 | 2.6807e-05 | 0 | 0.00088257 | 0 | 0 | 0 | 0 | 0.00088257 | 0.0056246 | 0.00019517 | 0 | 0.0058197 | 2.1416e-05 | 4.6862e-07 | 0 | 2.1884e-05 | 0.20631 | 97.2584 | 2.2129 | 8852.7673 | 3.3752 | 22.256
Los Angeles (SC) | 2032 | LHD2 | 2005 | Aggregate | Gasoline | 339.7529 | 6357.1283 | 5061.8125 | 0.0017488 | 1.5955e-05 | 0.0060104 | 0.0077752 | 7.6068e-07 | 0 | 8.6991e-08 | 8.4767e-07 | 1.4015e-05 | 0.00026783 | 0.00028269 | 8.2731e-07 | 0 | 9.4611e-08 | 9.2192e-07 | 5.606e-05 | 0.00062493 | 0.00068191 | 6.9109 | 0.054174 | 0.12443 | 7.0895 | 2.038e-05 | 4.7345e-05 | 0.00015227 | 0.00022 | 0.00010371 | 9.4619e-07 | 0.00035644 | 0.0004611 | 7.888e-05 | 0.00018325 | 0.00075717 | 0.0010193 | 2.5093e-05 | 0.00088661 | 0.0044187 | 2.1464e-05 | 0.0063711 | 0.0001151 | 0.00026739 | 0.00082901 | 0.0012115 | 2.5093e-05 | 0.00088661 | 0.0044187 | 2.1464e-05 | 0.0065633 | 0.0017576 | 0.0014162 | 0.007166 | 0.01034 | 6.8389e-05 | 5.3609e-07 | 1.2313e-06 | 7.0156e-05 | 0.74832 | 16.6432 | 1.4597 | 15175.4265 | 14.0492 | 22.1327
Los Angeles (SC) | 2032 | LHD2 | 2005 | Aggregate | Diesel | 357.4225 | 6687.0754 | 4495.9254 | 0.046748 | 0.0010228 | 0 | 0.04777 | 0.00031725 | 9.3691e-06 | 0 | 0.00032662 | 2.2114e-05 | 0.00028173 | 0.00063047 | 0.0003316 | 9.7927e-06 | 0 | 0.00034139 | 8.8455e-05 | 0.00065737 | 0.0010872 | 4.2572 | 0.091037 | 0 | 4.3483 | 6.5616e-05 | 2.0086e-06 | 0 | 6.7625e-05 | 0.00066918 | 1.431e-05 | 0 | 0.00068349 | 0.0014127 | 4.3244e-05 | 0 | 0.0014559 | 0 | 0 | 0 | 0 | 0.0014559 | 0.0016082 | 4.9231e-05 | 0 | 0.0016575 | 0 | 0 | 0 | 0 | 0.0016575 | 0.01057 | 0.00035843 | 0 | 0.010929 | 4.0246e-05 | 8.6063e-07 | 0 | 4.1107e-05 | 0.38753 | 97.2099 | 2.2124 | 8848.4521 | 3.3728 | 22.239
Los Angeles (SC) | 2032 | LHD2 | 2006 | Aggregate | Gasoline | 379.899 | 7276.0036 | 5659.9286 | 0.0020087 | 1.784e-05 | 0.0067446 | 0.0087711 | 8.7063e-07 | 0 | 9.727e-08 | 9.679e-07 | 1.6041e-05 | 0.00030654 | 0.00032355 | 9.4689e-07 | 0 | 1.0579e-07 | 1.0527e-06 | 6.4163e-05 | 0.00071526 | 0.00078048 | 7.9098 | 0.060575 | 0.13914 | 8.1095 | 2.3444e-05 | 5.3084e-05 | 0.00017095 | 0.00024748 | 0.00011965 | 1.0626e-06 | 0.00040174 | 0.00052245 | 9.0491e-05 | 0.0002049 | 0.00084776 | 0.0011432 | 2.7327e-05 | 0.00081687 | 0.0046177 | 2.3279e-05 | 0.0066284 | 0.00013204 | 0.00029899 | 0.00092819 | 0.0013592 | 2.7327e-05 | 0.00081687 | 0.0046177 | 2.3279e-05 | 0.0068444 | 0.002007 | 0.0015835 | 0.0080165 | 0.011607 | 7.8274e-05 | 5.9944e-07 | 1.3769e-06 | 8.025e-05 | 0.85599 | 16.404 | 1.4597 | 15166.6212 | 12.8006 | 21.7078
Los Angeles (SC) | 2032 | LHD2 | 2006 | Aggregate | Diesel | 559.8568 | 10721.5678 | 7042.2939 | 0.074952 | 0.0016021 | 0 | 0.076554 | 0.00050866 | 1.4675e-05 | 0 | 0.00052334 | 3.5456e-05 | 0.0004517 | 0.0010105 | 0.00053166 | 1.5339e-05 | 0 | 0.000547 | 0.00014182 | 0.001054 | 0.0017428 | 6.8257 | 0.1426 | 0 | 6.9683 | 0.0001052 | 3.1462e-06 | 0 | 0.00010835 | 0.0010729 | 2.2414e-05 | 0 | 0.0010953 | 0.002265 | 6.7737e-05 | 0 | 0.0023327 | 0 | 0 | 0 | 0 | 0.0023327 | 0.0025785 | 7.7114e-05 | 0 | 0.0026556 | 0 | 0 | 0 | 0 | 0.0026556 | 0.016947 | 0.00056144 | 0 | 0.017509 | 6.4528e-05 | 1.3481e-06 | 0 | 6.5876e-05 | 0.62104 | 97.1619 | 2.212 | 8844.1823 | 3.3705 | 22.2222
Los Angeles (SC) | 2032 | LHD2 | 2007 | Aggregate | Gasoline | 232.0706 | 4551.027 | 3457.5055 | 0.0012529 | 1.0898e-05 | 0.0041311 | 0.0053949 | 5.4457e-07 | 0 | 5.942e-08 | 6.0399e-07 | 1.0033e-05 | 0.00019174 | 0.00020237 | 5.9227e-07 | 0 | 6.4624e-08 | 6.5689e-07 | 4.0133e-05 | 0.00044738 | 0.00048817 | 4.9474 | 0.037004 | 0.085024 | 5.0695 | 1.4734e-05 | 3.2518e-05 | 0.00010483 | 0.00015208 | 7.501e-05 | 6.5244e-07 | 0.00024732 | 0.00032298 | 5.6714e-05 | 0.00012517 | 0.00051839 | 0.00070027 | 1.6001e-05 | 0.00047734 | 0.0026936 | 1.3608e-05 | 0.0039009 | 8.2757e-05 | 0.00018264 | 0.00056757 | 0.00083297 | 1.6001e-05 | 0.00047734 | 0.0026936 | 1.3608e-05 | 0.0040336 | 0.0012494 | 0.00096733 | 0.0049126 | 0.0071293 | 4.8959e-05 | 3.6618e-07 | 8.4138e-07 | 5.0167e-05 | 0.5351 | 16.1311 | 1.4597 | 15157.9483 | 12.0605 | 21.3168
Los Angeles (SC) | 2032 | LHD2 | 2007 | Aggregate | Diesel | 347.3428 | 6810.8964 | 4369.1358 | 0.024545 | 0.00099399 | 0 | 0.025539 | 0.00023476 | 9.6106e-06 | 0 | 0.00024437 | 2.2523e-05 | 0.00028695 | 0.00055384 | 0.00024538 | 1.0045e-05 | 0 | 0.00025542 | 9.0093e-05 | 0.00066954 | 0.0010151 | 4.3361 | 0.08847 | 0 | 4.4245 | 4.1988e-05 | 1.952e-06 | 0 | 4.394e-05 | 0.00068157 | 1.3906e-05 | 0 | 0.00069547 | 0.00090398 | 4.2025e-05 | 0 | 0.00094601 | 0 | 0 | 0 | 0 | 0.00094601 | 0.0010291 | 4.7842e-05 | 0 | 0.001077 | 0 | 0 | 0 | 0 | 0.001077 | 0.0065628 | 0.00034832 | 0 | 0.0069111 | 4.0991e-05 | 8.3636e-07 | 0 | 4.1828e-05 | 0.39433 | 51.0249 | 2.028 | 8839.9548 | 2.1517 | 13.808
Los Angeles (SC) | 2032 | LHD2 | 2008 | Aggregate | Gasoline | 346.095 | 6951.8734 | 5156.3005 | 0.0013439 | 1.6253e-05 | 0.0044421 | 0.0058023 | 9.4831e-07 | 0 | 1.1212e-07 | 1.0604e-06 | 1.5326e-05 | 0.00029288 | 0.00030927 | 1.0314e-06 | 0 | 1.2194e-07 | 1.1533e-06 | 6.1305e-05 | 0.0006834 | 0.00074586 | 7.5567 | 0.055185 | 0.12619 | 7.738 | 1.8114e-05 | 5.0012e-05 | 0.00012275 | 0.00019088 | 8.9471e-05 | 1.082e-06 | 0.00029574 | 0.00038629 | 6.7611e-05 | 0.00018667 | 0.00058863 | 0.00084291 | 2.2829e-05 | 0.00067956 | 0.0038269 | 1.938e-05 | 0.0053916 | 9.8657e-05 | 0.00027238 | 0.00064448 | 0.0010155 | 2.2829e-05 | 0.00067956 | 0.0038269 | 1.938e-05 | 0.0055642 | 0.0014757 | 0.0014426 | 0.0073331 | 0.010251 | 7.4779e-05 | 5.461e-07 | 1.2488e-06 | 7.6574e-05 | 0.81677 | 11.3575 | 1.46 | 15146.6065 | 10.8916 | 20.0664
Los Angeles (SC) | 2032 | LHD2 | 2008 | Aggregate | Diesel | 406.5568 | 8165.529 | 5113.9737 | 0.029423 | 0.0011634 | 0 | 0.030586 | 0.00028144 | 1.1249e-05 | 0 | 0.00029269 | 2.7003e-05 | 0.00034402 | 0.00066371 | 0.00029417 | 1.1758e-05 | 0 | 0.00030592 | 0.00010801 | 0.00080271 | 0.0012166 | 5.1985 | 0.10355 | 0 | 5.302 | 5.0335e-05 | 2.2847e-06 | 0 | 5.262e-05 | 0.00081713 | 1.6277e-05 | 0 | 0.0008334 | 0.0010837 | 4.9189e-05 | 0 | 0.0011329 | 0 | 0 | 0 | 0 | 0.0011329 | 0.0012337 | 5.5998e-05 | 0 | 0.0012897 | 0 | 0 | 0 | 0 | 0.0012897 | 0.0078674 | 0.0004077 | 0 | 0.0082751 | 4.9144e-05 | 9.7893e-07 | 0 | 5.0123e-05 | 0.47253 | 50.9713 | 2.0275 | 8835.7655 | 2.1493 | 13.7904
Los Angeles (SC) | 2032 | LHD2 | 2009 | Aggregate | Gasoline | 172.7145 | 3554.8268 | 2573.1893 | 0.00038925 | 8.1107e-06 | 0.0013368 | 0.0017341 | 5.4447e-07 | 0 | 6.7686e-08 | 6.1215e-07 | 7.8371e-06 | 0.00014977 | 0.00015822 | 5.9216e-07 | 0 | 7.3615e-08 | 6.6577e-07 | 3.1348e-05 | 0.00034945 | 0.00038147 | 3.8637 | 0.027539 | 0.062656 | 3.9539 | 6.8792e-06 | 2.5939e-05 | 4.3518e-05 | 7.6336e-05 | 3.0489e-05 | 6.353e-07 | 0.00010471 | 0.00013583 | 2.4705e-05 | 9.3154e-05 | 0.00020078 | 0.00031864 | 1.0877e-05 | 0.000323 | 0.0018147 | 9.2154e-06 | 0.0024764 | 3.605e-05 | 0.00013593 | 0.00021983 | 0.00039181 | 1.0877e-05 | 0.000323 | 0.0018147 | 9.2154e-06 | 0.0025496 | 0.00053707 | 0.00071992 | 0.0036554 | 0.0049124 | 3.8234e-05 | 2.7253e-07 | 6.2003e-07 | 3.9127e-05 | 0.41735 | 6.6382 | 1.4602 | 15135.3577 | 9.7597 | 18.8046
Los Angeles (SC) | 2032 | LHD2 | 2009 | Aggregate | Diesel | 109.8776 | 2261.2853 | 1382.1223 | 0.0081467 | 0.00031444 | 0 | 0.0084611 | 7.784e-05 | 3.0402e-06 | 0 | 8.0881e-05 | 7.4779e-06 | 9.5269e-05 | 0.00018363 | 8.136e-05 | 3.1777e-06 | 0 | 8.4538e-05 | 2.9912e-05 | 0.00022229 | 0.00033674 | 1.4396 | 0.027986 | 0 | 1.4676 | 1.3922e-05 | 6.1748e-07 | 0 | 1.4539e-05 | 0.00022629 | 4.399e-06 | 0 | 0.00023069 | 0.00029973 | 1.3294e-05 | 0 | 0.00031302 | 0 | 0 | 0 | 0 | 0.00031302 | 0.00034122 | 1.5134e-05 | 0 | 0.00035635 | 0 | 0 | 0 | 0 | 0.00035635 | 0.0021754 | 0.00011019 | 0 | 0.0022856 | 1.361e-05 | 2.6457e-07 | 0 | 1.3874e-05 | 0.1308 | 50.9167 | 2.0264 | 8831.6112 | 2.1444 | 13.7542
Los Angeles (SC) | 2032 | LHD2 | 2010 | Aggregate | Gasoline | 124.8201 | 2633.5369 | 1859.6331 | 0.00028759 | 5.8616e-06 | 0.00095671 | 0.0012502 | 4.9159e-07 | 0 | 6.5873e-08 | 5.5747e-07 | 5.806e-06 | 0.00011095 | 0.00011732 | 5.3465e-07 | 0 | 7.1643e-08 | 6.063e-07 | 2.3224e-05 | 0.00025889 | 0.00028272 | 2.8624 | 0.019903 | 0.045264 | 2.9275 | 5.0983e-06 | 1.8812e-05 | 3.1387e-05 | 5.5298e-05 | 2.2713e-05 | 4.6293e-07 | 7.5558e-05 | 9.8735e-05 | 1.8245e-05 | 6.7322e-05 | 0.00014431 | 0.00022987 | 7.4883e-06 | 0.00022178 | 0.0012426 | 6.3304e-06 | 0.001708 | 2.6623e-05 | 9.8236e-05 | 0.000158 | 0.00028286 | 7.4883e-06 | 0.00022178 | 0.0012426 | 6.3304e-06 | 0.001761 | 0.00039593 | 0.00052028 | 0.0026329 | 0.0035491 | 2.8325e-05 | 1.9695e-07 | 4.4793e-07 | 2.897e-05 | 0.30901 | 6.4597 | 1.4608 | 15126.8005 | 9.0994 | 18.3385
Los Angeles (SC) | 2032 | LHD2 | 2010 | Aggregate | Diesel | 94.598 | 1995.6925 | 1189.9242 | 0.00042871 | 0.00027071 | 0 | 0.00069943 | 4.2591e-05 | 2.7552e-06 | 0 | 4.5346e-05 | 6.5996e-06 | 8.4079e-05 | 0.00013603 | 4.4517e-05 | 2.8798e-06 | 0 | 4.7397e-05 | 2.6398e-05 | 0.00019618 | 0.00026998 | 1.2705 | 0.024094 | 0 | 1.2946 | 5.0089e-06 | 5.3161e-07 | 0 | 5.5405e-06 | 0.00019971 | 3.7873e-06 | 0 | 0.0002035 | 0.00010784 | 1.1445e-05 | 0 | 0.00011928 | 0 | 0 | 0 | 0 | 0.00011928 | 0.00012277 | 1.303e-05 | 0 | 0.0001358 | 0 | 0 | 0 | 0 | 0.0001358 | 0.00068646 | 9.4865e-05 | 0 | 0.00078132 | 1.2011e-05 | 2.2778e-07 | 0 | 1.2239e-05 | 0.11538 | 4.7691 | 1.8409 | 8827.4878 | 0.92595 | 5.3275
Los Angeles (SC) | 2032 | LHD2 | 2011 | Aggregate | Gasoline | 206.6708 | 4471.9821 | 3079.0866 | 0.0004857 | 9.7053e-06 | 0.001566 | 0.0020614 | 1.1344e-06 | 0 | 1.6522e-07 | 1.2997e-06 | 9.859e-06 | 0.00018841 | 0.00019956 | 1.2338e-06 | 0 | 1.797e-07 | 1.4135e-06 | 3.9436e-05 | 0.00043961 | 0.00048046 | 4.8605 | 0.032954 | 0.074908 | 4.9684 | 8.6681e-06 | 3.1265e-05 | 5.1754e-05 | 9.1687e-05 | 3.8702e-05 | 7.7335e-07 | 0.00012478 | 0.00016426 | 3.0904e-05 | 0.00011147 | 0.00023706 | 0.00037943 | 1.1782e-05 | 0.00034791 | 0.001943 | 9.9358e-06 | 0.0026921 | 4.5096e-05 | 0.00016265 | 0.00025955 | 0.0004673 | 1.1782e-05 | 0.00034791 | 0.001943 | 9.9358e-06 | 0.00278 | 0.00066768 | 0.00086146 | 0.0043393 | 0.0058684 | 4.8099e-05 | 3.261e-07 | 7.4127e-07 | 4.9166e-05 | 0.52443 | 6.2726 | 1.462 | 15118.265 | 8.4591 | 17.857
Los Angeles (SC) | 2032 | LHD2 | 2011 | Aggregate | Diesel | 290.0766 | 6276.1062 | 3648.799 | 0.0013417 | 0.00083011 | 0 | 0.0021718 | 0.00013294 | 8.4486e-06 | 0 | 0.00014139 | 2.0755e-05 | 0.00026441 | 0.00042656 | 0.00013895 | 8.8306e-06 | 0 | 0.00014778 | 8.3019e-05 | 0.00061697 | 0.00084777 | 3.9956 | 0.073884 | 0 | 4.0695 | 1.5709e-05 | 1.6302e-06 | 0 | 1.7339e-05 | 0.00062805 | 1.1613e-05 | 0 | 0.00063967 | 0.0003382 | 3.5096e-05 | 0 | 0.00037329 | 0 | 0 | 0 | 0 | 0.00037329 | 0.00038501 | 3.9955e-05 | 0 | 0.00042497 | 0 | 0 | 0 | 0 | 0.00042497 | 0.0021432 | 0.0002909 | 0 | 0.0024341 | 3.7773e-05 | 6.9847e-07 | 0 | 3.8471e-05 | 0.36268 | 4.7089 | 1.8381 | 8823.3914 | 0.92141 | 5.2776
Los Angeles (SC) | 2032 | LHD2 | 2012 | Aggregate | Gasoline | 241.0962 | 5353.0246 | 3591.9742 | 0.00057845 | 1.1322e-05 | 0.0018197 | 0.0024094 | 1.9857e-06 | 0 | 3.0738e-07 | 2.293e-06 | 1.1801e-05 | 0.00022552 | 0.00023962 | 2.1596e-06 | 0 | 3.3431e-07 | 2.4939e-06 | 4.7206e-05 | 0.00052622 | 0.00057592 | 5.8181 | 0.038443 | 0.087446 | 5.944 | 1.0379e-05 | 3.6611e-05 | 6.0149e-05 | 0.00010714 | 4.6426e-05 | 9.0869e-07 | 0.00014605 | 0.00019338 | 3.6864e-05 | 0.00013004 | 0.00027447 | 0.00044137 | 1.3025e-05 | 0.00038335 | 0.002133 | 1.0954e-05 | 0.0029817 | 5.3792e-05 | 0.00018975 | 0.00030051 | 0.00054405 | 1.3025e-05 | 0.00038335 | 0.002133 | 1.0954e-05 | 0.0030844 | 0.00079318 | 0.001005 | 0.005105 | 0.0069031 | 5.7575e-05 | 3.8042e-07 | 8.6535e-07 | 5.8821e-05 | 0.62741 | 6.1249 | 1.464 | 15110.0473 | 7.8407 | 17.5482
Los Angeles (SC) | 2032 | LHD2 | 2012 | Aggregate | Diesel | 362.6768 | 8051.6549 | 4562.0173 | 0.00171 | 0.0010379 | 0 | 0.0027478 | 0.00016881 | 1.0563e-05 | 0 | 0.00017938 | 2.6626e-05 | 0.00033922 | 0.00054522 | 0.00017645 | 1.1041e-05 | 0 | 0.00018749 | 0.00010651 | 0.00079151 | 0.0010855 | 5.126 | 0.092375 | 0 | 5.2183 | 2.0077e-05 | 2.0381e-06 | 0 | 2.2115e-05 | 0.00080573 | 1.452e-05 | 0 | 0.00082025 | 0.00043224 | 4.388e-05 | 0 | 0.00047612 | 0 | 0 | 0 | 0 | 0.00047612 | 0.00049208 | 4.9954e-05 | 0 | 0.00054203 | 0 | 0 | 0 | 0 | 0.00054203 | 0.0027225 | 0.0003637 | 0 | 0.0030862 | 4.8459e-05 | 8.7328e-07 | 0 | 4.9332e-05 | 0.46508 | 4.644 | 1.8346 | 8819.3173 | 0.91606 | 5.2159
Los Angeles (SC) | 2032 | LHD2 | 2013 | Aggregate | Gasoline | 211.5469 | 4822.2225 | 3151.733 | 0.00051531 | 9.9342e-06 | 0.001589 | 0.0021143 | 2.6774e-06 | 0 | 4.2777e-07 | 3.1051e-06 | 1.0631e-05 | 0.00020316 | 0.0002169 | 2.9119e-06 | 0 | 4.6524e-07 | 3.3771e-06 | 4.2525e-05 | 0.00047404 | 0.00051995 | 5.2412 | 0.033731 | 0.076724 | 5.3516 | 9.3694e-06 | 3.225e-05 | 5.2512e-05 | 9.4132e-05 | 4.1689e-05 | 8.0368e-07 | 0.00012855 | 0.00017104 | 3.3148e-05 | 0.0001141 | 0.00023869 | 0.00038593 | 1.0797e-05 | 0.00031662 | 0.001754 | 9.0532e-06 | 0.0024764 | 4.837e-05 | 0.00016649 | 0.00026133 | 0.00047619 | 1.0797e-05 | 0.00031662 | 0.001754 | 9.0532e-06 | 0.0025666 | 0.0007094 | 0.00088179 | 0.0044806 | 0.0060718 | 5.1866e-05 | 3.338e-07 | 7.5924e-07 | 5.2959e-05 | 0.56488 | 5.9662 | 1.4672 | 15101.6953 | 7.2427 | 17.1339
Los Angeles (SC) | 2032 | LHD2 | 2013 | Aggregate | Diesel | 272.2261 | 6204.7889 | 3424.262 | 0.0013067 | 0.00077903 | 0 | 0.0020858 | 0.0001284 | 7.9287e-06 | 0 | 0.00013633 | 2.0519e-05 | 0.00026141 | 0.00041826 | 0.00013421 | 8.2872e-06 | 0 | 0.00014249 | 8.2075e-05 | 0.00060996 | 0.00083452 | 3.9502 | 0.069337 | 0 | 4.0195 | 1.5398e-05 | 1.5298e-06 | 0 | 1.6928e-05 | 0.00062092 | 1.0899e-05 | 0 | 0.00063181 | 0.00033151 | 3.2936e-05 | 0 | 0.00036444 | 0 | 0 | 0 | 0 | 0.00036444 | 0.0003774 | 3.7496e-05 | 0 | 0.00041489 | 0 | 0 | 0 | 0 | 0.00041489 | 0.0020717 | 0.00027299 | 0 | 0.0023447 | 3.7344e-05 | 6.5548e-07 | 0 | 3.7999e-05 | 0.35823 | 4.5743 | 1.8302 | 8815.2615 | 0.9099 | 5.1422
Los Angeles (SC) | 2032 | LHD2 | 2014 | Aggregate | Gasoline | 268.5748 | 6289.382 | 4001.3647 | 0.00066893 | 1.2612e-05 | 0.002003 | 0.0026845 | 4.8616e-06 | 0 | 7.8025e-07 | 5.6419e-06 | 1.3866e-05 | 0.00026497 | 0.00028448 | 5.2875e-06 | 0 | 8.486e-07 | 6.1361e-06 | 5.5463e-05 | 0.00061827 | 0.00067987 | 6.7333 | 0.042218 | 0.096082 | 6.8716 | 1.2217e-05 | 4.1113e-05 | 6.626e-05 | 0.00011959 | 5.4558e-05 | 1.0287e-06 | 0.00016336 | 0.00021895 | 4.3047e-05 | 0.00014486 | 0.00029994 | 0.00048784 | 1.2905e-05 | 0.00037689 | 0.0020771 | 1.0785e-05 | 0.0029655 | 6.2814e-05 | 0.00021137 | 0.00032839 | 0.00060258 | 1.2905e-05 | 0.00037689 | 0.0020771 | 1.0785e-05 | 0.0030803 | 0.00091942 | 0.0011195 | 0.0056864 | 0.0077253 | 6.6631e-05 | 4.1778e-07 | 9.5081e-07 | 6.8e-05 | 0.72532 | 5.8083 | 1.471 | 14867.4138 | 6.6645 | 16.7146
Los Angeles (SC) | 2032 | LHD2 | 2014 | Aggregate | Diesel | 399.6912 | 9358.8786 | 5027.6123 | 0.0019509 | 0.0011438 | 0 | 0.0030947 | 0.00019059 | 1.1641e-05 | 0 | 0.00020223 | 3.0949e-05 | 0.00039429 | 0.00062747 | 0.00019921 | 1.2168e-05 | 0 | 0.00021138 | 0.0001238 | 0.00092002 | 0.0012552 | 5.8212 | 0.099461 | 0 | 5.9206 | 2.3091e-05 | 2.2462e-06 | 0 | 2.5337e-05 | 0.00091501 | 1.5634e-05 | 0 | 0.00093064 | 0.00049713 | 4.8358e-05 | 0 | 0.00054549 | 0 | 0 | 0 | 0 | 0.00054549 | 0.00056595 | 5.5053e-05 | 0 | 0.000621 | 0 | 0 | 0 | 0 | 0.000621 | 0.0030769 | 0.00040082 | 0 | 0.0034778 | 5.5031e-05 | 9.4027e-07 | 0 | 5.5971e-05 | 0.52766 | 4.4997 | 1.825 | 8608.5608 | 0.90293 | 5.0566
Los Angeles (SC) | 2032 | LHD2 | 2015 | Aggregate | Gasoline | 428.6432 | 10319.1067 | 6386.1443 | 0.0010891 | 2.0129e-05 | 0.0031618 | 0.0042711 | 1.0051e-05 | 0 | 1.5947e-06 | 1.1646e-05 | 2.275e-05 | 0.00043475 | 0.00046914 | 1.0931e-05 | 0 | 1.7344e-06 | 1.2666e-05 | 9.0999e-05 | 0.0010144 | 0.0011181 | 10.9913 | 0.067057 | 0.15259 | 11.211 | 2.0035e-05 | 6.59e-05 | 0.00010495 | 0.00019088 | 8.9661e-05 | 1.6571e-06 | 0.00026029 | 0.00035161 | 7.0288e-05 | 0.00023119 | 0.00047301 | 0.00077448 | 1.9317e-05 | 0.00056149 | 0.0030756 | 1.608e-05 | 0.004447 | 0.00010256 | 0.00033735 | 0.00051788 | 0.0009578 | 1.9317e-05 | 0.00056149 | 0.0030756 | 1.608e-05 | 0.0046303 | 0.0014998 | 0.0017867 | 0.0090529 | 0.012339 | 0.00010877 | 6.6358e-07 | 1.51e-06 | 0.00011094 | 1.1834 | 5.6323 | 1.4744 | 14783.8871 | 6.1059 | 16.2719
Los Angeles (SC) | 2032 | LHD2 | 2015 | Aggregate | Diesel | 765.1539 | 18418.3859 | 9624.6733 | 0.0037932 | 0.0021896 | 0 | 0.0059829 | 0.00036798 | 2.2285e-05 | 0 | 0.00039027 | 6.0908e-05 | 0.00077597 | 0.0012271 | 0.00038462 | 2.3293e-05 | 0 | 0.00040791 | 0.00024363 | 0.0018106 | 0.0024622 | 11.374 | 0.18904 | 0 | 11.5631 | 4.5133e-05 | 4.3e-06 | 0 | 4.9433e-05 | 0.0017878 | 2.9715e-05 | 0 | 0.0018176 | 0.00097168 | 9.2575e-05 | 0 | 0.0010643 | 0 | 0 | 0 | 0 | 0.0010643 | 0.0011062 | 0.00010539 | 0 | 0.0012116 | 0 | 0 | 0 | 0 | 0.0012116 | 0.005945 | 0.00076731 | 0 | 0.0067123 | 0.00010753 | 1.7871e-06 | 0 | 0.00010931 | 1.0305 | 4.4202 | 1.8191 | 8542.9682 | 0.89514 | 4.9591
Los Angeles (SC) | 2032 | LHD2 | 2016 | Aggregate | Gasoline | 272.2528 | 6743.0621 | 4056.1614 | 0.00062535 | 1.2112e-05 | 0.0018949 | 0.0025324 | 7.5845e-06 | 0 | 1.1793e-06 | 8.7638e-06 | 1.4866e-05 | 0.00028409 | 0.00030772 | 8.2488e-06 | 0 | 1.2826e-06 | 9.5314e-06 | 5.9464e-05 | 0.00066287 | 0.00073187 | 7.0358 | 0.041738 | 0.095058 | 7.1726 | 1.2342e-05 | 4.0127e-05 | 6.3137e-05 | 0.00011561 | 5.3018e-05 | 1.0269e-06 | 0.00016065 | 0.0002147 | 4.2787e-05 | 0.00013911 | 0.0002812 | 0.00046309 | 1.1457e-05 | 0.00033121 | 0.001801 | 9.4947e-06 | 0.0026163 | 6.2434e-05 | 0.00020298 | 0.00030787 | 0.00057329 | 1.1457e-05 | 0.00033121 | 0.001801 | 9.4947e-06 | 0.0027265 | 0.00097446 | 0.0011348 | 0.005733 | 0.0078423 | 6.9625e-05 | 4.1304e-07 | 9.4067e-07 | 7.0978e-05 | 0.75709 | 5.1104 | 1.4769 | 14474.5195 | 5.5021 | 15.8261
Los Angeles (SC) | 2032 | LHD2 | 2016 | Aggregate | Diesel | 548.6676 | 13587.846 | 6901.5476 | 0.0024206 | 0.0013878 | 0 | 0.0038085 | 0.00026547 | 1.598e-05 | 0 | 0.00028145 | 4.4934e-05 | 0.00057246 | 0.00089884 | 0.00027747 | 1.6703e-05 | 0 | 0.00029417 | 0.00017974 | 0.0013357 | 0.0018096 | 8.1315 | 0.13136 | 0 | 8.2628 | 3.3034e-05 | 3.0834e-06 | 0 | 3.6117e-05 | 0.0012782 | 2.0648e-05 | 0 | 0.0012988 | 0.0007112 | 6.6383e-05 | 0 | 0.00077758 | 0 | 0 | 0 | 0 | 0.00077758 | 0.00080965 | 7.5573e-05 | 0 | 0.00088522 | 0 | 0 | 0 | 0 | 0.00088522 | 0.0042923 | 0.00055022 | 0 | 0.0048425 | 7.6872e-05 | 1.2419e-06 | 0 | 7.8114e-05 | 0.73641 | 3.8141 | 1.8123 | 8274.9615 | 0.88652 | 4.8496
Los Angeles (SC) | 2032 | LHD2 | 2017 | Aggregate | Gasoline | 632.2135 | 16123.6633 | 9419.0392 | 0.001292 | 2.6541e-05 | 0.0041082 | 0.0054267 | 1.9486e-05 | 0 | 2.9532e-06 | 2.2439e-05 | 3.5547e-05 | 0.0006793 | 0.00073728 | 2.1193e-05 | 0 | 3.2119e-06 | 2.4405e-05 | 0.00014219 | 0.001585 | 0.0017516 | 16.4731 | 0.094941 | 0.21641 | 16.7845 | 2.7661e-05 | 8.9057e-05 | 0.00013824 | 0.00025496 | 0.00011323 | 2.3261e-06 | 0.00036005 | 0.00047561 | 9.4681e-05 | 0.00030483 | 0.00060791 | 0.0010074 | 2.4717e-05 | 0.0007101 | 0.0038275 | 2.0379e-05 | 0.0055901 | 0.00013816 | 0.00044481 | 0.00066559 | 0.0012486 | 2.4717e-05 | 0.0007101 | 0.0038275 | 2.0379e-05 | 0.0058313 | 0.0023158 | 0.0026352 | 0.013272 | 0.018223 | 0.00016301 | 9.3952e-07 | 2.1415e-06 | 0.0001661 | 1.7717 | 4.58 | 1.4783 | 14165.4524 | 4.9214 | 15.3796
Los Angeles (SC) | 2032 | LHD2 | 2017 | Aggregate | Diesel | 1694.4772 | 43210.7956 | 21314.392 | 0.0065148 | 0.003723 | 0 | 0.010238 | 0.00082266 | 4.9352e-05 | 0 | 0.00087202 | 0.0001429 | 0.0018205 | 0.0028354 | 0.00085986 | 5.1584e-05 | 0 | 0.00091144 | 0.00057158 | 0.0042478 | 0.0057308 | 25.0337 | 0.39275 | 0 | 25.4264 | 0.00010411 | 9.5225e-06 | 0 | 0.00011363 | 0.0039349 | 6.1734e-05 | 0 | 0.0039967 | 0.0022414 | 0.00020501 | 0 | 0.0024465 | 0 | 0 | 0 | 0 | 0.0024465 | 0.0025517 | 0.00023339 | 0 | 0.0027851 | 0 | 0 | 0 | 0 | 0.0027851 | 0.013315 | 0.0016993 | 0 | 0.015014 | 0.00023666 | 3.7129e-06 | 0 | 0.00024037 | 2.2661 | 3.2241 | 1.8047 | 8007.1923 | 0.87708 | 4.7282
Los Angeles (SC) | 2032 | LHD2 | 2018 | Aggregate | Gasoline | 673.5139 | 17704.5596 | 10034.3542 | 0.0011758 | 2.5853e-05 | 0.0039776 | 0.0051792 | 2.2287e-05 | 0 | 3.2834e-06 | 2.557e-05 | 3.9032e-05 | 0.0007459 | 0.0008105 | 2.4239e-05 | 0 | 3.571e-06 | 2.781e-05 | 0.00015613 | 0.0017404 | 0.0019244 | 17.3187 | 0.096969 | 0.22152 | 17.6372 | 2.7739e-05 | 8.8245e-05 | 0.000135 | 0.00025099 | 0.00010752 | 2.364e-06 | 0.00036372 | 0.0004736 | 9.3337e-05 | 0.00029693 | 0.0005836 | 0.00097386 | 2.4321e-05 | 0.00069361 | 0.0036988 | 1.9932e-05 | 0.0054105 | 0.0001362 | 0.00043327 | 0.00063896 | 0.0012084 | 2.4321e-05 | 0.00069361 | 0.0036988 | 1.9932e-05 | 0.0056451 | 0.0025259 | 0.0028074 | 0.014112 | 0.019445 | 0.00017138 | 9.5958e-07 | 2.1922e-06 | 0.00017453 | 1.8617 | 3.9808 | 1.4791 | 13555.9651 | 4.3388 | 14.9453
Los Angeles (SC) | 2032 | LHD2 | 2018 | Aggregate | Diesel | 1822.6689 | 47907.4314 | 22926.8816 | 0.0057977 | 0.0033159 | 0 | 0.0091136 | 0.00088548 | 5.3086e-05 | 0 | 0.00093857 | 0.00015843 | 0.0020184 | 0.0031154 | 0.00092552 | 5.5486e-05 | 0 | 0.00098101 | 0.00063371 | 0.0047095 | 0.0063242 | 25.9247 | 0.3946 | 0 | 26.3193 | 0.00011427 | 1.0243e-05 | 0 | 0.00012451 | 0.004075 | 6.2026e-05 | 0 | 0.004137 | 0.0024601 | 0.00022052 | 0 | 0.0026806 | 0 | 0 | 0 | 0 | 0.0026806 | 0.0028006 | 0.00025105 | 0 | 0.0030517 | 0 | 0 | 0 | 0 | 0.0030517 | 0.014348 | 0.0018278 | 0 | 0.016176 | 0.00024508 | 3.7304e-06 | 0 | 0.00024881 | 2.3457 | 2.5887 | 1.7963 | 7475.8029 | 0.86681 | 4.5947
Los Angeles (SC) | 2032 | LHD2 | 2019 | Aggregate | Gasoline | 717.3176 | 19456.7199 | 10686.9639 | 0.0011156 | 2.5066e-05 | 0.0038384 | 0.0049791 | 2.5144e-05 | 0 | 3.5944e-06 | 2.8738e-05 | 4.2895e-05 | 0.00081972 | 0.00089135 | 2.7346e-05 | 0 | 3.9092e-06 | 3.1256e-05 | 0.00017158 | 0.0019127 | 0.0021155 | 19.0326 | 0.10315 | 0.23573 | 19.3714 | 2.8055e-05 | 8.7078e-05 | 0.00013142 | 0.00024656 | 0.00010623 | 2.3867e-06 | 0.0003655 | 0.00047411 | 9.2751e-05 | 0.00028789 | 0.00055822 | 0.00093886 | 2.3762e-05 | 0.00067175 | 0.003535 | 1.9334e-05 | 0.0051887 | 0.00013534 | 0.00042008 | 0.00061118 | 0.0011666 | 2.3762e-05 | 0.00067175 | 0.003535 | 1.9334e-05 | 0.0054164 | 0.0027528 | 0.00299 | 0.015036 | 0.020779 | 0.00018834 | 1.0208e-06 | 2.3327e-06 | 0.0001917 | 2.0447 | 3.4823 | 1.4796 | 13548.1256 | 3.7882 | 14.5325
Los Angeles (SC) | 2032 | LHD2 | 2019 | Aggregate | Diesel | 1936.0031 | 52507.4278 | 24352.4838 | 0.0053659 | 0.0030568 | 0 | 0.0084227 | 0.00093839 | 5.6387e-05 | 0 | 0.00099477 | 0.00017364 | 0.0022122 | 0.0033806 | 0.00098082 | 5.8936e-05 | 0 | 0.0010398 | 0.00069455 | 0.0051617 | 0.006896 | 28.4139 | 0.41914 | 0 | 28.833 | 0.00012384 | 1.088e-05 | 0 | 0.00013472 | 0.0044663 | 6.5883e-05 | 0 | 0.0045322 | 0.0026661 | 0.00023424 | 0 | 0.0029004 | 0 | 0 | 0 | 0 | 0.0029004 | 0.0030352 | 0.00026666 | 0 | 0.0033019 | 0 | 0 | 0 | 0 | 0.0033019 | 0.015226 | 0.0019415 | 0 | 0.017168 | 0.00026861 | 3.9624e-06 | 0 | 0.00027258 | 2.5697 | 2.1828 | 1.7872 | 7472.3424 | 0.85571 | 4.4492
Los Angeles (SC) | 2032 | LHD2 | 2020 | Aggregate | Gasoline | 765.0845 | 21440.5558 | 11398.6198 | 0.0010479 | 2.4125e-05 | 0.0036909 | 0.004763 | 2.7708e-05 | 0 | 3.8337e-06 | 3.1542e-05 | 4.7268e-05 | 0.0009033 | 0.00098211 | 3.0135e-05 | 0 | 4.1696e-06 | 3.4304e-05 | 0.00018907 | 0.0021077 | 0.0023311 | 20.973 | 0.10989 | 0.2513 | 21.3342 | 2.8301e-05 | 8.5392e-05 | 0.00012745 | 0.00024115 | 0.00010415 | 2.3977e-06 | 0.00036683 | 0.00047338 | 9.1831e-05 | 0.00027708 | 0.00053132 | 0.00090023 | 2.306e-05 | 0.00064504 | 0.003338 | 1.8602e-05 | 0.0049249 | 0.000134 | 0.00040432 | 0.00058173 | 0.00112 | 2.306e-05 | 0.00064504 | 0.003338 | 1.8602e-05 | 0.0051447 | 0.0029593 | 0.0031891 | 0.016096 | 0.022244 | 0.00020754 | 1.0875e-06 | 2.4869e-06 | 0.00021112 | 2.2519 | 3.0229 | 1.4795 | 13540.2552 | 3.2652 | 14.1177
Los Angeles (SC) | 2032 | LHD2 | 2020 | Aggregate | Diesel | 2058.4034 | 57678.4624 | 25892.1257 | 0.0048238 | 0.002748 | 0 | 0.0075718 | 0.00099226 | 5.9952e-05 | 0 | 0.0010522 | 0.00019074 | 0.00243 | 0.003673 | 0.0010371 | 6.2663e-05 | 0 | 0.0010998 | 0.00076296 | 0.00567 | 0.0075328 | 31.2122 | 0.44564 | 0 | 31.6578 | 0.00013435 | 1.1568e-05 | 0 | 0.00014592 | 0.0049061 | 7.0049e-05 | 0 | 0.0049762 | 0.0028925 | 0.00024904 | 0 | 0.0031415 | 0 | 0 | 0 | 0 | 0.0031415 | 0.0032929 | 0.00028352 | 0 | 0.0035764 | 0 | 0 | 0 | 0 | 0.0035764 | 0.016126 | 0.0020642 | 0 | 0.01819 | 0.00029507 | 4.2129e-06 | 0 | 0.00029928 | 2.8214 | 1.7864 | 1.7772 | 7468.8558 | 0.84376 | 4.2915
Los Angeles (SC) | 2032 | LHD2 | 2021 | Aggregate | Gasoline | 808.026 | 23428.9605 | 12038.3842 | 0.00094189 | 2.2674e-05 | 0.0034781 | 0.0044426 | 3.0277e-05 | 0 | 4.0489e-06 | 3.4326e-05 | 5.1652e-05 | 0.00098707 | 0.001073 | 3.2929e-05 | 0 | 4.4036e-06 | 3.7333e-05 | 0.00020661 | 0.0023032 | 0.0025471 | 22.3451 | 0.11319 | 0.25943 | 22.7177 | 2.8024e-05 | 8.193e-05 | 0.00012111 | 0.00023106 | 9.8206e-05 | 2.3642e-06 | 0.00036264 | 0.00046321 | 8.9078e-05 | 0.00026042 | 0.00049456 | 0.00084407 | 2.1942e-05 | 0.0006058 | 0.0030672 | 1.7513e-05 | 0.0045565 | 0.00012998 | 0.00038001 | 0.00054149 | 0.0010515 | 2.1942e-05 | 0.0006058 | 0.0030672 | 1.7513e-05 | 0.0047639 | 0.0032002 | 0.0033681 | 0.017099 | 0.023668 | 0.00022112 | 1.1201e-06 | 2.5673e-06 | 0.00022481 | 2.3979 | 2.5803 | 1.4794 | 13194.6777 | 2.7669 | 13.7464
Los Angeles (SC) | 2032 | LHD2 | 2021 | Aggregate | Diesel | 2164.8571 | 62764.4103 | 27231.1784 | 0.0041389 | 0.0023698 | 0 | 0.0065087 | 0.0010343 | 6.3052e-05 | 0 | 0.0010973 | 0.00020756 | 0.0026443 | 0.0039492 | 0.001081 | 6.5903e-05 | 0 | 0.0011469 | 0.00083023 | 0.00617 | 0.0081472 | 33.1153 | 0.45697 | 0 | 33.5722 | 0.00014421 | 1.2166e-05 | 0 | 0.00015638 | 0.0052053 | 7.1829e-05 | 0 | 0.0052771 | 0.0031048 | 0.00026192 | 0 | 0.0033667 | 0 | 0 | 0 | 0 | 0.0033667 | 0.0035346 | 0.00029818 | 0 | 0.0038328 | 0 | 0 | 0 | 0 | 0.0038328 | 0.01684 | 0.002171 | 0 | 0.019011 | 0.00031306 | 4.32e-06 | 0 | 0.00031738 | 2.9921 | 1.4111 | 1.7664 | 7278.6997 | 0.83097 | 4.1218
Los Angeles (SC) | 2032 | LHD2 | 2022 | Aggregate | Gasoline | 846.2906 | 25432.2196 | 12608.4688 | 0.00080058 | 2.0813e-05 | 0.0031895 | 0.0040109 | 3.2866e-05 | 0 | 4.2407e-06 | 3.7107e-05 | 5.6068e-05 | 0.0010715 | 0.0011646 | 3.5745e-05 | 0 | 4.6121e-06 | 4.0357e-05 | 0.00022427 | 0.0025001 | 0.0027647 | 23.6587 | 0.11565 | 0.26568 | 24.04 | 2.7101e-05 | 7.6961e-05 | 0.00011244 | 0.0002165 | 8.8261e-05 | 2.2946e-06 | 0.00035164 | 0.00044219 | 8.4179e-05 | 0.00023905 | 0.00044869 | 0.00077191 | 2.0454e-05 | 0.00055546 | 0.0027311 | 1.6108e-05 | 0.004095 | 0.00012283 | 0.00034882 | 0.00049125 | 0.0009629 | 2.0454e-05 | 0.00055546 | 0.0027311 | 1.6108e-05 | 0.004286 | 0.0034308 | 0.0035276 | 0.018003 | 0.024962 | 0.00023412 | 1.1444e-06 | 2.6292e-06 | 0.0002379 | 2.5375 | 2.1461 | 1.4793 | 12862.8433 | 2.2933 | 13.3559
Los Angeles (SC) | 2032 | LHD2 | 2022 | Aggregate | Diesel | 2252.7616 | 67691.876 | 28336.9067 | 0.0032919 | 0.0019135 | 0 | 0.0052054 | 0.0010626 | 6.5613e-05 | 0 | 0.0011282 | 0.00022385 | 0.0028519 | 0.0042039 | 0.0011106 | 6.8579e-05 | 0 | 0.0011792 | 0.00089541 | 0.0066544 | 0.008729 | 34.8359 | 0.46382 | 0 | 35.2997 | 0.00015323 | 1.266e-05 | 0 | 0.00016589 | 0.0054757 | 7.2906e-05 | 0 | 0.0055486 | 0.0032988 | 0.00027256 | 0 | 0.0035714 | 0 | 0 | 0 | 0 | 0.0035714 | 0.0037555 | 0.00031029 | 0 | 0.0040658 | 0 | 0 | 0 | 0 | 0.0040658 | 0.01734 | 0.0022591 | 0 | 0.019599 | 0.00032932 | 4.3848e-06 | 0 | 0.00033371 | 3.146 | 1.0464 | 1.7547 | 7096.1356 | 0.81733 | 3.9398
Los Angeles (SC) | 2032 | LHD2 | 2023 | Aggregate | Gasoline | 877.4794 | 27384.6116 | 13073.136 | 0.00084054 | 2.158e-05 | 0.0032861 | 0.0041482 | 3.5389e-05 | 0 | 4.3969e-06 | 3.9786e-05 | 6.0373e-05 | 0.0011537 | 0.0012539 | 3.8489e-05 | 0 | 4.7821e-06 | 4.3271e-05 | 0.00024149 | 0.002692 | 0.0029768 | 24.8321 | 0.11706 | 0.26932 | 25.2184 | 2.941e-05 | 8.0254e-05 | 0.00011514 | 0.00022481 | 9.3803e-05 | 2.4084e-06 | 0.00036673 | 0.00046294 | 9.0829e-05 | 0.00024786 | 0.00045687 | 0.00079556 | 1.8587e-05 | 0.00049391 | 0.0023262 | 1.4385e-05 | 0.0036487 | 0.00013254 | 0.00036167 | 0.00050022 | 0.00099443 | 1.8587e-05 | 0.00049391 | 0.0023262 | 1.4385e-05 | 0.0038475 | 0.0036312 | 0.0036576 | 0.018691 | 0.025979 | 0.00024573 | 1.1584e-06 | 2.6651e-06 | 0.00024956 | 2.6619 | 2.0613 | 1.4792 | 12531.3672 | 1.9119 | 12.9095
Los Angeles (SC) | 2032 | LHD2 | 2023 | Aggregate | Diesel | 2343.7123 | 73135.8822 | 29480.952 | 0.0034476 | 0.0019908 | 0 | 0.0054384 | 0.0010868 | 6.8262e-05 | 0 | 0.001155 | 0.00024186 | 0.0030812 | 0.0044781 | 0.0011359 | 7.1348e-05 | 0 | 0.0012072 | 0.00096742 | 0.0071896 | 0.0093642 | 36.6877 | 0.47037 | 0 | 37.1581 | 0.00016287 | 1.3171e-05 | 0 | 0.00017605 | 0.0057668 | 7.3935e-05 | 0 | 0.0058407 | 0.0035066 | 0.00028356 | 0 | 0.0037901 | 0 | 0 | 0 | 0 | 0.0037901 | 0.003992 | 0.00032282 | 0 | 0.0043148 | 0 | 0 | 0 | 0 | 0.0043148 | 0.017781 | 0.0023503 | 0 | 0.020131 | 0.00034683 | 4.4467e-06 | 0 | 0.00035128 | 3.3116 | 1.0119 | 1.7423 | 6913.6843 | 0.80282 | 3.7456
Los Angeles (SC) | 2032 | LHD2 | 2024 | Aggregate | Gasoline | 908.1495 | 29503.1406 | 13530.0742 | 0.00090093 | 2.2335e-05 | 0.0033534 | 0.0042766 | 3.8127e-05 | 0 | 4.5506e-06 | 4.2678e-05 | 6.5043e-05 | 0.001243 | 0.0013507 | 4.1467e-05 | 0 | 4.9492e-06 | 4.6416e-05 | 0.00026017 | 0.0029003 | 0.0032069 | 26.0893 | 0.11832 | 0.27243 | 26.4801 | 3.1666e-05 | 8.3623e-05 | 0.00011668 | 0.00023197 | 0.00010189 | 2.526e-06 | 0.00037926 | 0.00048367 | 9.7138e-05 | 0.00025652 | 0.00045986 | 0.00081351 | 1.6518e-05 | 0.00042609 | 0.0018758 | 1.249e-05 | 0.0031444 | 0.00014174 | 0.00037431 | 0.00050348 | 0.0010195 | 1.6518e-05 | 0.00042609 | 0.0018758 | 1.249e-05 | 0.0033504 | 0.0038204 | 0.0037854 | 0.019252 | 0.026858 | 0.00025818 | 1.1709e-06 | 2.6959e-06 | 0.00026204 | 2.7951 | 1.9725 | 1.4791 | 12213.4487 | 1.5453 | 12.3876
Los Angeles (SC) | 2032 | LHD2 | 2024 | Aggregate | Diesel | 2422.6475 | 78696.9125 | 30473.8572 | 0.0035846 | 0.0020578 | 0 | 0.0056424 | 0.001099 | 7.0561e-05 | 0 | 0.0011696 | 0.00026025 | 0.0033155 | 0.0047453 | 0.0011487 | 7.3751e-05 | 0 | 0.0012224 | 0.001041 | 0.0077362 | 0.0099997 | 38.4978 | 0.47415 | 0 | 38.972 | 0.00017219 | 1.3615e-05 | 0 | 0.0001858 | 0.0060513 | 7.4529e-05 | 0 | 0.0061259 | 0.0037071 | 0.00029311 | 0 | 0.0040002 | 0 | 0 | 0 | 0 | 0.0040002 | 0.0042203 | 0.00033369 | 0 | 0.004554 | 0 | 0 | 0 | 0 | 0.004554 | 0.018038 | 0.0024295 | 0 | 0.020467 | 0.00036394 | 4.4824e-06 | 0 | 0.00036843 | 3.4733 | 0.97565 | 1.7291 | 6738.7877 | 0.78744 | 3.539
Los Angeles (SC) | 2032 | LHD2 | 2025 | Aggregate | Gasoline | 945.4833 | 32067.6935 | 14086.2928 | 0.00093395 | 2.3253e-05 | 0.0034147 | 0.0043719 | 4.1441e-05 | 0 | 4.7377e-06 | 4.6179e-05 | 7.0697e-05 | 0.001351 | 0.0014679 | 4.5071e-05 | 0 | 5.1527e-06 | 5.0224e-05 | 0.00028279 | 0.0031524 | 0.0034854 | 27.6357 | 0.12024 | 0.27686 | 28.0328 | 3.4115e-05 | 8.775e-05 | 0.0001179 | 0.00023976 | 0.00010761 | 2.6791e-06 | 0.00039343 | 0.00050371 | 0.00010383 | 0.00026707 | 0.00046099 | 0.00083188 | 1.432e-05 | 0.00035288 | 0.001332 | 1.051e-05 | 0.0025416 | 0.00015151 | 0.0003897 | 0.00050472 | 0.0010459 | 1.432e-05 | 0.00035288 | 0.001332 | 1.051e-05 | 0.0027557 | 0.0040271 | 0.003941 | 0.01983 | 0.027799 | 0.00027348 | 1.1899e-06 | 2.7398e-06 | 0.00027741 | 2.9589 | 1.8552 | 1.479 | 11895.5651 | 1.1694 | 11.7962
Los Angeles (SC) | 2032 | LHD2 | 2025 | Aggregate | Diesel | 2493.6264 | 84567.1716 | 31366.6832 | 0.003709 | 0.0021181 | 0 | 0.0058271 | 0.0011006 | 7.2628e-05 | 0 | 0.0011732 | 0.00027966 | 0.0035628 | 0.0050157 | 0.0011503 | 7.5912e-05 | 0 | 0.0012262 | 0.0011186 | 0.0083133 | 0.010658 | 40.317 | 0.47562 | 0 | 40.7926 | 0.00018152 | 1.4013e-05 | 0 | 0.00019554 | 0.0063373 | 7.4761e-05 | 0 | 0.006412 | 0.0039081 | 0.0003017 | 0 | 0.0042098 | 0 | 0 | 0 | 0 | 0.0042098 | 0.0044491 | 0.00034347 | 0 | 0.0047925 | 0 | 0 | 0 | 0 | 0.0047925 | 0.018132 | 0.0025007 | 0 | 0.020633 | 0.00038114 | 4.4963e-06 | 0 | 0.00038564 | 3.6356 | 0.93764 | 1.715 | 6563.9684 | 0.77117 | 3.32
Los Angeles (SC) | 2032 | LHD2 | 2026 | Aggregate | Gasoline | 982.9788 | 34932.5947 | 14644.9199 | 0.0010002 | 2.4162e-05 | 0.0034439 | 0.0044683 | 4.5144e-05 | 0 | 4.9256e-06 | 5.0069e-05 | 7.7013e-05 | 0.0014717 | 0.0015988 | 4.9098e-05 | 0 | 5.357e-06 | 5.4455e-05 | 0.00030805 | 0.003434 | 0.0037965 | 29.3528 | 0.12208 | 0.28105 | 29.7559 | 3.6762e-05 | 9.1974e-05 | 0.00011846 | 0.00024719 | 0.00011749 | 2.8381e-06 | 0.00040453 | 0.00052485 | 0.00011092 | 0.00027751 | 0.0004592 | 0.00084763 | 1.1781e-05 | 0.00026755 | 0.00079755 | 8.3397e-06 | 0.0019329 | 0.00016186 | 0.00040495 | 0.00050277 | 0.0010696 | 1.1781e-05 | 0.00026755 | 0.00079755 | 8.3397e-06 | 0.0021548 | 0.00424 | 0.0040973 | 0.020368 | 0.028706 | 0.00029047 | 1.208e-06 | 2.7812e-06 | 0.00029446 | 3.1408 | 1.7406 | 1.4789 | 11591.2268 | 0.83938 | 11.1821
Los Angeles (SC) | 2032 | LHD2 | 2026 | Aggregate | Diesel | 2568.5907 | 91272.1235 | 32309.6397 | 0.0038399 | 0.002182 | 0 | 0.006022 | 0.0010959 | 7.4811e-05 | 0 | 0.0011707 | 0.00030183 | 0.0038453 | 0.0053178 | 0.0011454 | 7.8194e-05 | 0 | 0.0012236 | 0.0012073 | 0.0089724 | 0.011403 | 42.4269 | 0.47769 | 0 | 42.9046 | 0.0001919 | 1.4435e-05 | 0 | 0.00020634 | 0.0066689 | 7.5086e-05 | 0 | 0.006744 | 0.0041315 | 0.00031077 | 0 | 0.0044423 | 0 | 0 | 0 | 0 | 0.0044423 | 0.0047035 | 0.00035379 | 0 | 0.0050573 | 0 | 0 | 0 | 0 | 0.0050573 | 0.018139 | 0.0025758 | 0 | 0.020715 | 0.00040109 | 4.5158e-06 | 0 | 0.0004056 | 3.8238 | 0.89781 | 1.7001 | 6396.6522 | 0.75399 | 3.0884
Los Angeles (SC) | 2032 | LHD2 | 2027 | Aggregate | Gasoline | 1018.2871 | 38092.6061 | 15170.9601 | 0.0010591 | 2.503e-05 | 0.0035219 | 0.004606 | 4.9227e-05 | 0 | 5.1025e-06 | 5.433e-05 | 8.398e-05 | 0.0016049 | 0.0017432 | 5.3539e-05 | 0 | 5.5495e-06 | 5.9089e-05 | 0.00033592 | 0.0037447 | 0.0041397 | 31.2255 | 0.12356 | 0.28475 | 31.6338 | 4.0254e-05 | 9.6042e-05 | 0.00011988 | 0.00025617 | 0.00012653 | 2.9906e-06 | 0.00042079 | 0.00055032 | 0.00012049 | 0.00028748 | 0.000461 | 0.00086897 | 9.8454e-06 | 0.00020501 | 0.00061864 | 6.5528e-06 | 0.001709 | 0.00017582 | 0.00041949 | 0.00050474 | 0.0011 | 9.8454e-06 | 0.00020501 | 0.00061864 | 6.5528e-06 | 0.0019401 | 0.0044977 | 0.0042445 | 0.021047 | 0.029789 | 0.000309 | 1.2228e-06 | 2.8178e-06 | 0.00031304 | 3.3391 | 1.6454 | 1.4788 | 11300.5178 | 0.69306 | 10.6414
Los Angeles (SC) | 2032 | LHD2 | 2027 | Aggregate | Diesel | 2606.0513 | 97478.7584 | 32780.8473 | 0.0039166 | 0.0022138 | 0 | 0.0061304 | 0.0010667 | 7.5902e-05 | 0 | 0.0011426 | 0.00032236 | 0.0041068 | 0.0055718 | 0.0011149 | 7.9334e-05 | 0 | 0.0011942 | 0.0012894 | 0.0095826 | 0.012066 | 44.2043 | 0.4728 | 0 | 44.6771 | 0.00020043 | 1.4645e-05 | 0 | 0.00021507 | 0.0069483 | 7.4318e-05 | 0 | 0.0070226 | 0.004315 | 0.0003153 | 0 | 0.0046304 | 0 | 0 | 0 | 0 | 0.0046304 | 0.0049124 | 0.00035895 | 0 | 0.0052713 | 0 | 0 | 0 | 0 | 0.0052713 | 0.017759 | 0.0026134 | 0 | 0.020372 | 0.00041789 | 4.4697e-06 | 0 | 0.00042236 | 3.9818 | 0.85579 | 1.6844 | 6236.798 | 0.73587 | 2.8439
Los Angeles (SC) | 2032 | LHD2 | 2028 | Aggregate | Gasoline | 1060.7137 | 42027.0447 | 15803.0543 | 0.0011897 | 2.6073e-05 | 0.0037524 | 0.0049681 | 5.4312e-05 | 0 | 5.3151e-06 | 5.9627e-05 | 9.2654e-05 | 0.0017706 | 0.0019229 | 5.9069e-05 | 0 | 5.7807e-06 | 6.485e-05 | 0.00037062 | 0.0041314 | 0.0045669 | 34.4507 | 0.12871 | 0.29744 | 34.8768 | 4.6317e-05 | 0.0001006 | 0.00012597 | 0.00027289 | 0.00014311 | 3.1366e-06 | 0.00045141 | 0.00059766 | 0.00013788 | 0.00029946 | 0.00048179 | 0.00091913 | 8.5328e-06 | 0.00016055 | 0.00047489 | 5.3022e-06 | 0.0015684 | 0.00020119 | 0.00043697 | 0.0005275 | 0.0011657 | 8.5328e-06 | 0.00016055 | 0.00047489 | 5.3022e-06 | 0.0018149 | 0.0049342 | 0.0044213 | 0.022441 | 0.031796 | 0.00034092 | 1.2737e-06 | 2.9434e-06 | 0.00034513 | 3.6814 | 1.6086 | 1.4787 | 11292.6308 | 0.58765 | 10.2953
Los Angeles (SC) | 2032 | LHD2 | 2028 | Aggregate | Diesel | 2637.7351 | 104500.5074 | 33179.389 | 0.0039905 | 0.0022408 | 0 | 0.0062312 | 0.0010264 | 7.6825e-05 | 0 | 0.0011032 | 0.00034558 | 0.0044026 | 0.0058515 | 0.0010728 | 8.0299e-05 | 0 | 0.0011531 | 0.0013823 | 0.010273 | 0.012808 | 47.3885 | 0.47855 | 0 | 47.867 | 0.00020975 | 1.4823e-05 | 0 | 0.00022458 | 0.0074488 | 7.5222e-05 | 0 | 0.007524 | 0.0045159 | 0.00031914 | 0 | 0.004835 | 0 | 0 | 0 | 0 | 0.004835 | 0.005141 | 0.00036332 | 0 | 0.0055043 | 0 | 0 | 0 | 0 | 0.0055043 | 0.017216 | 0.0026452 | 0 | 0.019861 | 0.00044799 | 4.524e-06 | 0 | 0.00045252 | 4.2661 | 0.81141 | 1.6679 | 6233.1117 | 0.71676 | 2.5863
Los Angeles (SC) | 2032 | LHD2 | 2029 | Aggregate | Gasoline | 1102.9268 | 46686.814 | 16431.9656 | 0.0014159 | 2.7111e-05 | 0.0041974 | 0.0056404 | 6.0334e-05 | 0 | 5.5266e-06 | 6.586e-05 | 0.00010293 | 0.0019669 | 0.0021357 | 6.5618e-05 | 0 | 6.0107e-06 | 7.1629e-05 | 0.00041171 | 0.0045895 | 0.0050728 | 38.2708 | 0.13383 | 0.31178 | 38.7164 | 5.6662e-05 | 0.00010474 | 0.00013909 | 0.0003005 | 0.00016921 | 3.24e-06 | 0.00050162 | 0.00067408 | 0.00016844 | 0.00031138 | 0.00053122 | 0.001011 | 7.6419e-06 | 0.00012888 | 0.0003402 | 4.4249e-06 | 0.0014922 | 0.00024579 | 0.00045436 | 0.00058162 | 0.0012818 | 7.6419e-06 | 0.00012888 | 0.0003402 | 4.4249e-06 | 0.0017629 | 0.0056545 | 0.0045973 | 0.024846 | 0.035098 | 0.00037872 | 1.3244e-06 | 3.0853e-06 | 0.00038313 | 4.0866 | 1.644 | 1.4786 | 11284.6294 | 0.51384 | 10.2299
Los Angeles (SC) | 2032 | LHD2 | 2029 | Aggregate | Diesel | 2658.7118 | 112531.8308 | 33443.2495 | 0.0040616 | 0.0022586 | 0 | 0.0063201 | 0.00097285 | 7.7436e-05 | 0 | 0.0010503 | 0.00037214 | 0.004741 | 0.0061634 | 0.0010168 | 8.0937e-05 | 0 | 0.0010978 | 0.0014885 | 0.011062 | 0.013649 | 51.0305 | 0.48236 | 0 | 51.5128 | 0.00022009 | 1.4941e-05 | 0 | 0.00023504 | 0.0080213 | 7.582e-05 | 0 | 0.0080971 | 0.0047385 | 0.00032168 | 0 | 0.0050602 | 0 | 0 | 0 | 0 | 0.0050602 | 0.0053945 | 0.00036621 | 0 | 0.0057607 | 0 | 0 | 0 | 0 | 0.0057607 | 0.016479 | 0.0026662 | 0 | 0.019145 | 0.00048242 | 4.56e-06 | 0 | 0.00048698 | 4.591 | 0.76425 | 1.6504 | 6229.1244 | 0.6966 | 2.3151
Los Angeles (SC) | 2032 | LHD2 | 2030 | Aggregate | Gasoline | 1145.42 | 52485.1205 | 17065.0517 | 0.0017623 | 2.8155e-05 | 0.0049103 | 0.0067007 | 6.7827e-05 | 0 | 5.7396e-06 | 7.3567e-05 | 0.00011571 | 0.0022112 | 0.0024005 | 7.3768e-05 | 0 | 6.2423e-06 | 8.001e-05 | 0.00046284 | 0.0051595 | 0.0057024 | 43.0246 | 0.13899 | 0.32818 | 43.4918 | 7.327e-05 | 0.00010856 | 0.00016043 | 0.00034226 | 0.00020712 | 3.3091e-06 | 0.0005771 | 0.00078753 | 0.00021826 | 0.00032337 | 0.000614 | 0.0011556 | 7.0711e-06 | 0.00010693 | 0.00025702 | 3.8301e-06 | 0.0015305 | 0.00031849 | 0.00047186 | 0.00067225 | 0.0014626 | 7.0711e-06 | 0.00010693 | 0.00025702 | 3.8301e-06 | 0.0018375 | 0.0067892 | 0.0047744 | 0.028442 | 0.040006 | 0.00042576 | 1.3754e-06 | 3.2476e-06 | 0.00043039 | 4.5907 | 1.7373 | 1.4784 | 11276.0808 | 0.4764 | 10.3723
Los Angeles (SC) | 2032 | LHD2 | 2030 | Aggregate | Diesel | 2677.2428 | 122663.6157 | 33676.347 | 0.0041581 | 0.0022743 | 0 | 0.0064324 | 0.00090913 | 7.7976e-05 | 0 | 0.00098711 | 0.00040564 | 0.0051679 | 0.0065606 | 0.00095024 | 8.1502e-05 | 0 | 0.0010317 | 0.0016226 | 0.012058 | 0.014713 | 55.625 | 0.48572 | 0 | 56.1107 | 0.00023331 | 1.5045e-05 | 0 | 0.00024835 | 0.0087435 | 7.6348e-05 | 0 | 0.0088198 | 0.005023 | 0.00032392 | 0 | 0.0053469 | 0 | 0 | 0 | 0 | 0.0053469 | 0.0057183 | 0.00036876 | 0 | 0.0060871 | 0 | 0 | 0 | 0 | 0.0060871 | 0.015608 | 0.0026848 | 0 | 0.018293 | 0.00052586 | 4.5918e-06 | 0 | 0.00053045 | 5.0008 | 0.71359 | 1.6322 | 6224.6796 | 0.67527 | 2.0293
Los Angeles (SC) | 2032 | LHD2 | 2031 | Aggregate | Gasoline | 1172.2114 | 59481.6887 | 17464.2034 | 0.0022101 | 2.8814e-05 | 0.0055715 | 0.0078104 | 7.6869e-05 | 0 | 5.8738e-06 | 8.2742e-05 | 0.00013113 | 0.002506 | 0.0027199 | 8.3602e-05 | 0 | 6.3883e-06 | 8.999e-05 | 0.00052454 | 0.0058473 | 0.0064618 | 48.7609 | 0.14224 | 0.34041 | 49.2436 | 9.4233e-05 | 0.00011119 | 0.00018029 | 0.00038572 | 0.00025755 | 3.3578e-06 | 0.00064926 | 0.00091018 | 0.00028046 | 0.00033094 | 0.00068939 | 0.0013008 | 6.6427e-06 | 9.0877e-05 | 0.00017513 | 3.3945e-06 | 0.0015768 | 0.00040925 | 0.0004829 | 0.00075479 | 0.0016469 | 6.6427e-06 | 9.0877e-05 | 0.00017513 | 3.3945e-06 | 0.001923 | 0.0081646 | 0.0048861 | 0.031853 | 0.044904 | 0.00048253 | 1.4076e-06 | 3.3687e-06 | 0.00048731 | 5.1978 | 1.7868 | 1.4783 | 11265.5791 | 0.43993 | 10.2728
Los Angeles (SC) | 2032 | LHD2 | 2031 | Aggregate | Diesel | 2700.0332 | 136994.4634 | 33963.0208 | 0.0043296 | 0.0022937 | 0 | 0.0066232 | 0.00083861 | 7.864e-05 | 0 | 0.00091725 | 0.00045303 | 0.0057716 | 0.0071419 | 0.00087652 | 8.2195e-05 | 0 | 0.00095872 | 0.0018121 | 0.013467 | 0.016238 | 62.1237 | 0.48985 | 0 | 62.6135 | 0.00025285 | 1.5173e-05 | 0 | 0.00026803 | 0.009765 | 7.6998e-05 | 0 | 0.009842 | 0.0054438 | 0.00032668 | 0 | 0.0057704 | 0 | 0 | 0 | 0 | 0.0057704 | 0.0061973 | 0.0003719 | 0 | 0.0065692 | 0 | 0 | 0 | 0 | 0.0065692 | 0.014682 | 0.0027077 | 0 | 0.01739 | 0.00058729 | 4.6309e-06 | 0 | 0.00059192 | 5.5803 | 0.65789 | 1.6129 | 6219.4535 | 0.65253 | 1.7273
Los Angeles (SC) | 2032 | LHD2 | 2032 | Aggregate | Gasoline | 818.3897 | 48412.9491 | 12192.7873 | 0.0016845 | 2.0117e-05 | 0.00369 | 0.0053946 | 6.2564e-05 | 0 | 4.1009e-06 | 6.6665e-05 | 0.00010673 | 0.0020397 | 0.0022131 | 6.8045e-05 | 0 | 4.4601e-06 | 7.2505e-05 | 0.00042693 | 0.0047592 | 0.0052586 | 39.6864 | 0.099308 | 0.23645 | 40.0222 | 7.5152e-05 | 7.9381e-05 | 0.00011779 | 0.00027233 | 0.0002063 | 2.4637e-06 | 0.00045191 | 0.00066068 | 0.00021874 | 0.00023105 | 0.00044048 | 0.00089026 | 4.3615e-06 | 5.4775e-05 | 8.361e-05 | 2.1257e-06 | 0.0010351 | 0.00031918 | 0.00033714 | 0.00048227 | 0.0011386 | 4.3615e-06 | 5.4775e-05 | 8.361e-05 | 2.1257e-06 | 0.0012835 | 0.0061908 | 0.0034113 | 0.021559 | 0.031161 | 0.00039273 | 9.8273e-07 | 2.3398e-06 | 0.00039605 | 4.2245 | 1.5163 | 1.4781 | 11249.3201 | 0.36075 | 8.7587
Los Angeles (SC) | 2032 | LHD2 | 2032 | Aggregate | Diesel | 2087.8243 | 123495.7183 | 26262.2035 | 0.0036072 | 0.0017736 | 0 | 0.0053808 | 0.00058967 | 6.0809e-05 | 0 | 0.00065048 | 0.00040839 | 0.0052029 | 0.0062618 | 0.00061633 | 6.3558e-05 | 0 | 0.00067989 | 0.0016336 | 0.01214 | 0.014454 | 56.0023 | 0.37878 | 0 | 56.3811 | 0.00022068 | 1.1733e-05 | 0 | 0.00023241 | 0.0088028 | 5.954e-05 | 0 | 0.0088623 | 0.0047511 | 0.0002526 | 0 | 0.0050037 | 0 | 0 | 0 | 0 | 0.0050037 | 0.0054088 | 0.00028757 | 0 | 0.0056964 | 0 | 0 | 0 | 0 | 0.0056964 | 0.010648 | 0.0020937 | 0 | 0.012742 | 0.00052942 | 3.5809e-06 | 0 | 0.000533 | 5.0249 | 0.5929 | 1.5926 | 6212.5335 | 0.62767 | 1.404
Los Angeles (SC) | 2032 | MDV | 1988 | Aggregate | Gasoline | 557.4538 | 9096.0556 | 1487.978 | 0.019799 | 0 | 0.0023988 | 0.022198 | 0.00021316 | 0 | 3.1474e-05 | 0.00024463 | 2.0053e-05 | 0.00015792 | 0.00042261 | 0.00023183 | 0 | 3.4231e-05 | 0.00026606 | 8.0213e-05 | 0.00036848 | 0.00071475 | 6.0133 | 0 | 0.18993 | 6.2032 | 0.0011867 | 0 | 0.00077402 | 0.0019607 | 0.00095263 | 0 | 0.00011542 | 0.001068 | 0.0061195 | 0 | 0.005128 | 0.011248 | 0.0036997 | 0.0046085 | 0.021429 | 0.0030918 | 0.044077 | 0.0089295 | 0 | 0.0056145 | 0.014544 | 0.0036997 | 0.0046085 | 0.021429 | 0.0030918 | 0.047373 | 0.15378 | 0 | 0.00012074 | 0.1539 | 5.9507e-05 | 0 | 1.8796e-06 | 6.1386e-05 | 0.65477 | 33.2088 | 1.0693 | 9280.1026 | 70.8711 | 230.234
Los Angeles (SC) | 2032 | MDV | 1988 | Aggregate | Diesel | 2.2299 | 36.5063 | 5.9522 | 4.8679e-05 | 0 | 0 | 4.8679e-05 | 9.2751e-06 | 0 | 0 | 9.2751e-06 | 8.0483e-08 | 6.338e-07 | 9.9894e-06 | 9.6945e-06 | 0 | 0 | 9.6945e-06 | 3.2193e-07 | 1.4789e-06 | 1.1495e-05 | 0.02231 | 0 | 0 | 0.02231 | 6.9494e-07 | 0 | 0 | 6.9494e-07 | 3.5068e-06 | 0 | 0 | 3.5068e-06 | 1.4962e-05 | 0 | 0 | 1.4962e-05 | 0 | 0 | 0 | 0 | 1.4962e-05 | 1.7033e-05 | 0 | 0 | 1.7033e-05 | 0 | 0 | 0 | 0 | 1.7033e-05 | 8.9474e-05 | 0 | 0 | 8.9474e-05 | 2.1091e-07 | 0 | 0 | 2.1091e-07 | 0.0019883 | 18.1452 | 4.2849 | 8316.0858 | 6.349 | 33.3515
Los Angeles (SC) | 2032 | MDV | 1989 | Aggregate | Gasoline | 649.9493 | 10758.5627 | 1772.1062 | 0.023593 | 0 | 0.0028281 | 0.026421 | 0.000252 | 0 | 3.7484e-05 | 0.00028949 | 2.3719e-05 | 0.00018678 | 0.00049999 | 0.00027408 | 0 | 4.0767e-05 | 0.00031484 | 9.4874e-05 | 0.00043583 | 0.00084555 | 7.1296 | 0 | 0.22775 | 7.3574 | 0.0014171 | 0 | 0.0009181 | 0.0023352 | 0.001133 | 0 | 0.00013581 | 0.0012688 | 0.0073158 | 0 | 0.0060891 | 0.013405 | 0.0042205 | 0.0049831 | 0.026351 | 0.0030211 | 0.05198 | 0.010675 | 0 | 0.0066668 | 0.017342 | 0.0042205 | 0.0049831 | 0.026351 | 0.0030211 | 0.055918 | 0.18567 | 0 | 0.00098205 | 0.18665 | 7.0553e-05 | 0 | 2.2538e-06 | 7.2807e-05 | 0.77659 | 33.4187 | 1.0695 | 9305.8118 | 70.7263 | 236.0778
Los Angeles (SC) | 2032 | MDV | 1989 | Aggregate | Diesel | 1.0065 | 16.3537 | 2.7442 | 2.1807e-05 | 0 | 0 | 2.1807e-05 | 4.155e-06 | 0 | 0 | 4.155e-06 | 3.6054e-08 | 2.8392e-07 | 4.4749e-06 | 4.3428e-06 | 0 | 0 | 4.3428e-06 | 1.4421e-07 | 6.6249e-07 | 5.1495e-06 | 0.0099942 | 0 | 0 | 0.0099942 | 3.1131e-07 | 0 | 0 | 3.1131e-07 | 1.5709e-06 | 0 | 0 | 1.5709e-06 | 6.7023e-06 | 0 | 0 | 6.7023e-06 | 0 | 0 | 0 | 0 | 6.7023e-06 | 7.6302e-06 | 0 | 0 | 7.6302e-06 | 0 | 0 | 0 | 0 | 7.6302e-06 | 4.0082e-05 | 0 | 0 | 4.0082e-05 | 9.4481e-08 | 0 | 0 | 9.4481e-08 | 0.00089071 | 18.1452 | 4.2849 | 8316.0858 | 6.349 | 33.3515
Los Angeles (SC) | 2032 | MDV | 1989 | Aggregate | Electricity | 0.62381 | 3.0872 | 1.7008 | 0 | 0 | 0 | 0 | 0 | 0 | 0 | 0 | 6.8061e-09 | 5.3598e-08 | 6.0404e-08 | 0 | 0 | 0 | 0 | 2.7225e-08 | 1.2506e-07 | 1.5229e-07 | 0 | 0 | 0 | 0 | 0 | 0 | 0 | 0 | 0 | 0 | 0 | 0 | 0 | 0 | 0 | 0 | 1.5408e-08 | 9.1643e-09 | 0 | 5.1574e-09 | 2.973e-08 | 0 | 0 | 0 | 0 | 1.5408e-08 | 9.1643e-09 | 0 | 5.1574e-09 | 2.973e-08 | 0 | 0 | 0 | 0 | 0 | 0 | 0 | 0 | 0 | 0 | 0.67125 | 0 | 0.13104 | 0
Los Angeles (SC) | 2032 | MDV | 1990 | Aggregate | Gasoline | 617.7365 | 10360.3823 | 1719.6673 | 0.022431 | 0 | 0.0027732 | 0.025205 | 0.00024469 | 0 | 3.6375e-05 | 0.00028107 | 2.2841e-05 | 0.00017987 | 0.00048378 | 0.00026613 | 0 | 3.9561e-05 | 0.00030569 | 9.1363e-05 | 0.0004197 | 0.00081675 | 6.8637 | 0 | 0.21807 | 7.0817 | 0.0013628 | 0 | 0.00089099 | 0.0022538 | 0.0010803 | 0 | 0.00013356 | 0.0012138 | 0.0070377 | 0 | 0.0059114 | 0.012949 | 0.003904 | 0.0046099 | 0.022636 | 0.0027494 | 0.046849 | 0.010269 | 0 | 0.0064723 | 0.016742 | 0.003904 | 0.0046099 | 0.022636 | 0.0027494 | 0.050641 | 0.17528 | 0 | 0.00013905 | 0.17542 | 6.7922e-05 | 0 | 2.1579e-06 | 7.008e-05 | 0.7475 | 33.1048 | 1.0728 | 9301.4726 | 66.5143 | 230.4079
Los Angeles (SC) | 2032 | MDV | 1990 | Aggregate | Diesel | 2.4914 | 42.127 | 6.9357 | 5.6174e-05 | 0 | 0 | 5.6174e-05 | 1.0703e-05 | 0 | 0 | 1.0703e-05 | 9.2874e-08 | 7.3138e-07 | 1.1527e-05 | 1.1187e-05 | 0 | 0 | 1.1187e-05 | 3.715e-07 | 1.7066e-06 | 1.3265e-05 | 0.025745 | 0 | 0 | 0.025745 | 8.0193e-07 | 0 | 0 | 8.0193e-07 | 4.0468e-06 | 0 | 0 | 4.0468e-06 | 1.7265e-05 | 0 | 0 | 1.7265e-05 | 0 | 0 | 0 | 0 | 1.7265e-05 | 1.9655e-05 | 0 | 0 | 1.9655e-05 | 0 | 0 | 0 | 0 | 1.9655e-05 | 0.00010325 | 0 | 0 | 0.00010325 | 2.4338e-07 | 0 | 0 | 2.4338e-07 | 0.0022945 | 18.1452 | 4.2849 | 8316.0858 | 6.349 | 33.3515
Los Angeles (SC) | 2032 | MDV | 1991 | Aggregate | Gasoline | 535.9082 | 9138.0996 | 1522.5742 | 0.019822 | 0 | 0.0024552 | 0.022277 | 0.00012062 | 0 | 1.8035e-05 | 0.00013866 | 2.0146e-05 | 0.00015865 | 0.00031746 | 0.00013119 | 0 | 1.9615e-05 | 0.00015081 | 8.0584e-05 | 0.00037018 | 0.00060157 | 6.0552 | 0 | 0.19339 | 6.2486 | 0.0011997 | 0 | 0.00078931 | 0.001989 | 0.00095401 | 0 | 0.00011817 | 0.0010722 | 0.0061962 | 0 | 0.0052373 | 0.011433 | 0.0031767 | 0.0036705 | 0.012047 | 0.0021846 | 0.032512 | 0.0090415 | 0 | 0.0057342 | 0.014776 | 0.0031767 | 0.0036705 | 0.012047 | 0.0021846 | 0.035854 | 0.15479 | 0 | 0.00012323 | 0.15491 | 5.9921e-05 | 0 | 1.9138e-06 | 6.1835e-05 | 0.65956 | 33.1732 | 0.89582 | 9304.9655 | 53.3912 | 230.6808
Los Angeles (SC) | 2032 | MDV | 1991 | Aggregate | Diesel | 1.006 | 16.7644 | 2.858 | 2.2354e-05 | 0 | 0 | 2.2354e-05 | 4.2593e-06 | 0 | 0 | 4.2593e-06 | 3.6959e-08 | 2.9105e-07 | 4.5873e-06 | 4.4519e-06 | 0 | 0 | 4.4519e-06 | 1.4784e-07 | 6.7913e-07 | 5.2789e-06 | 0.010245 | 0 | 0 | 0.010245 | 3.1913e-07 | 0 | 0 | 3.1913e-07 | 1.6104e-06 | 0 | 0 | 1.6104e-06 | 6.8707e-06 | 0 | 0 | 6.8707e-06 | 0 | 0 | 0 | 0 | 6.8707e-06 | 7.8218e-06 | 0 | 0 | 7.8218e-06 | 0 | 0 | 0 | 0 | 7.8218e-06 | 4.1088e-05 | 0 | 0 | 4.1088e-05 | 9.6854e-08 | 0 | 0 | 9.6854e-08 | 0.00091308 | 18.1452 | 4.2849 | 8316.0858 | 6.349 | 33.3515
Los Angeles (SC) | 2032 | MDV | 1992 | Aggregate | Gasoline | 615.5514 | 10647.3688 | 1784.1141 | 0.023001 | 0 | 0.0028775 | 0.025879 | 0.00014128 | 0 | 2.1133e-05 | 0.00016242 | 2.3473e-05 | 0.00018485 | 0.00037074 | 0.00015366 | 0 | 2.2984e-05 | 0.00017664 | 9.3894e-05 | 0.00043132 | 0.00070186 | 7.06 | 0 | 0.22561 | 7.2856 | 0.0014051 | 0 | 0.00092269 | 0.0023278 | 0.001108 | 0 | 0.00013862 | 0.0012467 | 0.0072617 | 0 | 0.0061265 | 0.013388 | 0.0035887 | 0.0042089 | 0.013993 | 0.0024521 | 0.03763 | 0.010596 | 0 | 0.0067077 | 0.017304 | 0.0035887 | 0.0042089 | 0.013993 | 0.0024521 | 0.041546 | 0.18019 | 0 | 0.00014406 | 0.18034 | 6.9865e-05 | 0 | 2.2326e-06 | 7.2097e-05 | 0.76902 | 33.0738 | 0.89701 | 9311.3456 | 53.0977 | 230.4788
Los Angeles (SC) | 2032 | MDV | 1992 | Aggregate | Diesel | 1.5153 | 25.6183 | 4.3918 | 3.416e-05 | 0 | 0 | 3.416e-05 | 6.5088e-06 | 0 | 0 | 6.5088e-06 | 5.6479e-08 | 4.4477e-07 | 7.0101e-06 | 6.8031e-06 | 0 | 0 | 6.8031e-06 | 2.2591e-07 | 1.0378e-06 | 8.0668e-06 | 0.015656 | 0 | 0 | 0.015656 | 4.8767e-07 | 0 | 0 | 4.8767e-07 | 2.4609e-06 | 0 | 0 | 2.4609e-06 | 1.0499e-05 | 0 | 0 | 1.0499e-05 | 0 | 0 | 0 | 0 | 1.0499e-05 | 1.1953e-05 | 0 | 0 | 1.1953e-05 | 0 | 0 | 0 | 0 | 1.1953e-05 | 6.2788e-05 | 0 | 0 | 6.2788e-05 | 1.4801e-07 | 0 | 0 | 1.4801e-07 | 0.0013953 | 18.1452 | 4.2849 | 8316.0858 | 6.349 | 33.3515
Los Angeles (SC) | 2032 | MDV | 1992 | Aggregate | Electricity | 2.3568 | 12.9297 | 6.8309 | 0 | 0 | 0 | 0 | 0 | 0 | 0 | 0 | 2.8505e-08 | 2.2448e-07 | 2.5298e-07 | 0 | 0 | 0 | 0 | 1.1402e-07 | 5.2378e-07 | 6.378e-07 | 0 | 0 | 0 | 0 | 0 | 0 | 0 | 0 | 0 | 0 | 0 | 0 | 0 | 0 | 0 | 0 | 5.8213e-08 | 3.6806e-08 | 0 | 1.9485e-08 | 1.145e-07 | 0 | 0 | 0 | 0 | 5.8213e-08 | 3.6806e-08 | 0 | 1.9485e-08 | 1.145e-07 | 0 | 0 | 0 | 0 | 0 | 0 | 0 | 0 | 0 | 0 | 0.67125 | 0 | 0.12051 | 0
Los Angeles (SC) | 2032 | MDV | 1993 | Aggregate | Gasoline | 718.2919 | 12646.7575 | 2123.0483 | 0.027135 | 0 | 0.0034252 | 0.030561 | 0.00016914 | 0 | 2.5148e-05 | 0.00019429 | 2.7881e-05 | 0.00021957 | 0.00044173 | 0.00018395 | 0 | 2.7351e-05 | 0.0002113 | 0.00011153 | 0.00051232 | 0.00083515 | 7.2291 | 0 | 0.23166 | 7.4608 | 0.0016815 | 0 | 0.0010944 | 0.002776 | 0.0013095 | 0 | 0.00016529 | 0.0014748 | 0.008696 | 0 | 0.0072715 | 0.015967 | 0.0041209 | 0.0049044 | 0.016409 | 0.0028113 | 0.044213 | 0.012689 | 0 | 0.0079613 | 0.020651 | 0.0041209 | 0.0049044 | 0.016409 | 0.0028113 | 0.048896 | 0.21345 | 0 | 0.00017082 | 0.21362 | 7.1538e-05 | 0 | 2.2925e-06 | 7.383e-05 | 0.78751 | 32.883 | 0.89861 | 8027.7126 | 52.6117 | 229.8511
Los Angeles (SC) | 2032 | MDV | 1993 | Aggregate | Diesel | 1.3235 | 22.4345 | 3.9118 | 3.9397e-05 | 0 | 0 | 3.9397e-05 | 1.4025e-06 | 0 | 0 | 1.4025e-06 | 4.946e-08 | 3.8949e-07 | 1.8415e-06 | 1.4659e-06 | 0 | 0 | 1.4659e-06 | 1.9784e-07 | 9.0882e-07 | 2.5726e-06 | 0.012414 | 0 | 0 | 0.012414 | 1.1122e-07 | 0 | 0 | 1.1122e-07 | 1.9513e-06 | 0 | 0 | 1.9513e-06 | 2.3944e-06 | 0 | 0 | 2.3944e-06 | 0 | 0 | 0 | 0 | 2.3944e-06 | 2.7259e-06 | 0 | 0 | 2.7259e-06 | 0 | 0 | 0 | 0 | 2.7259e-06 | 2.5184e-05 | 0 | 0 | 2.5184e-05 | 1.1736e-07 | 0 | 0 | 1.1736e-07 | 0.0011064 | 23.8962 | 1.5604 | 7529.8323 | 1.6534 | 15.2755
Los Angeles (SC) | 2032 | MDV | 1993 | Aggregate | Electricity | 0.18713 | 1.0684 | 0.55311 | 0 | 0 | 0 | 0 | 0 | 0 | 0 | 0 | 2.3555e-09 | 1.855e-08 | 2.0905e-08 | 0 | 0 | 0 | 0 | 9.422e-09 | 4.3282e-08 | 5.2704e-08 | 0 | 0 | 0 | 0 | 0 | 0 | 0 | 0 | 0 | 0 | 0 | 0 | 0 | 0 | 0 | 0 | 4.6222e-09 | 2.9802e-09 | 0 | 1.5471e-09 | 9.1495e-09 | 0 | 0 | 0 | 0 | 4.6222e-09 | 2.9802e-09 | 0 | 1.5471e-09 | 9.1495e-09 | 0 | 0 | 0 | 0 | 0 | 0 | 0 | 0 | 0 | 0 | 0.67125 | 0 | 0.11653 | 0
Los Angeles (SC) | 2032 | MDV | 1994 | Aggregate | Gasoline | 1117.7658 | 19984.8968 | 3367.8059 | 0.04279 | 0 | 0.005434 | 0.048224 | 0.00026798 | 0 | 3.9892e-05 | 0.00030787 | 4.4059e-05 | 0.00034697 | 0.0006989 | 0.00029145 | 0 | 4.3386e-05 | 0.00033484 | 0.00017624 | 0.00080959 | 0.0013207 | 11.4275 | 0 | 0.36666 | 11.7942 | 0.0026639 | 0 | 0.0017339 | 0.0043978 | 0.0020659 | 0 | 0.00026235 | 0.0023282 | 0.013782 | 0 | 0.011525 | 0.025307 | 0.006312 | 0.0076133 | 0.025552 | 0.0043097 | 0.069094 | 0.02011 | 0 | 0.012618 | 0.032729 | 0.006312 | 0.0076133 | 0.025552 | 0.0043097 | 0.076516 | 0.33714 | 0 | 0.00027065 | 0.33741 | 0.00011308 | 0 | 3.6284e-06 | 0.00011671 | 1.2449 | 32.8361 | 0.89924 | 8030.6697 | 52.0997 | 229.7458
Los Angeles (SC) | 2032 | MDV | 1994 | Aggregate | Diesel | 2.3159 | 40.5812 | 6.9778 | 7.1263e-05 | 0 | 0 | 7.1263e-05 | 2.537e-06 | 0 | 0 | 2.537e-06 | 8.9466e-08 | 7.0455e-07 | 3.331e-06 | 2.6517e-06 | 0 | 0 | 2.6517e-06 | 3.5787e-07 | 1.6439e-06 | 4.6535e-06 | 0.022456 | 0 | 0 | 0.022456 | 2.0117e-07 | 0 | 0 | 2.0117e-07 | 3.5297e-06 | 0 | 0 | 3.5297e-06 | 4.3312e-06 | 0 | 0 | 4.3312e-06 | 0 | 0 | 0 | 0 | 4.3312e-06 | 4.9307e-06 | 0 | 0 | 4.9307e-06 | 0 | 0 | 0 | 0 | 4.9307e-06 | 4.5555e-05 | 0 | 0 | 4.5555e-05 | 2.1229e-07 | 0 | 0 | 2.1229e-07 | 0.0020013 | 23.8962 | 1.5604 | 7529.8323 | 1.6534 | 15.2755
Los Angeles (SC) | 2032 | MDV | 1995 | Aggregate | Gasoline | 1279.8195 | 23265.2028 | 3929.3914 | 0.042856 | 0 | 0.0054525 | 0.048309 | 0.00031196 | 0 | 4.6544e-05 | 0.00035851 | 5.1291e-05 | 0.00040392 | 0.00081372 | 0.00033929 | 0 | 5.0621e-05 | 0.00038991 | 0.00020516 | 0.00094247 | 0.0015375 | 13.1496 | 0 | 0.41972 | 13.5694 | 0.0026231 | 0 | 0.0017104 | 0.0043335 | 0.0021653 | 0 | 0.00027549 | 0.0024408 | 0.01322 | 0 | 0.011075 | 0.024296 | 0.0065669 | 0.0082224 | 0.027079 | 0.0045994 | 0.070764 | 0.019291 | 0 | 0.012126 | 0.031417 | 0.0065669 | 0.0082224 | 0.027079 | 0.0045994 | 0.077885 | 0.29903 | 0 | 0.00024034 | 0.29927 | 0.00013013 | 0 | 4.1535e-06 | 0.00013428 | 1.4323 | 28.2557 | 0.89931 | 7936.6914 | 45.5549 | 175.0399
Los Angeles (SC) | 2032 | MDV | 1995 | Aggregate | Diesel | 3.0996 | 55.3636 | 9.5165 | 9.7222e-05 | 0 | 0 | 9.7222e-05 | 3.4611e-06 | 0 | 0 | 3.4611e-06 | 1.2206e-07 | 9.6119e-07 | 4.5443e-06 | 3.6176e-06 | 0 | 0 | 3.6176e-06 | 4.8822e-07 | 2.2428e-06 | 6.3486e-06 | 0.030635 | 0 | 0 | 0.030635 | 2.7446e-07 | 0 | 0 | 2.7446e-07 | 4.8155e-06 | 0 | 0 | 4.8155e-06 | 5.9089e-06 | 0 | 0 | 5.9089e-06 | 0 | 0 | 0 | 0 | 5.9089e-06 | 6.7268e-06 | 0 | 0 | 6.7268e-06 | 0 | 0 | 0 | 0 | 6.7268e-06 | 6.2149e-05 | 0 | 0 | 6.2149e-05 | 2.8961e-07 | 0 | 0 | 2.8961e-07 | 0.0027303 | 23.8962 | 1.5604 | 7529.8323 | 1.6534 | 15.2755
Los Angeles (SC) | 2032 | MDV | 1995 | Aggregate | Electricity | 0.82336 | 5.1235 | 2.5279 | 0 | 0 | 0 | 0 | 0 | 0 | 0 | 0 | 1.1295e-08 | 8.8951e-08 | 1.0025e-07 | 0 | 0 | 0 | 0 | 4.5182e-08 | 2.0755e-07 | 2.5274e-07 | 0 | 0 | 0 | 0 | 0 | 0 | 0 | 0 | 0 | 0 | 0 | 0 | 0 | 0 | 0 | 0 | 2.0337e-08 | 1.3621e-08 | 0 | 6.8072e-09 | 4.0765e-08 | 0 | 0 | 0 | 0 | 2.0337e-08 | 1.3621e-08 | 0 | 6.8072e-09 | 4.0765e-08 | 0 | 0 | 0 | 0 | 0 | 0 | 0 | 0 | 0 | 0 | 0.67125 | 0 | 0.10827 | 0
Los Angeles (SC) | 2032 | MDV | 1996 | Aggregate | Gasoline | 1176.2504 | 21718.9303 | 3678.7938 | 0.028868 | 0 | 0.0057854 | 0.034654 | 8.3209e-05 | 0 | 1.6884e-05 | 0.00010009 | 4.7882e-05 | 0.00037707 | 0.00052505 | 9.0497e-05 | 0 | 1.8363e-05 | 0.00010886 | 0.00019153 | 0.00087983 | 0.0011802 | 11.9387 | 0 | 0.46054 | 12.3993 | 0.0010805 | 0 | 0.0010525 | 0.002133 | 0.0015796 | 0 | 0.00031657 | 0.0018962 | 0.0049255 | 0 | 0.0061639 | 0.011089 | 0.0049606 | 0.0066235 | 0.020915 | 0.0036956 | 0.047284 | 0.0071873 | 0 | 0.0067487 | 0.013936 | 0.0049606 | 0.0066235 | 0.020915 | 0.0036956 | 0.05013 | 0.14158 | 0 | 0.047029 | 0.18861 | 0.00011814 | 0 | 4.5574e-06 | 0.0001227 | 1.3088 | 21.712 | 0.73946 | 7768.6248 | 31.4087 | 118.1737
Los Angeles (SC) | 2032 | MDV | 1996 | Aggregate | Diesel | 2.4099 | 43.3262 | 7.5371 | 7.6084e-05 | 0 | 0 | 7.6084e-05 | 2.7086e-06 | 0 | 0 | 2.7086e-06 | 9.5518e-08 | 7.522e-07 | 3.5563e-06 | 2.831e-06 | 0 | 0 | 2.831e-06 | 3.8207e-07 | 1.7551e-06 | 4.9682e-06 | 0.023974 | 0 | 0 | 0.023974 | 2.1478e-07 | 0 | 0 | 2.1478e-07 | 3.7685e-06 | 0 | 0 | 3.7685e-06 | 4.6241e-06 | 0 | 0 | 4.6241e-06 | 0 | 0 | 0 | 0 | 4.6241e-06 | 5.2643e-06 | 0 | 0 | 5.2643e-06 | 0 | 0 | 0 | 0 | 5.2643e-06 | 4.8636e-05 | 0 | 0 | 4.8636e-05 | 2.2664e-07 | 0 | 0 | 2.2664e-07 | 0.0021367 | 23.8962 | 1.5604 | 7529.8323 | 1.6534 | 15.2755
Los Angeles (SC) | 2032 | MDV | 1996 | Aggregate | Electricity | 0.77635 | 5.056 | 2.4281 | 0 | 0 | 0 | 0 | 0 | 0 | 0 | 0 | 1.1147e-08 | 8.7779e-08 | 9.8926e-08 | 0 | 0 | 0 | 0 | 4.4586e-08 | 2.0482e-07 | 2.4941e-07 | 0 | 0 | 0 | 0 | 0 | 0 | 0 | 0 | 0 | 0 | 0 | 0 | 0 | 0 | 0 | 0 | 1.9176e-08 | 1.3083e-08 | 0 | 6.4185e-09 | 3.8677e-08 | 0 | 0 | 0 | 0 | 1.9176e-08 | 1.3083e-08 | 0 | 6.4185e-09 | 3.8677e-08 | 0 | 0 | 0 | 0 | 0 | 0 | 0 | 0 | 0 | 0 | 0.67125 | 0 | 0.1041 | 0
Los Angeles (SC) | 2032 | MDV | 1997 | Aggregate | Gasoline | 1649.6336 | 30970.9918 | 5253.8357 | 0.041184 | 0 | 0.0082647 | 0.049448 | 0.00011865 | 0 | 2.4113e-05 | 0.00014277 | 6.8279e-05 | 0.0005377 | 0.00074875 | 0.00012905 | 0 | 2.6225e-05 | 0.00015527 | 0.00027312 | 0.0012546 | 0.001683 | 17.031 | 0 | 0.65768 | 17.6887 | 0.001536 | 0 | 0.0015 | 0.003036 | 0.0022531 | 0 | 0.00045214 | 0.0027052 | 0.0069999 | 0 | 0.0087822 | 0.015782 | 0.0054762 | 0.0079716 | 0.023727 | 0.0044297 | 0.057387 | 0.010214 | 0 | 0.0096154 | 0.01983 | 0.0054762 | 0.0079716 | 0.023727 | 0.0044297 | 0.061435 | 0.20214 | 0 | 0.067184 | 0.26932 | 0.00016854 | 0 | 6.5083e-06 | 0.00017504 | 1.8671 | 21.7262 | 0.73947 | 7771.9124 | 26.9926 | 118.3337
Los Angeles (SC) | 2032 | MDV | 1997 | Aggregate | Diesel | 2.3223 | 42.1679 | 7.3963 | 7.405e-05 | 0 | 0 | 7.405e-05 | 2.6361e-06 | 0 | 0 | 2.6361e-06 | 9.2964e-08 | 7.3209e-07 | 3.4612e-06 | 2.7553e-06 | 0 | 0 | 2.7553e-06 | 3.7186e-07 | 1.7082e-06 | 4.8354e-06 | 0.023334 | 0 | 0 | 0.023334 | 2.0904e-07 | 0 | 0 | 2.0904e-07 | 3.6677e-06 | 0 | 0 | 3.6677e-06 | 4.5005e-06 | 0 | 0 | 4.5005e-06 | 0 | 0 | 0 | 0 | 4.5005e-06 | 5.1235e-06 | 0 | 0 | 5.1235e-06 | 0 | 0 | 0 | 0 | 5.1235e-06 | 4.7336e-05 | 0 | 0 | 4.7336e-05 | 2.2059e-07 | 0 | 0 | 2.2059e-07 | 0.0020796 | 23.8962 | 1.5604 | 7529.8323 | 1.6534 | 15.2755
Los Angeles (SC) | 2032 | MDV | 1998 | Aggregate | Gasoline | 1899.9474 | 36230.2817 | 6159.8955 | 0.040503 | 0 | 0.010079 | 0.050582 | 0.00013951 | 0 | 2.7471e-05 | 0.00016698 | 7.9874e-05 | 0.00062901 | 0.00087586 | 0.00015173 | 0 | 2.9877e-05 | 0.00018161 | 0.0003195 | 0.0014677 | 0.0019688 | 19.9379 | 0 | 0.75528 | 20.6932 | 0.0015855 | 0 | 0.0018063 | 0.0033918 | 0.0023077 | 0 | 0.00057427 | 0.0028819 | 0.0071735 | 0 | 0.010499 | 0.017673 | 0.0023533 | 0.005392 | 0.011622 | 0.00311 | 0.04015 | 0.010468 | 0 | 0.011496 | 0.021963 | 0.0023533 | 0.005392 | 0.011622 | 0.00311 | 0.044441 | 0.21418 | 0 | 0.0705 | 0.28468 | 0.0001973 | 0 | 7.4741e-06 | 0.00020478 | 2.1842 | 18.9981 | 0.73946 | 7772.1881 | 16.6915 | 106.9231
Los Angeles (SC) | 2032 | MDV | 1998 | Aggregate | Diesel | 0.80951 | 14.7503 | 2.6246 | 2.5903e-05 | 0 | 0 | 2.5903e-05 | 9.2212e-07 | 0 | 0 | 9.2212e-07 | 3.2519e-08 | 2.5609e-07 | 1.2107e-06 | 9.6382e-07 | 0 | 0 | 9.6382e-07 | 1.3008e-07 | 5.9753e-07 | 1.6914e-06 | 0.0081621 | 0 | 0 | 0.0081621 | 7.3122e-08 | 0 | 0 | 7.3122e-08 | 1.283e-06 | 0 | 0 | 1.283e-06 | 1.5743e-06 | 0 | 0 | 1.5743e-06 | 0 | 0 | 0 | 0 | 1.5743e-06 | 1.7922e-06 | 0 | 0 | 1.7922e-06 | 0 | 0 | 0 | 0 | 1.7922e-06 | 1.6558e-05 | 0 | 0 | 1.6558e-05 | 7.7161e-08 | 0 | 0 | 7.7161e-08 | 0.00072743 | 23.8962 | 1.5604 | 7529.8323 | 1.6534 | 15.2755
Los Angeles (SC) | 2032 | MDV | 1998 | Aggregate | Electricity | 0.47171 | 3.3768 | 1.5294 | 0 | 0 | 0 | 0 | 0 | 0 | 0 | 0 | 7.4446e-09 | 5.8626e-08 | 6.6071e-08 | 0 | 0 | 0 | 0 | 2.9778e-08 | 1.3679e-07 | 1.6657e-07 | 0 | 0 | 0 | 0 | 0 | 0 | 0 | 0 | 0 | 0 | 0 | 0 | 0 | 0 | 0 | 0 | 1.1651e-08 | 8.2404e-09 | 0 | 3.8999e-09 | 2.3792e-08 | 0 | 0 | 0 | 0 | 1.1651e-08 | 8.2404e-09 | 0 | 3.8999e-09 | 2.3792e-08 | 0 | 0 | 0 | 0 | 0 | 0 | 0 | 0 | 0 | 0 | 0.67125 | 0 | 0.095874 | 0
Los Angeles (SC) | 2032 | MDV | 1999 | Aggregate | Gasoline | 3378.7324 | 65487.6143 | 11147.8911 | 0.060514 | 0 | 0.019095 | 0.079609 | 0.00025336 | 0 | 4.8375e-05 | 0.00030173 | 0.00014438 | 0.001137 | 0.0015831 | 0.00027555 | 0 | 5.2612e-05 | 0.00032816 | 0.0005775 | 0.0026529 | 0.0035586 | 36.0513 | 0 | 1.3397 | 37.391 | 0.0025355 | 0 | 0.0033735 | 0.0059091 | 0.0035954 | 0 | 0.0011345 | 0.0047299 | 0.011406 | 0 | 0.019496 | 0.030902 | 0.0040571 | 0.0094443 | 0.0204 | 0.0053578 | 0.070161 | 0.016643 | 0 | 0.021346 | 0.037989 | 0.0040571 | 0.0094443 | 0.0204 | 0.0053578 | 0.077248 | 0.34908 | 0 | 0.11299 | 0.46207 | 0.00035676 | 0 | 1.3257e-05 | 0.00037001 | 3.9467 | 16.5421 | 0.73944 | 7769.525 | 16.0515 | 96.0148
Los Angeles (SC) | 2032 | MDV | 1999 | Aggregate | Diesel | 1.0473 | 19.4687 | 3.4555 | 3.4188e-05 | 0 | 0 | 3.4188e-05 | 1.2171e-06 | 0 | 0 | 1.2171e-06 | 4.2921e-08 | 3.38e-07 | 1.598e-06 | 1.2721e-06 | 0 | 0 | 1.2721e-06 | 1.7168e-07 | 7.8868e-07 | 2.2325e-06 | 0.010773 | 0 | 0 | 0.010773 | 9.6513e-08 | 0 | 0 | 9.6513e-08 | 1.6934e-06 | 0 | 0 | 1.6934e-06 | 2.0779e-06 | 0 | 0 | 2.0779e-06 | 0 | 0 | 0 | 0 | 2.0779e-06 | 2.3655e-06 | 0 | 0 | 2.3655e-06 | 0 | 0 | 0 | 0 | 2.3655e-06 | 2.1855e-05 | 0 | 0 | 2.1855e-05 | 1.0184e-07 | 0 | 0 | 1.0184e-07 | 0.00096012 | 23.8962 | 1.5604 | 7529.8323 | 1.6534 | 15.2755
Los Angeles (SC) | 2032 | MDV | 1999 | Aggregate | Electricity | 0.34608 | 2.6008 | 1.1419 | 0 | 0 | 0 | 0 | 0 | 0 | 0 | 0 | 5.7337e-09 | 4.5153e-08 | 5.0887e-08 | 0 | 0 | 0 | 0 | 2.2935e-08 | 1.0536e-07 | 1.2829e-07 | 0 | 0 | 0 | 0 | 0 | 0 | 0 | 0 | 0 | 0 | 0 | 0 | 0 | 0 | 0 | 0 | 8.5482e-09 | 6.1525e-09 | 0 | 2.8613e-09 | 1.7562e-08 | 0 | 0 | 0 | 0 | 8.5482e-09 | 6.1525e-09 | 0 | 2.8613e-09 | 1.7562e-08 | 0 | 0 | 0 | 0 | 0 | 0 | 0 | 0 | 0 | 0 | 0.67125 | 0 | 0.091888 | 0
Los Angeles (SC) | 2032 | MDV | 2000 | Aggregate | Gasoline | 4014.1725 | 79016.9062 | 13474.4532 | 0.057824 | 0 | 0.024111 | 0.081935 | 0.00030712 | 0 | 5.685e-05 | 0.00036397 | 0.0001742 | 0.0013718 | 0.00191 | 0.00033402 | 0 | 6.1829e-05 | 0.00039585 | 0.00069681 | 0.003201 | 0.0042936 | 48.6575 | 0 | 1.7444 | 50.402 | 0.0026598 | 0 | 0.0042057 | 0.0068656 | 0.0036049 | 0 | 0.0015032 | 0.0051081 | 0.011894 | 0 | 0.024162 | 0.036056 | 0.0046684 | 0.011036 | 0.023891 | 0.0061601 | 0.081811 | 0.017356 | 0 | 0.026454 | 0.04381 | 0.0046684 | 0.011036 | 0.023891 | 0.0061601 | 0.089565 | 0.37549 | 0 | 0.11889 | 0.49437 | 0.00048151 | 0 | 1.7262e-05 | 0.00049877 | 5.3201 | 14.1103 | 0.73942 | 8679.8958 | 15.4244 | 85.1379
Los Angeles (SC) | 2032 | MDV | 2000 | Aggregate | Diesel | 0.27457 | 5.1727 | 0.92166 | 9.0836e-06 | 0 | 0 | 9.0836e-06 | 3.2337e-07 | 0 | 0 | 3.2337e-07 | 1.1404e-08 | 8.9806e-08 | 4.2458e-07 | 3.38e-07 | 0 | 0 | 3.38e-07 | 4.5616e-08 | 2.0955e-07 | 5.9316e-07 | 0.0028623 | 0 | 0 | 0.0028623 | 2.5643e-08 | 0 | 0 | 2.5643e-08 | 4.4992e-07 | 0 | 0 | 4.4992e-07 | 5.5207e-07 | 0 | 0 | 5.5207e-07 | 0 | 0 | 0 | 0 | 5.5207e-07 | 6.285e-07 | 0 | 0 | 6.285e-07 | 0 | 0 | 0 | 0 | 6.285e-07 | 5.8067e-06 | 0 | 0 | 5.8067e-06 | 2.7059e-08 | 0 | 0 | 2.7059e-08 | 0.0002551 | 23.8962 | 1.5604 | 7529.8323 | 1.6534 | 15.2755
Los Angeles (SC) | 2032 | MDV | 2000 | Aggregate | Electricity | 0.12737 | 1.0054 | 0.42756 | 0 | 0 | 0 | 0 | 0 | 0 | 0 | 0 | 2.2166e-09 | 1.7455e-08 | 1.9672e-08 | 0 | 0 | 0 | 0 | 8.8663e-09 | 4.0729e-08 | 4.9596e-08 | 0 | 0 | 0 | 0 | 0 | 0 | 0 | 0 | 0 | 0 | 0 | 0 | 0 | 0 | 0 | 0 | 3.1462e-09 | 2.3038e-09 | 0 | 1.0531e-09 | 6.503e-09 | 0 | 0 | 0 | 0 | 3.1462e-09 | 2.3038e-09 | 0 | 1.0531e-09 | 6.503e-09 | 0 | 0 | 0 | 0 | 0 | 0 | 0 | 0 | 0 | 0 | 0.67125 | 0 | 0.088015 | 0
Los Angeles (SC) | 2032 | MDV | 2001 | Aggregate | Gasoline | 5277.775 | 105467.9976 | 18018.3766 | 0.057537 | 0 | 0.032951 | 0.090488 | 0.00041168 | 0 | 7.4026e-05 | 0.00048571 | 0.00023252 | 0.0018311 | 0.0025493 | 0.00044774 | 0 | 8.051e-05 | 0.00052825 | 0.00093007 | 0.0042725 | 0.0057308 | 64.9778 | 0 | 2.2933 | 67.2711 | 0.0030049 | 0 | 0.005746 | 0.0087509 | 0.0037988 | 0 | 0.0021755 | 0.0059743 | 0.01334 | 0 | 0.032773 | 0.046113 | 0.0059383 | 0.01425 | 0.030922 | 0.0078292 | 0.10505 | 0.019466 | 0 | 0.035882 | 0.055348 | 0.0059383 | 0.01425 | 0.030922 | 0.0078292 | 0.11429 | 0.44523 | 0 | 0.13915 | 0.58438 | 0.00064301 | 0 | 2.2694e-05 | 0.0006657 | 7.1007 | 11.675 | 0.73941 | 8679.5079 | 14.7458 | 75.3981
Los Angeles (SC) | 2032 | MDV | 2001 | Aggregate | Diesel | 1.8686 | 36.0942 | 6.3794 | 6.3384e-05 | 0 | 0 | 6.3384e-05 | 2.2564e-06 | 0 | 0 | 2.2564e-06 | 7.9574e-08 | 6.2665e-07 | 2.9627e-06 | 2.3585e-06 | 0 | 0 | 2.3585e-06 | 3.183e-07 | 1.4622e-06 | 4.1389e-06 | 0.019973 | 0 | 0 | 0.019973 | 1.7893e-07 | 0 | 0 | 1.7893e-07 | 3.1394e-06 | 0 | 0 | 3.1394e-06 | 3.8523e-06 | 0 | 0 | 3.8523e-06 | 0 | 0 | 0 | 0 | 3.8523e-06 | 4.3855e-06 | 0 | 0 | 4.3855e-06 | 0 | 0 | 0 | 0 | 4.3855e-06 | 4.0518e-05 | 0 | 0 | 4.0518e-05 | 1.8881e-07 | 0 | 0 | 1.8881e-07 | 0.00178 | 23.8962 | 1.5604 | 7529.8323 | 1.6534 | 15.2755
Los Angeles (SC) | 2032 | MDV | 2002 | Aggregate | Gasoline | 7067.1205 | 143549.0847 | 24532.0954 | 0.076355 | 0 | 0.043596 | 0.11995 | 0.00056032 | 0 | 0.00010079 | 0.00066111 | 0.00031647 | 0.0024922 | 0.0034698 | 0.0006094 | 0 | 0.00010962 | 0.00071902 | 0.0012659 | 0.0058152 | 0.0078001 | 88.4382 | 0 | 3.1271 | 91.5653 | 0.0039796 | 0 | 0.0077328 | 0.011712 | 0.0050817 | 0 | 0.0029015 | 0.0079831 | 0.017621 | 0 | 0.043989 | 0.06161 | 0.0076845 | 0.018711 | 0.040707 | 0.010122 | 0.13883 | 0.025712 | 0 | 0.048163 | 0.073875 | 0.0076845 | 0.018711 | 0.040707 | 0.010122 | 0.1511 | 0.60685 | 0 | 0.19377 | 0.80061 | 0.00087517 | 0 | 3.0945e-05 | 0.00090611 | 9.665 | 11.3709 | 0.73941 | 8679.9599 | 14.3235 | 75.8941
Los Angeles (SC) | 2032 | MDV | 2002 | Aggregate | Diesel | 1.2158 | 24.2894 | 4.2206 | 4.2654e-05 | 0 | 0 | 4.2654e-05 | 1.5185e-06 | 0 | 0 | 1.5185e-06 | 5.3549e-08 | 4.217e-07 | 1.9937e-06 | 1.5871e-06 | 0 | 0 | 1.5871e-06 | 2.142e-07 | 9.8396e-07 | 2.7853e-06 | 0.01344 | 0 | 0 | 0.01344 | 1.2041e-07 | 0 | 0 | 1.2041e-07 | 2.1127e-06 | 0 | 0 | 2.1127e-06 | 2.5924e-06 | 0 | 0 | 2.5924e-06 | 0 | 0 | 0 | 0 | 2.5924e-06 | 2.9512e-06 | 0 | 0 | 2.9512e-06 | 0 | 0 | 0 | 0 | 2.9512e-06 | 2.7266e-05 | 0 | 0 | 2.7266e-05 | 1.2706e-07 | 0 | 0 | 1.2706e-07 | 0.0011979 | 23.8962 | 1.5604 | 7529.8323 | 1.6534 | 15.2755
Los Angeles (SC) | 2032 | MDV | 2002 | Aggregate | Electricity | 3.9564 | 34.4868 | 13.7339 | 0 | 0 | 0 | 0 | 0 | 0 | 0 | 0 | 7.603e-08 | 5.9874e-07 | 6.7477e-07 | 0 | 0 | 0 | 0 | 3.0412e-07 | 1.3971e-06 | 1.7012e-06 | 0 | 0 | 0 | 0 | 0 | 0 | 0 | 0 | 0 | 0 | 0 | 0 | 0 | 0 | 0 | 0 | 9.7723e-08 | 7.4e-08 | 0 | 3.271e-08 | 2.0443e-07 | 0 | 0 | 0 | 0 | 9.7723e-08 | 7.4e-08 | 0 | 3.271e-08 | 2.0443e-07 | 0 | 0 | 0 | 0 | 0 | 0 | 0 | 0 | 0 | 0 | 0.67125 | 0 | 0.080665 | 0
Los Angeles (SC) | 2032 | MDV | 2003 | Aggregate | Gasoline | 8359.4597 | 172551.406 | 29497.1058 | 0.07767 | 0 | 0.043286 | 0.12096 | 0.00067353 | 0 | 0.00012119 | 0.00079472 | 0.00038041 | 0.0029957 | 0.0041709 | 0.00073253 | 0 | 0.0001318 | 0.00086433 | 0.0015216 | 0.00699 | 0.009376 | 106.2992 | 0 | 3.794 | 110.0933 | 0.0039781 | 0 | 0.0086442 | 0.012622 | 0.0054515 | 0 | 0.0030382 | 0.0084896 | 0.017315 | 0 | 0.048339 | 0.065654 | 0.0087736 | 0.021667 | 0.047259 | 0.011545 | 0.1549 | 0.025266 | 0 | 0.052925 | 0.078191 | 0.0087736 | 0.021667 | 0.047259 | 0.011545 | 0.16744 | 0.73565 | 0 | 0.26409 | 0.99974 | 0.0010519 | 0 | 3.7545e-05 | 0.0010895 | 11.6207 | 9.5389 | 0.73941 | 8682.1897 | 13.2044 | 78.8415
Los Angeles (SC) | 2032 | MDV | 2003 | Aggregate | Diesel | 3.4321 | 69.6322 | 12.1104 | 0.00012228 | 0 | 0 | 0.00012228 | 4.3531e-06 | 0 | 0 | 4.3531e-06 | 1.5351e-07 | 1.2089e-06 | 5.7155e-06 | 4.5499e-06 | 0 | 0 | 4.5499e-06 | 6.1405e-07 | 2.8208e-06 | 7.9848e-06 | 0.038531 | 0 | 0 | 0.038531 | 3.4519e-07 | 0 | 0 | 3.4519e-07 | 6.0565e-06 | 0 | 0 | 6.0565e-06 | 7.4317e-06 | 0 | 0 | 7.4317e-06 | 0 | 0 | 0 | 0 | 7.4317e-06 | 8.4605e-06 | 0 | 0 | 8.4605e-06 | 0 | 0 | 0 | 0 | 8.4605e-06 | 7.8166e-05 | 0 | 0 | 7.8166e-05 | 3.6426e-07 | 0 | 0 | 3.6426e-07 | 0.003434 | 23.8962 | 1.5604 | 7529.8323 | 1.6534 | 15.2755
Los Angeles (SC) | 2032 | MDV | 2003 | Aggregate | Electricity | 1.7324 | 15.8719 | 6.1131 | 0 | 0 | 0 | 0 | 0 | 0 | 0 | 0 | 3.4992e-08 | 2.7556e-07 | 3.1055e-07 | 0 | 0 | 0 | 0 | 1.3997e-07 | 6.4297e-07 | 7.8294e-07 | 0 | 0 | 0 | 0 | 0 | 0 | 0 | 0 | 0 | 0 | 0 | 0 | 0 | 0 | 0 | 0 | 4.2791e-08 | 3.2938e-08 | 0 | 1.4323e-08 | 9.0052e-08 | 0 | 0 | 0 | 0 | 4.2791e-08 | 3.2938e-08 | 0 | 1.4323e-08 | 9.0052e-08 | 0 | 0 | 0 | 0 | 0 | 0 | 0 | 0 | 0 | 0 | 0.67125 | 0 | 0.077206 | 0
Los Angeles (SC) | 2032 | MDV | 2004 | Aggregate | Gasoline | 9181.285 | 192388.1676 | 32922.9863 | 0.019982 | 0 | 0.0075048 | 0.027486 | 5.0064e-05 | 0 | 4.9133e-06 | 5.4977e-05 | 0.00042414 | 0.0033401 | 0.0038192 | 5.4449e-05 | 0 | 5.3437e-06 | 5.9793e-05 | 0.0016966 | 0.0077936 | 0.00955 | 121.0969 | 0 | 3.9895 | 125.0864 | 0.0013118 | 0 | 0.0019793 | 0.0032911 | 0.0022698 | 0 | 0.0008525 | 0.0031223 | 0.0045459 | 0 | 0.0088123 | 0.013358 | 0.0095785 | 0.019079 | 0.046977 | 0.012549 | 0.10154 | 0.0066333 | 0 | 0.0096484 | 0.016282 | 0.0095785 | 0.019079 | 0.046977 | 0.012549 | 0.10447 | 0.27256 | 0 | 0.10459 | 0.37715 | 0.0011984 | 0 | 3.948e-05 | 0.0012378 | 13.2033 | 1.9441 | 0.67548 | 8847.4654 | 7.3889 | 26.6762
Los Angeles (SC) | 2032 | MDV | 2004 | Aggregate | Diesel | 6.9703 | 144.0742 | 24.9947 | 0.000253 | 0 | 0 | 0.000253 | 9.0069e-06 | 0 | 0 | 9.0069e-06 | 3.1763e-07 | 2.5013e-06 | 1.1826e-05 | 9.4141e-06 | 0 | 0 | 9.4141e-06 | 1.2705e-06 | 5.8364e-06 | 1.6521e-05 | 0.091477 | 0 | 0 | 0.091477 | 7.1422e-07 | 0 | 0 | 7.1422e-07 | 1.4379e-05 | 0 | 0 | 1.4379e-05 | 1.5377e-05 | 0 | 0 | 1.5377e-05 | 0 | 0 | 0 | 0 | 1.5377e-05 | 1.7505e-05 | 0 | 0 | 1.7505e-05 | 0 | 0 | 0 | 0 | 1.7505e-05 | 0.00016173 | 0 | 0 | 0.00016173 | 8.6479e-07 | 0 | 0 | 8.6479e-07 | 0.0081527 | 23.8962 | 1.5604 | 8639.9999 | 1.6534 | 15.2755
Los Angeles (SC) | 2032 | MDV | 2005 | Aggregate | Gasoline | 8364.3536 | 177836.7435 | 30472.7623 | 0.01551 | 0 | 0.006573 | 0.022083 | 4.6277e-05 | 0 | 4.5476e-06 | 5.0825e-05 | 0.00039206 | 0.0030875 | 0.0035304 | 5.0331e-05 | 0 | 4.946e-06 | 5.5277e-05 | 0.0015683 | 0.0072042 | 0.0088277 | 109.2752 | 0 | 3.6177 | 112.893 | 0.0010509 | 0 | 0.0018955 | 0.0029464 | 0.0018382 | 0 | 0.00077904 | 0.0026173 | 0.0036236 | 0 | 0.0083971 | 0.012021 | 0.0086465 | 0.013242 | 0.038398 | 0.011275 | 0.083583 | 0.0052875 | 0 | 0.0091938 | 0.014481 | 0.0086465 | 0.013242 | 0.038398 | 0.011275 | 0.086043 | 0.24133 | 0 | 0.10157 | 0.3429 | 0.0010814 | 0 | 3.5801e-05 | 0.0011172 | 11.9162 | 1.6897 | 0.67548 | 8638.3825 | 6.5839 | 26.2379
Los Angeles (SC) | 2032 | MDV | 2005 | Aggregate | Diesel | 15.0367 | 317.5494 | 54.7811 | 0.00055764 | 0 | 0 | 0.00055764 | 1.9852e-05 | 0 | 0 | 1.9852e-05 | 7.0008e-07 | 5.5131e-06 | 2.6065e-05 | 2.0749e-05 | 0 | 0 | 2.0749e-05 | 2.8003e-06 | 1.2864e-05 | 3.6414e-05 | 0.19684 | 0 | 0 | 0.19684 | 1.5742e-06 | 0 | 0 | 1.5742e-06 | 3.0941e-05 | 0 | 0 | 3.0941e-05 | 3.3891e-05 | 0 | 0 | 3.3891e-05 | 0 | 0 | 0 | 0 | 3.3891e-05 | 3.8583e-05 | 0 | 0 | 3.8583e-05 | 0 | 0 | 0 | 0 | 3.8583e-05 | 0.00035647 | 0 | 0 | 0.00035647 | 1.8609e-06 | 0 | 0 | 1.8609e-06 | 0.017543 | 23.8962 | 1.5604 | 8435.2267 | 1.6534 | 15.2755
Los Angeles (SC) | 2032 | MDV | 2006 | Aggregate | Gasoline | 9197.6616 | 198716.6147 | 34035.5789 | 0.0036923 | 0 | 0.0028265 | 0.0065188 | 5.1711e-05 | 0 | 5.0793e-06 | 5.679e-05 | 0.0004381 | 0.00345 | 0.0039449 | 5.624e-05 | 0 | 5.5242e-06 | 6.1764e-05 | 0.0017524 | 0.00805 | 0.0098641 | 117.7284 | 0 | 3.8014 | 121.5298 | 0.00031033 | 0 | 0.001133 | 0.0014433 | 0.00065476 | 0 | 0.00050122 | 0.001156 | 0.00094018 | 0 | 0.0044099 | 0.0053501 | 0.0092603 | 0.012187 | 0.039354 | 0.012037 | 0.078187 | 0.0013719 | 0 | 0.0048283 | 0.0062002 | 0.0092603 | 0.012187 | 0.039354 | 0.012037 | 0.079038 | 0.1022 | 0 | 0.055894 | 0.15809 | 0.001165 | 0 | 3.7618e-05 | 0.0012026 | 12.8279 | 0.44639 | 0.67548 | 8322.1543 | 5.4124 | 10.8259
Los Angeles (SC) | 2032 | MDV | 2006 | Aggregate | Diesel | 18.4983 | 395.7179 | 68.4521 | 0.00069491 | 0 | 0 | 0.00069491 | 2.4738e-05 | 0 | 0 | 2.4738e-05 | 8.7241e-07 | 6.8702e-06 | 3.2481e-05 | 2.5857e-05 | 0 | 0 | 2.5857e-05 | 3.4896e-06 | 1.6031e-05 | 4.5377e-05 | 0.24061 | 0 | 0 | 0.24061 | 1.9617e-06 | 0 | 0 | 1.9617e-06 | 3.7821e-05 | 0 | 0 | 3.7821e-05 | 4.2234e-05 | 0 | 0 | 4.2234e-05 | 0 | 0 | 0 | 0 | 4.2234e-05 | 4.8081e-05 | 0 | 0 | 4.8081e-05 | 0 | 0 | 0 | 0 | 4.8081e-05 | 0.00044422 | 0 | 0 | 0.00044422 | 2.2746e-06 | 0 | 0 | 2.2746e-06 | 0.021444 | 23.8962 | 1.5604 | 8274.0344 | 1.6534 | 15.2755
Los Angeles (SC) | 2032 | MDV | 2007 | Aggregate | Gasoline | 9558.1602 | 209653.5519 | 35917.1767 | 0.00773 | 0 | 0.0085378 | 0.016268 | 5.4557e-05 | 0 | 5.3601e-06 | 5.9917e-05 | 0.00046221 | 0.0036399 | 0.004162 | 5.9336e-05 | 0 | 5.8296e-06 | 6.5165e-05 | 0.0018488 | 0.0084931 | 0.010407 | 124.3794 | 0 | 4.1037 | 128.4831 | 0.00061943 | 0 | 0.0022201 | 0.0028395 | 0.0010563 | 0 | 0.0011667 | 0.002223 | 0.0020694 | 0 | 0.0095287 | 0.011598 | 0.0092229 | 0.012301 | 0.03983 | 0.011967 | 0.084919 | 0.0030196 | 0 | 0.010433 | 0.013452 | 0.0092229 | 0.012301 | 0.03983 | 0.011967 | 0.086774 | 0.1624 | 0 | 0.1036 | 0.266 | 0.0012308 | 0 | 4.061e-05 | 0.0012714 | 13.5618 | 1.0559 | 0.67548 | 8339.3243 | 5.6321 | 17.2652
Los Angeles (SC) | 2032 | MDV | 2007 | Aggregate | Diesel | 28.1152 | 612.3173 | 105.6499 | 2.9325e-05 | 0 | 0 | 2.9325e-05 | 4.7003e-06 | 0 | 0 | 4.7003e-06 | 1.3499e-06 | 1.0631e-05 | 1.6681e-05 | 4.9128e-06 | 0 | 0 | 4.9128e-06 | 5.3997e-06 | 2.4805e-05 | 3.5117e-05 | 0.36702 | 0 | 0 | 0.36702 | 7.9895e-07 | 0 | 0 | 7.9895e-07 | 5.769e-05 | 0 | 0 | 5.769e-05 | 1.7201e-05 | 0 | 0 | 1.7201e-05 | 0 | 0 | 0 | 0 | 1.7201e-05 | 1.9582e-05 | 0 | 0 | 1.9582e-05 | 0 | 0 | 0 | 0 | 1.9582e-05 | 0.00040508 | 0 | 0 | 0.00040508 | 3.4696e-06 | 0 | 0 | 3.4696e-06 | 0.03271 | 0.6517 | 0.78043 | 8156.3713 | 0.43518 | 9.0024
Los Angeles (SC) | 2032 | MDV | 2007 | Aggregate | Electricity | 1.2783 | 14.2688 | 4.8034 | 0 | 0 | 0 | 0 | 0 | 0 | 0 | 0 | 3.1457e-08 | 2.4773e-07 | 2.7918e-07 | 0 | 0 | 0 | 0 | 1.2583e-07 | 5.7803e-07 | 7.0386e-07 | 0 | 0 | 0 | 0 | 0 | 0 | 0 | 0 | 0 | 0 | 0 | 0 | 0 | 0 | 0 | 0 | 3.1573e-08 | 2.5881e-08 | 0 | 1.0568e-08 | 6.8022e-08 | 0 | 0 | 0 | 0 | 3.1573e-08 | 2.5881e-08 | 0 | 1.0568e-08 | 6.8022e-08 | 0 | 0 | 0 | 0 | 0 | 0 | 0 | 0 | 0 | 0 | 0.67125 | 0 | 0.064871 | 0
Los Angeles (SC) | 2032 | MDV | 2008 | Aggregate | Gasoline | 7843.5837 | 174749.3444 | 29923.5854 | 0.0063426 | 0 | 0.0071042 | 0.013447 | 5.184e-05 | 0 | 5.6504e-06 | 5.7491e-05 | 0.00038526 | 0.0030339 | 0.0034766 | 5.6381e-05 | 0 | 6.1453e-06 | 6.2526e-05 | 0.001541 | 0.0070791 | 0.0086826 | 100.6828 | 0 | 3.3255 | 104.0083 | 0.00052469 | 0 | 0.0018778 | 0.0024025 | 0.0008689 | 0 | 0.00097323 | 0.0018421 | 0.001757 | 0 | 0.0080785 | 0.0098355 | 0.0072399 | 0.0097829 | 0.031771 | 0.0093758 | 0.068005 | 0.0025638 | 0 | 0.0088449 | 0.011409 | 0.0072399 | 0.0097829 | 0.031771 | 0.0093758 | 0.069578 | 0.13338 | 0 | 0.086352 | 0.21974 | 0.00099634 | 0 | 3.2908e-05 | 0.0010292 | 10.9784 | 1.0471 | 0.67612 | 8099.1494 | 5.4181 | 17.1108
Los Angeles (SC) | 2032 | MDV | 2008 | Aggregate | Diesel | 25.8787 | 573.951 | 98.7281 | 2.7475e-05 | 0 | 0 | 2.7475e-05 | 4.4018e-06 | 0 | 0 | 4.4018e-06 | 1.2653e-06 | 9.9646e-06 | 1.5632e-05 | 4.6008e-06 | 0 | 0 | 4.6008e-06 | 5.0614e-06 | 2.3251e-05 | 3.2913e-05 | 0.33409 | 0 | 0 | 0.33409 | 7.4823e-07 | 0 | 0 | 7.4823e-07 | 5.2514e-05 | 0 | 0 | 5.2514e-05 | 1.6109e-05 | 0 | 0 | 1.6109e-05 | 0 | 0 | 0 | 0 | 1.6109e-05 | 1.8339e-05 | 0 | 0 | 1.8339e-05 | 0 | 0 | 0 | 0 | 1.8339e-05 | 0.00037934 | 0 | 0 | 0.00037934 | 3.1584e-06 | 0 | 0 | 3.1584e-06 | 0.029775 | 0.65141 | 0.78033 | 7920.9237 | 0.4348 | 8.9937
Los Angeles (SC) | 2032 | MDV | 2008 | Aggregate | Electricity | 0.62147 | 7.2826 | 2.3709 | 0 | 0 | 0 | 0 | 0 | 0 | 0 | 0 | 1.6055e-08 | 1.2644e-07 | 1.4249e-07 | 0 | 0 | 0 | 0 | 6.4222e-08 | 2.9502e-07 | 3.5924e-07 | 0 | 0 | 0 | 0 | 0 | 0 | 0 | 0 | 0 | 0 | 0 | 0 | 0 | 0 | 0 | 0 | 1.535e-08 | 1.2775e-08 | 0 | 5.1381e-09 | 3.3263e-08 | 0 | 0 | 0 | 0 | 1.535e-08 | 1.2775e-08 | 0 | 5.1381e-09 | 3.3263e-08 | 0 | 0 | 0 | 0 | 0 | 0 | 0 | 0 | 0 | 0 | 0.67125 | 0 | 0.062153 | 0
Los Angeles (SC) | 2032 | MDV | 2009 | Aggregate | Gasoline | 3433.7783 | 77132.7376 | 13296.7226 | 0.0027392 | 0 | 0.0031268 | 0.0058659 | 2.5692e-05 | 0 | 3.0372e-06 | 2.8729e-05 | 0.00017005 | 0.0013391 | 0.0015379 | 2.7942e-05 | 0 | 3.3033e-06 | 3.1246e-05 | 0.00068019 | 0.0031246 | 0.0038361 | 41.9276 | 0 | 1.3994 | 43.3269 | 0.00023891 | 0 | 0.00086009 | 0.001099 | 0.00037659 | 0 | 0.00042988 | 0.00080646 | 0.00080452 | 0 | 0.003721 | 0.0045255 | 0.0030257 | 0.0041402 | 0.01349 | 0.00391 | 0.029092 | 0.001174 | 0 | 0.004074 | 0.005248 | 0.0030257 | 0.0041402 | 0.01349 | 0.00391 | 0.029814 | 0.058594 | 0 | 0.038899 | 0.097493 | 0.00041491 | 0 | 1.3848e-05 | 0.00042876 | 4.5733 | 1.0349 | 0.67676 | 7643.7476 | 5.2598 | 17.1998
Los Angeles (SC) | 2032 | MDV | 2009 | Aggregate | Diesel | 55.9266 | 1255.6789 | 216.5661 | 5.9251e-05 | 0 | 0 | 5.9251e-05 | 9.6038e-06 | 0 | 0 | 9.6038e-06 | 2.7683e-06 | 2.18e-05 | 3.4172e-05 | 1.0038e-05 | 0 | 0 | 1.0038e-05 | 1.1073e-05 | 5.0867e-05 | 7.1979e-05 | 0.6895 | 0 | 0 | 0.6895 | 1.6476e-06 | 0 | 0 | 1.6476e-06 | 0.00010838 | 0 | 0 | 0.00010838 | 3.5473e-05 | 0 | 0 | 3.5473e-05 | 0 | 0 | 0 | 0 | 3.5473e-05 | 4.0383e-05 | 0 | 0 | 4.0383e-05 | 0 | 0 | 0 | 0 | 4.0383e-05 | 0.00075202 | 0 | 0 | 0.00075202 | 6.5183e-06 | 0 | 0 | 6.5183e-06 | 0.06145 | 0.6421 | 0.78003 | 7472.1154 | 0.43763 | 8.1497
Los Angeles (SC) | 2032 | MDV | 2010 | Aggregate | Gasoline | 5008.1176 | 113660.513 | 19679.9991 | 0.0040082 | 0 | 0.0048911 | 0.0088993 | 4.614e-05 | 0 | 6.0536e-06 | 5.2194e-05 | 0.00025058 | 0.0019733 | 0.0022761 | 5.0182e-05 | 0 | 6.5839e-06 | 5.6766e-05 | 0.0010023 | 0.0046044 | 0.0056635 | 61.1809 | 0 | 2.0408 | 63.2217 | 0.00032005 | 0 | 0.0011547 | 0.0014747 | 0.00054623 | 0 | 0.00066654 | 0.0012128 | 0.0010621 | 0 | 0.0049226 | 0.0059847 | 0.0042032 | 0.0058215 | 0.019035 | 0.005419 | 0.040463 | 0.0015497 | 0 | 0.0053896 | 0.0069394 | 0.0042032 | 0.0058215 | 0.019035 | 0.005419 | 0.041418 | 0.075235 | 0 | 0.051363 | 0.1266 | 0.00060544 | 0 | 2.0195e-05 | 0.00062563 | 6.6733 | 1.0655 | 0.67805 | 7569.0915 | 4.9587 | 15.1567
Los Angeles (SC) | 2032 | MDV | 2010 | Aggregate | Diesel | 93.861 | 2128.1052 | 368.838 | 0.0001002 | 0 | 0 | 0.0001002 | 1.6202e-05 | 0 | 0 | 1.6202e-05 | 4.6917e-06 | 3.6947e-05 | 5.7841e-05 | 1.6935e-05 | 0 | 0 | 1.6935e-05 | 1.8767e-05 | 8.6209e-05 | 0.00012191 | 1.1575 | 0 | 0 | 1.1575 | 2.7817e-06 | 0 | 0 | 2.7817e-06 | 0.00018194 | 0 | 0 | 0.00018194 | 5.9888e-05 | 0 | 0 | 5.9888e-05 | 0 | 0 | 0 | 0 | 5.9888e-05 | 6.8178e-05 | 0 | 0 | 6.8178e-05 | 0 | 0 | 0 | 0 | 6.8178e-05 | 0.0012682 | 0 | 0 | 0.0012682 | 1.0942e-05 | 0 | 0 | 1.0942e-05 | 0.10316 | 0.64074 | 0.77954 | 7401.3077 | 0.43595 | 8.1096
Los Angeles (SC) | 2032 | MDV | 2011 | Aggregate | Gasoline | 7577.5732 | 174147.6015 | 30211.1022 | 0.0061217 | 0 | 0.0074129 | 0.013535 | 9.6073e-05 | 0 | 1.4077e-05 | 0.00011015 | 0.00038393 | 0.0030234 | 0.0035175 | 0.00010449 | 0 | 1.531e-05 | 0.0001198 | 0.0015357 | 0.0070547 | 0.0087102 | 90.7706 | 0 | 3.0406 | 93.8112 | 0.00049616 | 0 | 0.0017958 | 0.002292 | 0.00083612 | 0 | 0.0010125 | 0.0018486 | 0.0016501 | 0 | 0.007673 | 0.0093231 | 0.0060423 | 0.0084664 | 0.027785 | 0.00777 | 0.059387 | 0.0024078 | 0 | 0.008401 | 0.010809 | 0.0060423 | 0.0084664 | 0.027785 | 0.00777 | 0.060873 | 0.11768 | 0 | 0.08018 | 0.19786 | 0.00089825 | 0 | 3.0089e-05 | 0.00092834 | 9.9021 | 1.0576 | 0.68061 | 7330.3383 | 4.7566 | 15.4607
Los Angeles (SC) | 2032 | MDV | 2011 | Aggregate | Diesel | 182.7607 | 4191.6066 | 728.6506 | 0.00019678 | 0 | 0 | 0.00019678 | 3.1708e-05 | 0 | 0 | 3.1708e-05 | 9.2409e-06 | 7.2772e-05 | 0.00011372 | 3.3142e-05 | 0 | 0 | 3.3142e-05 | 3.6964e-05 | 0.0001698 | 0.00023991 | 2.2074 | 0 | 0 | 2.2074 | 5.4493e-06 | 0 | 0 | 5.4493e-06 | 0.00034697 | 0 | 0 | 0.00034697 | 0.00011732 | 0 | 0 | 0.00011732 | 0 | 0 | 0 | 0 | 0.00011732 | 0.00013356 | 0 | 0 | 0.00013356 | 0 | 0 | 0 | 0 | 0.00013356 | 0.0024807 | 0 | 0 | 0.0024807 | 2.0868e-05 | 0 | 0 | 2.0868e-05 | 0.19673 | 0.63883 | 0.77884 | 7166.0864 | 0.4336 | 8.0535
Los Angeles (SC) | 2032 | MDV | 2012 | Aggregate | Gasoline | 7859.1441 | 183609.715 | 31783.9506 | 0.0064684 | 0 | 0.0079102 | 0.014379 | 0.00014812 | 0 | 2.3619e-05 | 0.00017174 | 0.00040479 | 0.0031877 | 0.0037642 | 0.00016109 | 0 | 2.5688e-05 | 0.00018678 | 0.0016192 | 0.007438 | 0.009244 | 93.336 | 0 | 3.1154 | 96.4514 | 0.00049337 | 0 | 0.0017839 | 0.0022773 | 0.00088144 | 0 | 0.0010779 | 0.0019594 | 0.0016256 | 0 | 0.0075516 | 0.0091772 | 0.0059376 | 0.0084125 | 0.027718 | 0.0076135 | 0.058859 | 0.0023721 | 0 | 0.008268 | 0.01064 | 0.0059376 | 0.0084125 | 0.027718 | 0.0076135 | 0.060322 | 0.11815 | 0 | 0.080111 | 0.19826 | 0.00092364 | 0 | 3.0829e-05 | 0.00095447 | 10.1808 | 1.0656 | 0.68509 | 7148.2548 | 4.4706 | 14.6937
Los Angeles (SC) | 2032 | MDV | 2012 | Aggregate | Diesel | 245.9543 | 5721.25 | 994.6885 | 0.00026755 | 0 | 0 | 0.00026755 | 4.2921e-05 | 0 | 0 | 4.2921e-05 | 1.2613e-05 | 9.9329e-05 | 0.00015486 | 4.4861e-05 | 0 | 0 | 4.4861e-05 | 5.0453e-05 | 0.00023177 | 0.00032708 | 2.9386 | 0 | 0 | 2.9386 | 7.3861e-06 | 0 | 0 | 7.3861e-06 | 0.0004619 | 0 | 0 | 0.0004619 | 0.00015902 | 0 | 0 | 0.00015902 | 0 | 0 | 0 | 0 | 0.00015902 | 0.00018103 | 0 | 0 | 0.00018103 | 0 | 0 | 0 | 0 | 0.00018103 | 0.0033557 | 0 | 0 | 0.0033557 | 2.778e-05 | 0 | 0 | 2.778e-05 | 0.26189 | 0.63637 | 0.77795 | 6989.2485 | 0.43057 | 7.9813
Los Angeles (SC) | 2032 | MDV | 2013 | Aggregate | Gasoline | 9083.2136 | 215801.5788 | 37254.7096 | 0.0072915 | 0 | 0.0089292 | 0.016221 | 0.00026057 | 0 | 4.3909e-05 | 0.00030448 | 0.00047576 | 0.0037466 | 0.0045269 | 0.00028339 | 0 | 4.7755e-05 | 0.00033115 | 0.001903 | 0.0087421 | 0.010976 | 106.0722 | 0 | 3.5536 | 109.6258 | 0.00064998 | 0 | 0.002349 | 0.002999 | 0.001006 | 0 | 0.001232 | 0.002238 | 0.0021802 | 0 | 0.010123 | 0.012303 | 0.0064819 | 0.0092807 | 0.030711 | 0.0082847 | 0.067062 | 0.0031814 | 0 | 0.011083 | 0.014265 | 0.0064819 | 0.0092807 | 0.030711 | 0.0082847 | 0.069023 | 0.14624 | 0 | 0.10222 | 0.24846 | 0.0010497 | 0 | 3.5166e-05 | 0.0010848 | 11.5714 | 1.0228 | 0.69213 | 6912.6589 | 4.3524 | 15.667
Los Angeles (SC) | 2032 | MDV | 2013 | Aggregate | Diesel | 217.634 | 5170.7675 | 892.6235 | 0.00024067 | 0 | 0 | 0.00024067 | 3.8395e-05 | 0 | 0 | 3.8395e-05 | 1.14e-05 | 8.9772e-05 | 0.00013957 | 4.0131e-05 | 0 | 0 | 4.0131e-05 | 4.5598e-05 | 0.00020947 | 0.0002952 | 2.5675 | 0 | 0 | 2.5675 | 6.6181e-06 | 0 | 0 | 6.6181e-06 | 0.00040357 | 0 | 0 | 0.00040357 | 0.00014248 | 0 | 0 | 0.00014248 | 0 | 0 | 0 | 0 | 0.00014248 | 0.00016221 | 0 | 0 | 0.00016221 | 0 | 0 | 0 | 0 | 0.00016221 | 0.0029993 | 0 | 0 | 0.0029993 | 2.4272e-05 | 0 | 0 | 2.4272e-05 | 0.22882 | 0.63336 | 0.77686 | 6756.7855 | 0.42688 | 7.8932
Los Angeles (SC) | 2032 | MDV | 2014 | Aggregate | Gasoline | 15949.3736 | 386581.1848 | 66329.9361 | 0.012899 | 0 | 0.015796 | 0.028695 | 0.00064986 | 0 | 0.00011232 | 0.00076218 | 0.00085227 | 0.0067116 | 0.008326 | 0.00070678 | 0 | 0.00012215 | 0.00082894 | 0.0034091 | 0.01566 | 0.019898 | 188.7749 | 0 | 6.2903 | 195.0651 | 0.0011754 | 0 | 0.0042334 | 0.0054088 | 0.0017864 | 0 | 0.0021877 | 0.0039741 | 0.0039468 | 0 | 0.018263 | 0.022209 | 0.010714 | 0.015492 | 0.051511 | 0.013644 | 0.11357 | 0.0057591 | 0 | 0.019995 | 0.025754 | 0.010714 | 0.015492 | 0.051511 | 0.013644 | 0.11711 | 0.2611 | 0 | 0.183 | 0.4441 | 0.0018681 | 0 | 6.2247e-05 | 0.0019303 | 20.5897 | 1.0101 | 0.70043 | 6866.35 | 4.1225 | 15.6325
Los Angeles (SC) | 2032 | MDV | 2014 | Aggregate | Diesel | 412.6851 | 9986.5058 | 1716.2664 | 0.00046221 | 0 | 0 | 0.00046221 | 7.3248e-05 | 0 | 0 | 7.3248e-05 | 2.2016e-05 | 0.00017338 | 0.00026864 | 7.656e-05 | 0 | 0 | 7.656e-05 | 8.8066e-05 | 0.00040455 | 0.00056918 | 4.9263 | 0 | 0 | 4.9263 | 1.2651e-05 | 0 | 0 | 1.2651e-05 | 0.00077434 | 0 | 0 | 0.00077434 | 0.00027237 | 0 | 0 | 0.00027237 | 0 | 0 | 0 | 0 | 0.00027237 | 0.00031007 | 0 | 0 | 0.00031007 | 0 | 0 | 0 | 0 | 0.00031007 | 0.0057162 | 0 | 0 | 0.0057162 | 4.6571e-05 | 0 | 0 | 4.6571e-05 | 0.43905 | 0.62981 | 0.77557 | 6712.6314 | 0.42251 | 7.789
Los Angeles (SC) | 2032 | MDV | 2015 | Aggregate | Gasoline | 20468.0136 | 506923.8538 | 86294.5781 | 0.016447 | 0 | 0.020422 | 0.036869 | 0.0010738 | 0 | 0.00018712 | 0.0012609 | 0.0011176 | 0.0088009 | 0.011179 | 0.0011678 | 0 | 0.00020351 | 0.0013713 | 0.0044703 | 0.020535 | 0.026377 | 241.7632 | 0 | 7.9984 | 249.7616 | 0.0015272 | 0 | 0.0054844 | 0.0070116 | 0.0022919 | 0 | 0.0028459 | 0.0051378 | 0.005119 | 0 | 0.023617 | 0.028736 | 0.012892 | 0.018811 | 0.06289 | 0.01635 | 0.13968 | 0.0074697 | 0 | 0.025858 | 0.033327 | 0.012892 | 0.018811 | 0.06289 | 0.01635 | 0.14427 | 0.33126 | 0 | 0.23523 | 0.5665 | 0.0023924 | 0 | 7.9151e-05 | 0.0024716 | 26.3631 | 0.98971 | 0.70806 | 6704.5554 | 3.8727 | 15.2069
Los Angeles (SC) | 2032 | MDV | 2015 | Aggregate | Diesel | 692.2019 | 17099.4379 | 2918.3716 | 0.00078627 | 0 | 0 | 0.00078627 | 0.00012363 | 0 | 0 | 0.00012363 | 3.7698e-05 | 0.00029687 | 0.0004582 | 0.00012922 | 0 | 0 | 0.00012922 | 0.00015079 | 0.0006927 | 0.00097271 | 8.2383 | 0 | 0 | 8.2383 | 2.1403e-05 | 0 | 0 | 2.1403e-05 | 0.001295 | 0 | 0 | 0.001295 | 0.0004608 | 0 | 0 | 0.0004608 | 0 | 0 | 0 | 0 | 0.0004608 | 0.00052459 | 0 | 0 | 0.00052459 | 0 | 0 | 0 | 0 | 0.00052459 | 0.0096365 | 0 | 0 | 0.0096365 | 7.7882e-05 | 0 | 0 | 7.7882e-05 | 0.73423 | 0.62572 | 0.77409 | 6556.0956 | 0.41747 | 7.6688
Los Angeles (SC) | 2032 | MDV | 2016 | Aggregate | Gasoline | 27925.2481 | 707529.7643 | 119334.6383 | 0.022126 | 0 | 0.027171 | 0.049297 | 0.0017307 | 0 | 0.00030129 | 0.002032 | 0.0015598 | 0.012284 | 0.015876 | 0.0018823 | 0 | 0.00032768 | 0.00221 | 0.0062393 | 0.028662 | 0.037111 | 323.9397 | 0 | 10.6395 | 334.5791 | 0.002063 | 0 | 0.0073688 | 0.0094319 | 0.0031236 | 0 | 0.0038359 | 0.0069595 | 0.006875 | 0 | 0.031549 | 0.038424 | 0.016419 | 0.024157 | 0.081256 | 0.020724 | 0.18098 | 0.010032 | 0 | 0.034542 | 0.044574 | 0.016419 | 0.024157 | 0.081256 | 0.020724 | 0.18713 | 0.46317 | 0 | 0.32577 | 0.78894 | 0.0032056 | 0 | 0.00010529 | 0.0033109 | 35.3159 | 0.94812 | 0.71375 | 6434.8902 | 3.599 | 15.1734
Los Angeles (SC) | 2032 | MDV | 2016 | Aggregate | Diesel | 502.3841 | 12706.4438 | 2146.8683 | 0.00057994 | 0 | 0 | 0.00057994 | 9.0366e-05 | 0 | 0 | 9.0366e-05 | 2.8013e-05 | 0.0002206 | 0.00033898 | 9.4451e-05 | 0 | 0 | 9.4451e-05 | 0.00011205 | 0.00051474 | 0.00072124 | 5.8764 | 0 | 0 | 5.8764 | 1.5687e-05 | 0 | 0 | 1.5687e-05 | 0.00092369 | 0 | 0 | 0.00092369 | 0.00033773 | 0 | 0 | 0.00033773 | 0 | 0 | 0 | 0 | 0.00033773 | 0.00038449 | 0 | 0 | 0.00038449 | 0 | 0 | 0 | 0 | 0.00038449 | 0.0070336 | 0 | 0 | 0.0070336 | 5.5553e-05 | 0 | 0 | 5.5553e-05 | 0.52372 | 0.62108 | 0.7724 | 6293.2646 | 0.41176 | 7.5325
Los Angeles (SC) | 2032 | MDV | 2017 | Aggregate | Gasoline | 31938.9434 | 828741.9983 | 138316.3854 | 0.025742 | 0 | 0.031304 | 0.057046 | 0.0021781 | 0 | 0.00037659 | 0.0025547 | 0.0018271 | 0.014388 | 0.01877 | 0.0023689 | 0 | 0.00040958 | 0.0027785 | 0.0073083 | 0.033572 | 0.043659 | 363.6242 | 0 | 11.8456 | 375.4698 | 0.0024007 | 0 | 0.0085252 | 0.010926 | 0.0036475 | 0 | 0.0044356 | 0.0080831 | 0.0079865 | 0 | 0.036436 | 0.044422 | 0.017441 | 0.025846 | 0.087549 | 0.021894 | 0.19715 | 0.011654 | 0 | 0.039893 | 0.051547 | 0.017441 | 0.025846 | 0.087549 | 0.021894 | 0.20428 | 0.54104 | 0 | 0.377 | 0.91805 | 0.0035984 | 0 | 0.00011722 | 0.0037156 | 39.632 | 0.93668 | 0.71687 | 6165.1356 | 3.3542 | 15.0741
Los Angeles (SC) | 2032 | MDV | 2017 | Aggregate | Diesel | 1110.7832 | 28822.266 | 4810.4134 | 0.0013045 | 0 | 0 | 0.0013045 | 0.00020116 | 0 | 0 | 0.00020116 | 6.3542e-05 | 0.00050039 | 0.0007651 | 0.00021026 | 0 | 0 | 0.00021026 | 0.00025417 | 0.0011676 | 0.001632 | 12.7729 | 0 | 0 | 12.7729 | 3.5032e-05 | 0 | 0 | 3.5032e-05 | 0.0020077 | 0 | 0 | 0.0020077 | 0.00075421 | 0 | 0 | 0.00075421 | 0 | 0 | 0 | 0 | 0.00075421 | 0.00085862 | 0 | 0 | 0.00085862 | 0 | 0 | 0 | 0 | 0.00085862 | 0.015632 | 0 | 0 | 0.015632 | 0.00012075 | 0 | 0 | 0.00012075 | 1.1384 | 0.61589 | 0.77052 | 6030.4335 | 0.40538 | 7.3802
Los Angeles (SC) | 2032 | MDV | 2017 | Aggregate | Electricity | 114.2002 | 2023.1969 | 494.5613 | 0 | 0 | 0 | 0 | 0 | 0 | 0 | 0 | 4.4604e-06 | 3.5126e-05 | 3.9586e-05 | 0 | 0 | 0 | 0 | 1.7842e-05 | 8.196e-05 | 9.9801e-05 | 0 | 0 | 0 | 0 | 0 | 0 | 0 | 0 | 0 | 0 | 0 | 0 | 0 | 0 | 0 | 0 | 2.8207e-06 | 2.6648e-06 | 0 | 9.4416e-07 | 6.4297e-06 | 0 | 0 | 0 | 0 | 2.8207e-06 | 2.6648e-06 | 0 | 9.4416e-07 | 6.4297e-06 | 0 | 0 | 0 | 0 | 0 | 0 | 0 | 0 | 0 | 0 | 0.67125 | 0 | 0.043245 | 0
Los Angeles (SC) | 2032 | MDV | 2018 | Aggregate | Gasoline | 35635.292 | 947646.7725 | 156365.5233 | 0.028181 | 0 | 0.033875 | 0.062056 | 0.0025942 | 0 | 0.00044431 | 0.0030385 | 0.0020892 | 0.016452 | 0.02158 | 0.0028215 | 0 | 0.00048322 | 0.0033047 | 0.0083568 | 0.038389 | 0.050051 | 397.7123 | 0 | 12.8347 | 410.547 | 0.0026296 | 0 | 0.0092792 | 0.011909 | 0.0040539 | 0 | 0.0048729 | 0.0089268 | 0.0086823 | 0 | 0.039362 | 0.048044 | 0.013797 | 0.019938 | 0.057062 | 0.016704 | 0.15554 | 0.012669 | 0 | 0.043096 | 0.055765 | 0.013797 | 0.019938 | 0.057062 | 0.016704 | 0.16327 | 0.61625 | 0 | 0.42478 | 1.041 | 0.0039357 | 0 | 0.00012701 | 0.0040627 | 43.3346 | 0.89109 | 0.7187 | 5895.2657 | 2.3444 | 14.9488
Los Angeles (SC) | 2032 | MDV | 2018 | Aggregate | Diesel | 1239.3361 | 32957.5759 | 5438.1324 | 0.0014778 | 0 | 0 | 0.0014778 | 0.0002252 | 0 | 0 | 0.0002252 | 7.2659e-05 | 0.00057219 | 0.00087005 | 0.00023538 | 0 | 0 | 0.00023538 | 0.00029064 | 0.0013351 | 0.0018611 | 13.9689 | 0 | 0 | 13.9689 | 3.9361e-05 | 0 | 0 | 3.9361e-05 | 0.0021957 | 0 | 0 | 0.0021957 | 0.00084741 | 0 | 0 | 0.00084741 | 0 | 0 | 0 | 0 | 0.00084741 | 0.00096472 | 0 | 0 | 0.00096472 | 0 | 0 | 0 | 0 | 0.00096472 | 0.017467 | 0 | 0 | 0.017467 | 0.00013206 | 0 | 0 | 0.00013206 | 1.245 | 0.61015 | 0.76844 | 5767.6025 | 0.39832 | 7.2119
Los Angeles (SC) | 2032 | MDV | 2018 | Aggregate | Electricity | 127.4168 | 2356.3707 | 559.0974 | 0 | 0 | 0 | 0 | 0 | 0 | 0 | 0 | 5.1949e-06 | 4.091e-05 | 4.6105e-05 | 0 | 0 | 0 | 0 | 2.078e-05 | 9.5456e-05 | 0.00011624 | 0 | 0 | 0 | 0 | 0 | 0 | 0 | 0 | 0 | 0 | 0 | 0 | 0 | 0 | 0 | 0 | 3.1472e-06 | 3.0125e-06 | 0 | 1.0534e-06 | 7.2131e-06 | 0 | 0 | 0 | 0 | 3.1472e-06 | 3.0125e-06 | 0 | 1.0534e-06 | 7.2131e-06 | 0 | 0 | 0 | 0 | 0 | 0 | 0 | 0 | 0 | 0 | 0.67125 | 0 | 0.041655 | 0
Los Angeles (SC) | 2032 | MDV | 2019 | Aggregate | Gasoline | 39097.2914 | 1067020.4653 | 173796.4525 | 0.028628 | 0 | 0.033909 | 0.062537 | 0.0027589 | 0 | 0.00046699 | 0.0032259 | 0.0023524 | 0.018525 | 0.024103 | 0.0030005 | 0 | 0.00050789 | 0.0035084 | 0.0094095 | 0.043225 | 0.056143 | 427.4469 | 0 | 13.6375 | 441.0844 | 0.0026807 | 0 | 0.0093888 | 0.01207 | 0.0042588 | 0 | 0.0050444 | 0.0093031 | 0.0087063 | 0 | 0.039174 | 0.04788 | 0.013944 | 0.02019 | 0.059109 | 0.016713 | 0.15784 | 0.012704 | 0 | 0.042891 | 0.055595 | 0.013944 | 0.02019 | 0.059109 | 0.016713 | 0.16555 | 0.69061 | 0 | 0.47004 | 1.1607 | 0.0042299 | 0 | 0.00013495 | 0.0043649 | 46.5579 | 0.79753 | 0.71599 | 5625.1737 | 2.1113 | 14.8019
Los Angeles (SC) | 2032 | MDV | 2019 | Aggregate | Diesel | 1368.3414 | 37343.9742 | 6082.5921 | 0.0016572 | 0 | 0 | 0.0016572 | 0.00024919 | 0 | 0 | 0.00024919 | 8.2329e-05 | 0.00064834 | 0.00097986 | 0.00026046 | 0 | 0 | 0.00026046 | 0.00032932 | 0.0015128 | 0.0021026 | 15.1068 | 0 | 0 | 15.1068 | 4.3734e-05 | 0 | 0 | 4.3734e-05 | 0.0023746 | 0 | 0 | 0.0023746 | 0.00094157 | 0 | 0 | 0.00094157 | 0 | 0 | 0 | 0 | 0.00094157 | 0.0010719 | 0 | 0 | 0.0010719 | 0 | 0 | 0 | 0 | 0.0010719 | 0.019286 | 0 | 0 | 0.019286 | 0.00014281 | 0 | 0 | 0.00014281 | 1.3464 | 0.60387 | 0.76616 | 5504.7714 | 0.39059 | 7.0276
Los Angeles (SC) | 2032 | MDV | 2019 | Aggregate | Electricity | 388.0382 | 7486.324 | 1724.9192 | 0 | 0 | 0 | 0 | 0 | 0 | 0 | 0 | 1.6505e-05 | 0.00012997 | 0.00014648 | 0 | 0 | 0 | 0 | 6.6018e-05 | 0.00030327 | 0.00036929 | 0 | 0 | 0 | 0 | 0 | 0 | 0 | 0 | 0 | 0 | 0 | 0 | 0 | 0 | 0 | 0 | 9.5845e-06 | 9.2941e-06 | 0 | 3.2081e-06 | 2.2087e-05 | 0 | 0 | 0 | 0 | 9.5845e-06 | 9.2941e-06 | 0 | 3.2081e-06 | 2.2087e-05 | 0 | 0 | 0 | 0 | 0 | 0 | 0 | 0 | 0 | 0 | 0.67125 | 0 | 0.040147 | 0
Los Angeles (SC) | 2032 | MDV | 2020 | Aggregate | Gasoline | 41979.4235 | 1176918.852 | 189013.1938 | 0.028472 | 0 | 0.032957 | 0.061429 | 0.002183 | 0 | 0.00036435 | 0.0025474 | 0.0025947 | 0.020433 | 0.025575 | 0.0023743 | 0 | 0.00039626 | 0.0027705 | 0.010379 | 0.047677 | 0.060826 | 448.9958 | 0 | 14.1294 | 463.1252 | 0.0025817 | 0 | 0.0089633 | 0.011545 | 0.0043868 | 0 | 0.0050778 | 0.0094646 | 0.0081994 | 0 | 0.036573 | 0.044772 | 0.012371 | 0.017588 | 0.048666 | 0.014403 | 0.1378 | 0.011965 | 0 | 0.040042 | 0.052007 | 0.012371 | 0.017588 | 0.048666 | 0.014403 | 0.14503 | 0.74984 | 0 | 0.49905 | 1.2489 | 0.0044432 | 0 | 0.00013982 | 0.004583 | 48.8844 | 0.71025 | 0.70328 | 5354.7464 | 1.6769 | 14.4399
Los Angeles (SC) | 2032 | MDV | 2020 | Aggregate | Diesel | 1484.5138 | 41619.2542 | 6684.0531 | 0.0018261 | 0 | 0 | 0.0018261 | 0.00027047 | 0 | 0 | 0.00027047 | 9.1755e-05 | 0.00072257 | 0.0010848 | 0.0002827 | 0 | 0 | 0.0002827 | 0.00036702 | 0.001686 | 0.0023357 | 16.0324 | 0 | 0 | 16.0324 | 4.7693e-05 | 0 | 0 | 4.7693e-05 | 0.0025201 | 0 | 0 | 0.0025201 | 0.0010268 | 0 | 0 | 0.0010268 | 0 | 0 | 0 | 0 | 0.0010268 | 0.0011689 | 0 | 0 | 0.0011689 | 0 | 0 | 0 | 0 | 0.0011689 | 0.020881 | 0 | 0 | 0.020881 | 0.00015156 | 0 | 0 | 0.00015156 | 1.4289 | 0.59705 | 0.76368 | 5241.9404 | 0.38219 | 6.8272
Los Angeles (SC) | 2032 | MDV | 2020 | Aggregate | Electricity | 858.2184 | 17262.427 | 3864.1454 | 0 | 0 | 0 | 0 | 0 | 0 | 0 | 0 | 3.8057e-05 | 0.0002997 | 0.00033776 | 0 | 0 | 0 | 0 | 0.00015223 | 0.0006993 | 0.00085153 | 0 | 0 | 0 | 0 | 0 | 0 | 0 | 0 | 0 | 0 | 0 | 0 | 0 | 0 | 0 | 0 | 2.1198e-05 | 2.082e-05 | 0 | 7.0954e-06 | 4.9114e-05 | 0 | 0 | 0 | 0 | 2.1198e-05 | 2.082e-05 | 0 | 7.0954e-06 | 4.9114e-05 | 0 | 0 | 0 | 0 | 0 | 0 | 0 | 0 | 0 | 0 | 0.67125 | 0 | 0.038716 | 0
Los Angeles (SC) | 2032 | MDV | 2021 | Aggregate | Gasoline | 45008.9388 | 1298019.902 | 205232.2093 | 0.029354 | 0 | 0.033024 | 0.062378 | 0.0014957 | 0 | 0.00024576 | 0.0017414 | 0.0028616 | 0.022535 | 0.027139 | 0.0016267 | 0 | 0.00026728 | 0.001894 | 0.011447 | 0.052583 | 0.065923 | 470.4037 | 0 | 14.5791 | 484.9828 | 0.0025319 | 0 | 0.0087019 | 0.011234 | 0.0046372 | 0 | 0.005217 | 0.0098542 | 0.0078846 | 0 | 0.034815 | 0.0427 | 0.012061 | 0.01706 | 0.049332 | 0.013815 | 0.13497 | 0.011505 | 0 | 0.038118 | 0.049623 | 0.012061 | 0.01706 | 0.049332 | 0.013815 | 0.14189 | 0.81073 | 0 | 0.52491 | 1.3356 | 0.004655 | 0 | 0.00014427 | 0.0047993 | 51.1915 | 0.65394 | 0.69111 | 5084.3092 | 1.4875 | 14.0021
Los Angeles (SC) | 2032 | MDV | 2021 | Aggregate | Diesel | 1611.6036 | 46477.2905 | 7348.6061 | 0.00063584 | 0 | 0 | 0.00063584 | 4.8883e-05 | 0 | 0 | 4.8883e-05 | 0.00010246 | 0.00080691 | 0.00095826 | 5.1093e-05 | 0 | 0 | 5.1093e-05 | 0.00040986 | 0.0018828 | 0.0023437 | 17.0061 | 0 | 0 | 17.0061 | 2.0847e-05 | 0 | 0 | 2.0847e-05 | 0.0026731 | 0 | 0 | 0.0026731 | 0.00044883 | 0 | 0 | 0.00044883 | 0 | 0 | 0 | 0 | 0.00044883 | 0.00051096 | 0 | 0 | 0.00051096 | 0 | 0 | 0 | 0 | 0.00051096 | 0.015409 | 0 | 0 | 0.015409 | 0.00016077 | 0 | 0 | 0.00016077 | 1.5156 | 0.18616 | 0.68621 | 4979.1093 | 0.1496 | 4.5115
Los Angeles (SC) | 2032 | MDV | 2021 | Aggregate | Electricity | 1496.0491 | 31354.059 | 6821.6999 | 0 | 0 | 0 | 0 | 0 | 0 | 0 | 0 | 6.9124e-05 | 0.00054435 | 0.00061347 | 0 | 0 | 0 | 0 | 0.0002765 | 0.0012702 | 0.0015466 | 0 | 0 | 0 | 0 | 0 | 0 | 0 | 0 | 0 | 0 | 0 | 0 | 0 | 0 | 0 | 0 | 3.6952e-05 | 3.6756e-05 | 0 | 1.2369e-05 | 8.6077e-05 | 0 | 0 | 0 | 0 | 3.6952e-05 | 3.6756e-05 | 0 | 1.2369e-05 | 8.6077e-05 | 0 | 0 | 0 | 0 | 0 | 0 | 0 | 0 | 0 | 0 | 0.67125 | 0 | 0.037358 | 0
Los Angeles (SC) | 2032 | MDV | 2022 | Aggregate | Gasoline | 47659.2406 | 1414903.3158 | 220047.4798 | 0.029262 | 0 | 0.031737 | 0.060999 | 0.0016304 | 0 | 0.0002635 | 0.0018939 | 0.0031193 | 0.024565 | 0.029578 | 0.0017732 | 0 | 0.00028658 | 0.0020597 | 0.012477 | 0.057318 | 0.071855 | 493.058 | 0 | 15.0145 | 508.0725 | 0.0023583 | 0 | 0.0080119 | 0.01037 | 0.0047772 | 0 | 0.0051812 | 0.0099584 | 0.0071549 | 0 | 0.031229 | 0.038384 | 0.01036 | 0.014133 | 0.039853 | 0.01134 | 0.11407 | 0.01044 | 0 | 0.034192 | 0.044633 | 0.01036 | 0.014133 | 0.039853 | 0.01134 | 0.12032 | 0.863 | 0 | 0.54104 | 1.404 | 0.0048792 | 0 | 0.00014858 | 0.0050278 | 53.6287 | 0.58666 | 0.69106 | 4886.3648 | 1.1572 | 13.5033
Los Angeles (SC) | 2032 | MDV | 2022 | Aggregate | Diesel | 1717.2597 | 50981.8529 | 7928.7596 | 0.00067589 | 0 | 0 | 0.00067589 | 5.1904e-05 | 0 | 0 | 5.1904e-05 | 0.0001124 | 0.00088512 | 0.0010494 | 5.4251e-05 | 0 | 0 | 5.4251e-05 | 0.00044958 | 0.0020653 | 0.0025691 | 17.9369 | 0 | 0 | 17.9369 | 2.2017e-05 | 0 | 0 | 2.2017e-05 | 0.0028194 | 0 | 0 | 0.0028194 | 0.00047401 | 0 | 0 | 0.00047401 | 0 | 0 | 0 | 0 | 0.00047401 | 0.00053962 | 0 | 0 | 0.00053962 | 0 | 0 | 0 | 0 | 0.00053962 | 0.016233 | 0 | 0 | 0.016233 | 0.00016957 | 0 | 0 | 0.00016957 | 1.5986 | 0.1804 | 0.68573 | 4787.6148 | 0.14403 | 4.3328
Los Angeles (SC) | 2032 | MDV | 2022 | Aggregate | Electricity | 1894.5956 | 41347.1236 | 8747.5373 | 0 | 0 | 0 | 0 | 0 | 0 | 0 | 0 | 9.1155e-05 | 0.00071784 | 0.000809 | 0 | 0 | 0 | 0 | 0.00036462 | 0.001675 | 0.0020396 | 0 | 0 | 0 | 0 | 0 | 0 | 0 | 0 | 0 | 0 | 0 | 0 | 0 | 0 | 0 | 0 | 4.6796e-05 | 4.7133e-05 | 0 | 1.5664e-05 | 0.00010959 | 0 | 0 | 0 | 0 | 4.6796e-05 | 4.7133e-05 | 0 | 1.5664e-05 | 0.00010959 | 0 | 0 | 0 | 0 | 0 | 0 | 0 | 0 | 0 | 0 | 0.67125 | 0 | 0.036068 | 0
Los Angeles (SC) | 2032 | MDV | 2023 | Aggregate | Gasoline | 50742.9951 | 1552036.3214 | 237192.5487 | 0.030786 | 0 | 0.031888 | 0.062673 | 0.0017884 | 0 | 0.00028403 | 0.0020724 | 0.0034217 | 0.026946 | 0.03244 | 0.001945 | 0 | 0.00030891 | 0.0022539 | 0.013687 | 0.062873 | 0.078813 | 519.22 | 0 | 15.5092 | 534.7292 | 0.0022443 | 0 | 0.0075252 | 0.0097695 | 0.0051264 | 0 | 0.0053099 | 0.010436 | 0.0066486 | 0 | 0.02864 | 0.035289 | 0.009865 | 0.01321 | 0.040746 | 0.0105 | 0.10961 | 0.0097016 | 0 | 0.031358 | 0.041059 | 0.009865 | 0.01321 | 0.040746 | 0.0105 | 0.11538 | 0.9158 | 0 | 0.55012 | 1.4659 | 0.0051381 | 0 | 0.00015348 | 0.0052916 | 56.4424 | 0.5495 | 0.69101 | 4688.339 | 1.0116 | 12.8527
Los Angeles (SC) | 2032 | MDV | 2023 | Aggregate | Diesel | 1838.4311 | 56230.6562 | 8593.5442 | 0.00072003 | 0 | 0 | 0.00072003 | 5.5224e-05 | 0 | 0 | 5.5224e-05 | 0.00012397 | 0.00097624 | 0.0011554 | 5.772e-05 | 0 | 0 | 5.772e-05 | 0.00049587 | 0.0022779 | 0.0028315 | 18.9923 | 0 | 0 | 18.9923 | 2.328e-05 | 0 | 0 | 2.328e-05 | 0.0029853 | 0 | 0 | 0.0029853 | 0.00050121 | 0 | 0 | 0.00050121 | 0 | 0 | 0 | 0 | 0.00050121 | 0.00057059 | 0 | 0 | 0.00057059 | 0 | 0 | 0 | 0 | 0.00057059 | 0.017114 | 0 | 0 | 0.017114 | 0.00017955 | 0 | 0 | 0.00017955 | 1.6927 | 0.17425 | 0.68522 | 4596.1202 | 0.13808 | 4.1416
Los Angeles (SC) | 2032 | MDV | 2023 | Aggregate | Electricity | 2307.4071 | 52405.0674 | 10785.7206 | 0 | 0 | 0 | 0 | 0 | 0 | 0 | 0 | 0.00011553 | 0.00090983 | 0.0010254 | 0 | 0 | 0 | 0 | 0.00046213 | 0.0021229 | 0.0025851 | 0 | 0 | 0 | 0 | 0 | 0 | 0 | 0 | 0 | 0 | 0 | 0 | 0 | 0 | 0 | 0 | 5.6993e-05 | 5.8115e-05 | 0 | 1.9077e-05 | 0.00013418 | 0 | 0 | 0 | 0 | 5.6993e-05 | 5.8115e-05 | 0 | 1.9077e-05 | 0.00013418 | 0 | 0 | 0 | 0 | 0 | 0 | 0 | 0 | 0 | 0 | 0.67125 | 0 | 0.034843 | 0
Los Angeles (SC) | 2032 | MDV | 2024 | Aggregate | Gasoline | 52489.8982 | 1655289.4809 | 248365.4017 | 0.032189 | 0 | 0.031501 | 0.06369 | 0.0019073 | 0 | 0.00029741 | 0.0022048 | 0.0036493 | 0.028738 | 0.034592 | 0.0020744 | 0 | 0.00032346 | 0.0023979 | 0.014597 | 0.067056 | 0.084051 | 530.6862 | 0 | 15.5193 | 546.2055 | 0.0020637 | 0 | 0.0068132 | 0.0088769 | 0.005439 | 0 | 0.0053229 | 0.010762 | 0.0059618 | 0 | 0.025287 | 0.031249 | 0.0089951 | 0.011703 | 0.040246 | 0.0092341 | 0.10143 | 0.0086994 | 0 | 0.027686 | 0.036385 | 0.0089951 | 0.011703 | 0.040246 | 0.0092341 | 0.10656 | 0.93575 | 0 | 0.53168 | 1.4674 | 0.0052516 | 0 | 0.00015358 | 0.0054051 | 57.6537 | 0.52358 | 0.69096 | 4490.2354 | 0.87604 | 12.0635
Los Angeles (SC) | 2032 | MDV | 2024 | Aggregate | Diesel | 1911.6687 | 60285.2194 | 9045.4044 | 0.00074292 | 0 | 0 | 0.00074292 | 5.6895e-05 | 0 | 0 | 5.6895e-05 | 0.00013291 | 0.0010466 | 0.0012364 | 5.9468e-05 | 0 | 0 | 5.9468e-05 | 0.00053162 | 0.0024422 | 0.0030332 | 19.5134 | 0 | 0 | 19.5134 | 2.3814e-05 | 0 | 0 | 2.3814e-05 | 0.0030672 | 0 | 0 | 0.0030672 | 0.00051269 | 0 | 0 | 0.00051269 | 0 | 0 | 0 | 0 | 0.00051269 | 0.00058366 | 0 | 0 | 0.00058366 | 0 | 0 | 0 | 0 | 0.00058366 | 0.017447 | 0 | 0 | 0.017447 | 0.00018447 | 0 | 0 | 0.00018447 | 1.7391 | 0.16769 | 0.68467 | 4404.6257 | 0.13175 | 3.9382
Los Angeles (SC) | 2032 | MDV | 2024 | Aggregate | Electricity | 2673.871 | 63161.6049 | 12651.9019 | 0 | 0 | 0 | 0 | 0 | 0 | 0 | 0 | 0.00013925 | 0.0010966 | 0.0012358 | 0 | 0 | 0 | 0 | 0.00055699 | 0.0025587 | 0.0031157 | 0 | 0 | 0 | 0 | 0 | 0 | 0 | 0 | 0 | 0 | 0 | 0 | 0 | 0 | 0 | 0 | 6.6045e-05 | 6.817e-05 | 0 | 2.2106e-05 | 0.00015632 | 0 | 0 | 0 | 0 | 6.6045e-05 | 6.817e-05 | 0 | 2.2106e-05 | 0.00015632 | 0 | 0 | 0 | 0 | 0 | 0 | 0 | 0 | 0 | 0 | 0.67125 | 0 | 0.033678 | 0
Los Angeles (SC) | 2032 | MDV | 2025 | Aggregate | Gasoline | 54910.4603 | 1787311.9953 | 262964.5469 | 0.03539 | 0 | 0.032628 | 0.068018 | 0.0020595 | 0 | 0.00031489 | 0.0023744 | 0.0039403 | 0.03103 | 0.037345 | 0.0022399 | 0 | 0.00034247 | 0.0025823 | 0.015761 | 0.072404 | 0.090748 | 548.1932 | 0 | 15.6637 | 563.8569 | 0.0020052 | 0 | 0.0065145 | 0.0085197 | 0.0059999 | 0 | 0.0055317 | 0.011532 | 0.0056867 | 0 | 0.023736 | 0.029422 | 0.0081039 | 0.01004 | 0.038936 | 0.0079615 | 0.094464 | 0.008298 | 0 | 0.025988 | 0.034286 | 0.0081039 | 0.01004 | 0.038936 | 0.0079615 | 0.099327 | 0.95976 | 0 | 0.50871 | 1.4685 | 0.0054248 | 0 | 0.00015501 | 0.0055798 | 59.5169 | 0.51786 | 0.69091 | 4292.9469 | 0.75623 | 11.1803
Los Angeles (SC) | 2032 | MDV | 2025 | Aggregate | Diesel | 2009.7977 | 65418.0545 | 9624.8607 | 0.00077276 | 0 | 0 | 0.00077276 | 5.9081e-05 | 0 | 0 | 5.9081e-05 | 0.00014422 | 0.0011357 | 0.0013391 | 6.1752e-05 | 0 | 0 | 6.1752e-05 | 0.00057689 | 0.0026501 | 0.0032887 | 20.2542 | 0 | 0 | 20.2542 | 2.4523e-05 | 0 | 0 | 2.4523e-05 | 0.0031837 | 0 | 0 | 0.0031837 | 0.00052797 | 0 | 0 | 0.00052797 | 0 | 0 | 0 | 0 | 0.00052797 | 0.00060106 | 0 | 0 | 0.00060106 | 0 | 0 | 0 | 0 | 0.00060106 | 0.017895 | 0 | 0 | 0.017895 | 0.00019148 | 0 | 0 | 0.00019148 | 1.8051 | 0.16074 | 0.6841 | 4213.1311 | 0.12503 | 3.7224
Los Angeles (SC) | 2032 | MDV | 2025 | Aggregate | Electricity | 3084.9533 | 75748.056 | 14773.749 | 0 | 0 | 0 | 0 | 0 | 0 | 0 | 0 | 0.000167 | 0.0013151 | 0.0014821 | 0 | 0 | 0 | 0 | 0.00066798 | 0.0030685 | 0.0037365 | 0 | 0 | 0 | 0 | 0 | 0 | 0 | 0 | 0 | 0 | 0 | 0 | 0 | 0 | 0 | 0 | 7.6198e-05 | 7.9603e-05 | 0 | 2.5505e-05 | 0.00018131 | 0 | 0 | 0 | 0 | 7.6198e-05 | 7.9603e-05 | 0 | 2.5505e-05 | 0.00018131 | 0 | 0 | 0 | 0 | 0 | 0 | 0 | 0 | 0 | 0 | 0.67125 | 0 | 0.032571 | 0
Los Angeles (SC) | 2032 | MDV | 2026 | Aggregate | Gasoline | 57414.0424 | 1928033.0685 | 278243.3771 | 0.036123 | 0 | 0.032327 | 0.06845 | 0.0018965 | 0 | 0.00028443 | 0.0021809 | 0.0042506 | 0.033473 | 0.039905 | 0.0020626 | 0 | 0.00030934 | 0.002372 | 0.017002 | 0.078105 | 0.097479 | 591.4601 | 0 | 16.5695 | 608.0296 | 0.0021251 | 0 | 0.0068369 | 0.008962 | 0.0062542 | 0 | 0.0055971 | 0.011851 | 0.0060031 | 0 | 0.024812 | 0.030815 | 0.0070121 | 0.007905 | 0.034612 | 0.0065583 | 0.086902 | 0.0087597 | 0 | 0.027166 | 0.035926 | 0.0070121 | 0.007905 | 0.034612 | 0.0065583 | 0.092013 | 1.0308 | 0 | 0.53619 | 1.567 | 0.005853 | 0 | 0.00016397 | 0.0060169 | 64.1795 | 0.48311 | 0.68799 | 4291.3829 | 0.64941 | 11.0594
Los Angeles (SC) | 2032 | MDV | 2026 | Aggregate | Diesel | 2101.4322 | 70568.6375 | 10184.0867 | 0.00079549 | 0 | 0 | 0.00079549 | 6.0701e-05 | 0 | 0 | 6.0701e-05 | 0.00015558 | 0.0012252 | 0.0014414 | 6.3445e-05 | 0 | 0 | 6.3445e-05 | 0.00062231 | 0.0028587 | 0.0035445 | 21.8489 | 0 | 0 | 21.8489 | 2.4951e-05 | 0 | 0 | 2.4951e-05 | 0.0034343 | 0 | 0 | 0.0034343 | 0.00053718 | 0 | 0 | 0.00053718 | 0 | 0 | 0 | 0 | 0.00053718 | 0.00061154 | 0 | 0 | 0.00061154 | 0 | 0 | 0 | 0 | 0.00061154 | 0.018121 | 0 | 0 | 0.018121 | 0.00020655 | 0 | 0 | 0.00020655 | 1.9472 | 0.1534 | 0.68348 | 4213.1311 | 0.11792 | 3.4943
Los Angeles (SC) | 2032 | MDV | 2026 | Aggregate | Electricity | 3225.6084 | 82280.2809 | 15632.137 | 0 | 0 | 0 | 0 | 0 | 0 | 0 | 0 | 0.0001814 | 0.0014285 | 0.0016099 | 0 | 0 | 0 | 0 | 0.00072559 | 0.0033332 | 0.0040588 | 0 | 0 | 0 | 0 | 0 | 0 | 0 | 0 | 0 | 0 | 0 | 0 | 0 | 0 | 0 | 0 | 7.9672e-05 | 8.4228e-05 | 0 | 2.6668e-05 | 0.00019057 | 0 | 0 | 0 | 0 | 7.9672e-05 | 8.4228e-05 | 0 | 2.6668e-05 | 0.00019057 | 0 | 0 | 0 | 0 | 0 | 0 | 0 | 0 | 0 | 0 | 0.67125 | 0 | 0.031517 | 0
Los Angeles (SC) | 2032 | MDV | 2027 | Aggregate | Gasoline | 60300.1853 | 2090124.213 | 295684.9736 | 0.036968 | 0 | 0.03211 | 0.069078 | 0.0016448 | 0 | 0.00024181 | 0.0018866 | 0.0046079 | 0.036287 | 0.042782 | 0.0017888 | 0 | 0.00026299 | 0.0020518 | 0.018432 | 0.084671 | 0.10515 | 641.2983 | 0 | 17.6031 | 658.9014 | 0.0022593 | 0 | 0.007203 | 0.0094623 | 0.0065408 | 0 | 0.0056812 | 0.012222 | 0.0063556 | 0 | 0.026033 | 0.032388 | 0.0062923 | 0.0064909 | 0.03431 | 0.005438 | 0.08492 | 0.0092741 | 0 | 0.028503 | 0.037777 | 0.0062923 | 0.0064909 | 0.03431 | 0.005438 | 0.090308 | 1.1118 | 0 | 0.56733 | 1.6792 | 0.0063462 | 0 | 0.0001742 | 0.0065204 | 69.5492 | 0.44973 | 0.68461 | 4289.7831 | 0.58795 | 10.9323
Los Angeles (SC) | 2032 | MDV | 2027 | Aggregate | Diesel | 2207.0689 | 76501.3943 | 10822.4729 | 0.00081883 | 0 | 0 | 0.00081883 | 6.234e-05 | 0 | 0 | 6.234e-05 | 0.00016866 | 0.0013282 | 0.0015592 | 6.5158e-05 | 0 | 0 | 6.5158e-05 | 0.00067463 | 0.0030991 | 0.0038389 | 23.6858 | 0 | 0 | 23.6858 | 2.5331e-05 | 0 | 0 | 2.5331e-05 | 0.0037231 | 0 | 0 | 0.0037231 | 0.00054537 | 0 | 0 | 0.00054537 | 0 | 0 | 0 | 0 | 0.00054537 | 0.00062087 | 0 | 0 | 0.00062087 | 0 | 0 | 0 | 0 | 0.00062087 | 0.018293 | 0 | 0 | 0.018293 | 0.00022392 | 0 | 0 | 0.00022392 | 2.1109 | 0.14565 | 0.68284 | 4213.1311 | 0.11044 | 3.2539
Los Angeles (SC) | 2032 | MDV | 2027 | Aggregate | Electricity | 3387.7563 | 89724.8466 | 16612.0324 | 0 | 0 | 0 | 0 | 0 | 0 | 0 | 0 | 0.00019781 | 0.0015577 | 0.0017556 | 0 | 0 | 0 | 0 | 0.00079124 | 0.0036347 | 0.004426 | 0 | 0 | 0 | 0 | 0 | 0 | 0 | 0 | 0 | 0 | 0 | 0 | 0 | 0 | 0 | 0 | 8.3677e-05 | 8.9508e-05 | 0 | 2.8009e-05 | 0.00020119 | 0 | 0 | 0 | 0 | 8.3677e-05 | 8.9508e-05 | 0 | 2.8009e-05 | 0.00020119 | 0 | 0 | 0 | 0 | 0 | 0 | 0 | 0 | 0 | 0 | 0.67125 | 0 | 0.030513 | 0
Los Angeles (SC) | 2032 | MDV | 2028 | Aggregate | Gasoline | 62514.0736 | 2237512.6894 | 310122.3169 | 0.03728 | 0 | 0.031435 | 0.068715 | 0.0013834 | 0 | 0.00019927 | 0.0015827 | 0.0049329 | 0.038846 | 0.045362 | 0.0015046 | 0 | 0.00021672 | 0.0017213 | 0.019731 | 0.090642 | 0.11209 | 686.6409 | 0 | 18.4568 | 705.0977 | 0.0023671 | 0 | 0.0074872 | 0.0098542 | 0.0067442 | 0 | 0.0056868 | 0.012431 | 0.0066301 | 0 | 0.026943 | 0.033573 | 0.0057446 | 0.0053965 | 0.033866 | 0.0045846 | 0.083165 | 0.0096747 | 0 | 0.029499 | 0.039174 | 0.0057446 | 0.0053965 | 0.033866 | 0.0045846 | 0.088765 | 1.1835 | 0 | 0.59211 | 1.7756 | 0.0067949 | 0 | 0.00018264 | 0.0069775 | 74.4253 | 0.4179 | 0.68172 | 4288.1581 | 0.53984 | 10.7987
Los Angeles (SC) | 2032 | MDV | 2028 | Aggregate | Diesel | 2288.1003 | 81896.0134 | 11350.8994 | 0.00082757 | 0 | 0 | 0.00082757 | 6.2837e-05 | 0 | 0 | 6.2837e-05 | 0.00018055 | 0.0014218 | 0.0016652 | 6.5678e-05 | 0 | 0 | 6.5678e-05 | 0.0007222 | 0.0033176 | 0.0041055 | 25.356 | 0 | 0 | 25.356 | 2.5185e-05 | 0 | 0 | 2.5185e-05 | 0.0039856 | 0 | 0 | 0.0039856 | 0.00054222 | 0 | 0 | 0.00054222 | 0 | 0 | 0 | 0 | 0.00054222 | 0.00061728 | 0 | 0 | 0.00061728 | 0 | 0 | 0 | 0 | 0.00061728 | 0.018062 | 0 | 0 | 0.018062 | 0.00023971 | 0 | 0 | 0.00023971 | 2.2598 | 0.13751 | 0.68216 | 4213.1311 | 0.10257 | 3.0012
Los Angeles (SC) | 2032 | MDV | 2028 | Aggregate | Electricity | 3512.1359 | 96526.6821 | 17423.1444 | 0 | 0 | 0 | 0 | 0 | 0 | 0 | 0 | 0.0002128 | 0.0016758 | 0.0018886 | 0 | 0 | 0 | 0 | 0.00085122 | 0.0039103 | 0.0047615 | 0 | 0 | 0 | 0 | 0 | 0 | 0 | 0 | 0 | 0 | 0 | 0 | 0 | 0 | 0 | 0 | 8.675e-05 | 9.3878e-05 | 0 | 2.9037e-05 | 0.00020966 | 0 | 0 | 0 | 0 | 8.675e-05 | 9.3878e-05 | 0 | 2.9037e-05 | 0.00020966 | 0 | 0 | 0 | 0 | 0 | 0 | 0 | 0 | 0 | 0 | 0.67125 | 0 | 0.029557 | 0
Los Angeles (SC) | 2032 | MDV | 2029 | Aggregate | Gasoline | 65427.0496 | 2418897.3032 | 328321.4404 | 0.037887 | 0 | 0.03104 | 0.068927 | 0.0014956 | 0 | 0.00021096 | 0.0017065 | 0.0053328 | 0.041995 | 0.049035 | 0.0016266 | 0 | 0.00022944 | 0.001856 | 0.021331 | 0.097989 | 0.12118 | 742.4324 | 0 | 19.5331 | 761.9655 | 0.0024988 | 0 | 0.0078543 | 0.010353 | 0.0070112 | 0 | 0.0057441 | 0.012755 | 0.0069678 | 0 | 0.028138 | 0.035105 | 0.0054528 | 0.0046817 | 0.033992 | 0.0040417 | 0.083274 | 0.010167 | 0 | 0.030807 | 0.040975 | 0.0054528 | 0.0046817 | 0.033992 | 0.0040417 | 0.089143 | 1.2713 | 0 | 0.62341 | 1.8947 | 0.007347 | 0 | 0.0001933 | 0.0075403 | 80.4279 | 0.38776 | 0.68169 | 4286.5205 | 0.50148 | 10.6587
Los Angeles (SC) | 2032 | MDV | 2029 | Aggregate | Diesel | 2394.7192 | 88534.9374 | 12017.0121 | 0.00083909 | 0 | 0 | 0.00083909 | 6.351e-05 | 0 | 0 | 6.351e-05 | 0.00019519 | 0.0015371 | 0.0017958 | 6.6382e-05 | 0 | 0 | 6.6382e-05 | 0.00078074 | 0.0035865 | 0.0044337 | 27.4115 | 0 | 0 | 27.4115 | 2.5035e-05 | 0 | 0 | 2.5035e-05 | 0.0043087 | 0 | 0 | 0.0043087 | 0.00053899 | 0 | 0 | 0.00053899 | 0 | 0 | 0 | 0 | 0.00053899 | 0.00061361 | 0 | 0 | 0.00061361 | 0 | 0 | 0 | 0 | 0.00061361 | 0.017801 | 0 | 0 | 0.017801 | 0.00025914 | 0 | 0 | 0.00025914 | 2.443 | 0.12897 | 0.68145 | 4213.1311 | 0.094311 | 2.7361
Los Angeles (SC) | 2032 | MDV | 2029 | Aggregate | Electricity | 3675.7914 | 104777.106 | 18445.5989 | 0 | 0 | 0 | 0 | 0 | 0 | 0 | 0 | 0.00023099 | 0.0018191 | 0.0020501 | 0 | 0 | 0 | 0 | 0.00092398 | 0.0042445 | 0.0051685 | 0 | 0 | 0 | 0 | 0 | 0 | 0 | 0 | 0 | 0 | 0 | 0 | 0 | 0 | 0 | 0 | 9.0792e-05 | 9.9387e-05 | 0 | 3.039e-05 | 0.00022057 | 0 | 0 | 0 | 0 | 9.0792e-05 | 9.9387e-05 | 0 | 3.039e-05 | 0.00022057 | 0 | 0 | 0 | 0 | 0 | 0 | 0 | 0 | 0 | 0 | 0.67125 | 0 | 0.028646 | 0
Los Angeles (SC) | 2032 | MDV | 2030 | Aggregate | Gasoline | 69730.0531 | 2663518.7789 | 353909.3059 | 0.039146 | 0 | 0.03121 | 0.070356 | 0.0016468 | 0 | 0.0002274 | 0.0018742 | 0.0058721 | 0.046242 | 0.053989 | 0.0017911 | 0 | 0.00024732 | 0.0020384 | 0.023488 | 0.1079 | 0.13343 | 817.6542 | 0 | 21.0475 | 838.7017 | 0.00268 | 0 | 0.0083909 | 0.011071 | 0.0074123 | 0 | 0.0059096 | 0.013322 | 0.0074389 | 0 | 0.029922 | 0.037361 | 0.0054078 | 0.0042901 | 0.034912 | 0.0037617 | 0.085733 | 0.010855 | 0 | 0.032761 | 0.043616 | 0.0054078 | 0.0042901 | 0.034912 | 0.0037617 | 0.091988 | 1.3898 | 0 | 0.66785 | 2.0576 | 0.0080914 | 0 | 0.00020828 | 0.0082996 | 88.5276 | 0.35944 | 0.68166 | 4284.8807 | 0.46996 | 10.5122
Los Angeles (SC) | 2032 | MDV | 2030 | Aggregate | Diesel | 2552.215 | 97488.4167 | 12953.5628 | 0.00085993 | 0 | 0 | 0.00085993 | 6.4839e-05 | 0 | 0 | 6.4839e-05 | 0.00021493 | 0.0016925 | 0.0019723 | 6.777e-05 | 0 | 0 | 6.777e-05 | 0.0008597 | 0.0039492 | 0.0048767 | 30.1836 | 0 | 0 | 30.1836 | 2.5042e-05 | 0 | 0 | 2.5042e-05 | 0.0047444 | 0 | 0 | 0.0047444 | 0.00053914 | 0 | 0 | 0.00053914 | 0 | 0 | 0 | 0 | 0.00053914 | 0.00061377 | 0 | 0 | 0.00061377 | 0 | 0 | 0 | 0 | 0.00061377 | 0.017614 | 0 | 0 | 0.017614 | 0.00028534 | 0 | 0 | 0.00028534 | 2.6901 | 0.12003 | 0.68071 | 4213.1311 | 0.085672 | 2.4586
Los Angeles (SC) | 2032 | MDV | 2030 | Aggregate | Electricity | 3917.5406 | 115754.1594 | 19883.1641 | 0 | 0 | 0 | 0 | 0 | 0 | 0 | 0 | 0.00025519 | 0.0020097 | 0.0022648 | 0 | 0 | 0 | 0 | 0.0010208 | 0.0046892 | 0.00571 | 0 | 0 | 0 | 0 | 0 | 0 | 0 | 0 | 0 | 0 | 0 | 0 | 0 | 0 | 0 | 0 | 9.6763e-05 | 0.00010713 | 0 | 3.2389e-05 | 0.00023628 | 0 | 0 | 0 | 0 | 9.6763e-05 | 0.00010713 | 0 | 3.2389e-05 | 0.00023628 | 0 | 0 | 0 | 0 | 0 | 0 | 0 | 0 | 0 | 0 | 0.67125 | 0 | 0.027777 | 0
Los Angeles (SC) | 2032 | MDV | 2031 | Aggregate | Gasoline | 73119.1629 | 2886305.2624 | 375299.4588 | 0.039736 | 0 | 0.030923 | 0.070659 | 0.0017846 | 0 | 0.00024115 | 0.0020257 | 0.0063632 | 0.05011 | 0.058499 | 0.0019409 | 0 | 0.00026227 | 0.0022032 | 0.025453 | 0.11692 | 0.14458 | 886.1955 | 0 | 22.3106 | 908.506 | 0.0028204 | 0 | 0.0088296 | 0.01165 | 0.0076992 | 0 | 0.0059916 | 0.013691 | 0.0077926 | 0 | 0.031342 | 0.039135 | 0.0053869 | 0.0040089 | 0.035473 | 0.0035608 | 0.087565 | 0.011371 | 0 | 0.034315 | 0.045686 | 0.0053869 | 0.0040089 | 0.035473 | 0.0035608 | 0.094116 | 1.4939 | 0 | 0.70334 | 2.1972 | 0.0087696 | 0 | 0.00022078 | 0.0089904 | 95.8957 | 0.33313 | 0.68164 | 4283.2414 | 0.44372 | 10.3589
Los Angeles (SC) | 2032 | MDV | 2031 | Aggregate | Diesel | 2676.261 | 105642.7056 | 13736.4716 | 0.00085939 | 0 | 0 | 0.00085939 | 6.4497e-05 | 0 | 0 | 6.4497e-05 | 0.0002329 | 0.0018341 | 0.0021315 | 6.7413e-05 | 0 | 0 | 6.7413e-05 | 0.00093161 | 0.0042796 | 0.0052786 | 32.7083 | 0 | 0 | 32.7083 | 2.4278e-05 | 0 | 0 | 2.4278e-05 | 0.0051413 | 0 | 0 | 0.0051413 | 0.0005227 | 0 | 0 | 0.0005227 | 0 | 0 | 0 | 0 | 0.0005227 | 0.00059506 | 0 | 0 | 0.00059506 | 0 | 0 | 0 | 0 | 0.00059506 | 0.016838 | 0 | 0 | 0.016838 | 0.00030921 | 0 | 0 | 0.00030921 | 2.9151 | 0.1107 | 0.67993 | 4213.1311 | 0.076649 | 2.1689
Los Angeles (SC) | 2032 | MDV | 2031 | Aggregate | Electricity | 4107.946 | 125755.9205 | 21084.8955 | 0 | 0 | 0 | 0 | 0 | 0 | 0 | 0 | 0.00027724 | 0.0021833 | 0.0024605 | 0 | 0 | 0 | 0 | 0.001109 | 0.0050944 | 0.0062033 | 0 | 0 | 0 | 0 | 0 | 0 | 0 | 0 | 0 | 0 | 0 | 0 | 0 | 0 | 0 | 0 | 0.00010147 | 0.00011361 | 0 | 3.3963e-05 | 0.00024904 | 0 | 0 | 0 | 0 | 0.00010147 | 0.00011361 | 0 | 3.3963e-05 | 0.00024904 | 0 | 0 | 0 | 0 | 0 | 0 | 0 | 0 | 0 | 0 | 0.67125 | 0 | 0.026948 | 0
Los Angeles (SC) | 2032 | MDV | 2032 | Aggregate | Gasoline | 68103.9365 | 2778249.0117 | 353459.4304 | 0.035774 | 0 | 0.027394 | 0.063168 | 0.0017178 | 0 | 0.00022711 | 0.0019449 | 0.006125 | 0.048234 | 0.056304 | 0.0018682 | 0 | 0.00024701 | 0.0021152 | 0.0245 | 0.11255 | 0.13916 | 853.1605 | 0 | 21.0034 | 874.1639 | 0.0026269 | 0 | 0.0082881 | 0.010915 | 0.0070882 | 0 | 0.0054279 | 0.012516 | 0.0072273 | 0 | 0.029295 | 0.036523 | 0.0048414 | 0.0034349 | 0.032109 | 0.0030786 | 0.079986 | 0.010546 | 0 | 0.032075 | 0.042621 | 0.0048414 | 0.0034349 | 0.032109 | 0.0030786 | 0.086084 | 1.425 | 0 | 0.65732 | 2.0823 | 0.0084427 | 0 | 0.00020785 | 0.0086506 | 92.2708 | 0.30939 | 0.68161 | 4281.6256 | 0.42164 | 10.1989
Los Angeles (SC) | 2032 | MDV | 2032 | Aggregate | Diesel | 2492.6969 | 101687.6996 | 12937.0968 | 0.0007545 | 0 | 0 | 0.0007545 | 5.6296e-05 | 0 | 0 | 5.6296e-05 | 0.00022418 | 0.0017654 | 0.0020459 | 5.8842e-05 | 0 | 0 | 5.8842e-05 | 0.00089673 | 0.0041194 | 0.0050749 | 31.4837 | 0 | 0 | 31.4837 | 2.0502e-05 | 0 | 0 | 2.0502e-05 | 0.0049488 | 0 | 0 | 0.0049488 | 0.00044139 | 0 | 0 | 0.00044139 | 0 | 0 | 0 | 0 | 0.00044139 | 0.00050249 | 0 | 0 | 0.00050249 | 0 | 0 | 0 | 0 | 0.00050249 | 0.01395 | 0 | 0 | 0.01395 | 0.00029763 | 0 | 0 | 0.00029763 | 2.8059 | 0.10097 | 0.67912 | 4213.1311 | 0.067243 | 1.8668
Los Angeles (SC) | 2032 | MDV | 2032 | Aggregate | Electricity | 3826.1829 | 121290.7584 | 19857.8895 | 0 | 0 | 0 | 0 | 0 | 0 | 0 | 0 | 0.0002674 | 0.0021058 | 0.0023732 | 0 | 0 | 0 | 0 | 0.0010696 | 0.0049135 | 0.0059831 | 0 | 0 | 0 | 0 | 0 | 0 | 0 | 0 | 0 | 0 | 0 | 0 | 0 | 0 | 0 | 0 | 9.4507e-05 | 0.000107 | 0 | 3.1633e-05 | 0.00023314 | 0 | 0 | 0 | 0 | 9.4507e-05 | 0.000107 | 0 | 3.1633e-05 | 0.00023314 | 0 | 0 | 0 | 0 | 0 | 0 | 0 | 0 | 0 | 0 | 0.67125 | 0 | 0.026156 | 0
Los Angeles (SC) | 2032 | T6 Public | 1988 | Aggregate | Diesel | 4.3078 | 59.6419 | 13.067 | 0.00089179 | 0.00020086 | 0 | 0.0010927 | 8.9695e-06 | 1.1544e-06 | 0 | 1.0124e-05 | 1.9723e-07 | 3.6725e-06 | 1.3994e-05 | 9.375e-06 | 1.2066e-06 | 0 | 1.0582e-05 | 7.8893e-07 | 8.5691e-06 | 1.994e-05 | 0.082105 | 0.014322 | 0 | 0.096427 | 6.3179e-07 | 1.6846e-07 | 0 | 8.0024e-07 | 1.2906e-05 | 2.2513e-06 | 0 | 1.5157e-05 | 1.3602e-05 | 3.6268e-06 | 0 | 1.7229e-05 | 0 | 0 | 0 | 0 | 1.7229e-05 | 1.5485e-05 | 4.1288e-06 | 0 | 1.9614e-05 | 0 | 0 | 0 | 0 | 1.9614e-05 | 3.6065e-05 | 2.1617e-05 | 0 | 5.7683e-05 | 7.7568e-07 | 1.3531e-07 | 0 | 9.1099e-07 | 0.0085939 | 249.2967 | 4.5494 | 22000.56 | 4.4751 | 13.1608
Los Angeles (SC) | 2032 | T6 Public | 1989 | Aggregate | Diesel | 7.0557 | 97.6869 | 21.4023 | 0.0014596 | 0.00032899 | 0 | 0.0017886 | 1.4616e-05 | 1.8909e-06 | 0 | 1.6507e-05 | 3.2304e-07 | 6.0151e-06 | 2.2845e-05 | 1.5277e-05 | 1.9764e-06 | 0 | 1.7253e-05 | 1.2922e-06 | 1.4035e-05 | 3.2581e-05 | 0.13448 | 0.023458 | 0 | 0.15794 | 1.0264e-06 | 2.7591e-07 | 0 | 1.3023e-06 | 2.1138e-05 | 3.6873e-06 | 0 | 2.4825e-05 | 2.2098e-05 | 5.9403e-06 | 0 | 2.8038e-05 | 0 | 0 | 0 | 0 | 2.8038e-05 | 2.5157e-05 | 6.7626e-06 | 0 | 3.1919e-05 | 0 | 0 | 0 | 0 | 3.1919e-05 | 5.8591e-05 | 3.5407e-05 | 0 | 9.3997e-05 | 1.2705e-06 | 2.2162e-07 | 0 | 1.4921e-06 | 0.014076 | 249.1523 | 4.5385 | 22000.56 | 4.4463 | 13.0938
Los Angeles (SC) | 2032 | T6 Public | 1990 | Aggregate | Diesel | 17.2406 | 238.6968 | 52.2964 | 0.003564 | 0.00080387 | 0 | 0.0043679 | 3.5531e-05 | 4.6203e-06 | 0 | 4.0151e-05 | 7.8935e-07 | 1.4698e-05 | 5.5638e-05 | 3.7137e-05 | 4.8292e-06 | 0 | 4.1966e-05 | 3.1574e-06 | 3.4295e-05 | 7.9419e-05 | 0.3286 | 0.05732 | 0 | 0.38592 | 2.4874e-06 | 6.7418e-07 | 0 | 3.1616e-06 | 5.1651e-05 | 9.0099e-06 | 0 | 6.0661e-05 | 5.3552e-05 | 1.4515e-05 | 0 | 6.8067e-05 | 0 | 0 | 0 | 0 | 6.8067e-05 | 6.0965e-05 | 1.6524e-05 | 0 | 7.749e-05 | 0 | 0 | 0 | 0 | 7.749e-05 | 0.00014199 | 8.6516e-05 | 0 | 0.00022851 | 3.1044e-06 | 5.4153e-07 | 0 | 3.6459e-06 | 0.034394 | 249.0078 | 4.5275 | 22000.56 | 4.4176 | 13.0269
Los Angeles (SC) | 2032 | T6 Public | 1991 | Aggregate | Diesel | 17.9409 | 248.3936 | 54.4209 | 0.0035636 | 0.00093099 | 0 | 0.0044946 | 1.9248e-05 | 3.4118e-06 | 0 | 2.266e-05 | 8.2142e-07 | 1.5295e-05 | 3.8776e-05 | 2.0118e-05 | 3.566e-06 | 0 | 2.3684e-05 | 3.2857e-06 | 3.5688e-05 | 6.2658e-05 | 0.32897 | 0.062868 | 0 | 0.39183 | 1.1802e-06 | 4.8311e-07 | 0 | 1.6633e-06 | 5.1709e-05 | 9.8819e-06 | 0 | 6.1591e-05 | 2.5409e-05 | 1.0401e-05 | 0 | 3.581e-05 | 0 | 0 | 0 | 0 | 3.581e-05 | 2.8926e-05 | 1.1841e-05 | 0 | 4.0767e-05 | 0 | 0 | 0 | 0 | 4.0767e-05 | 7.2628e-05 | 7.3199e-05 | 0 | 0.00014583 | 3.1079e-06 | 5.9394e-07 | 0 | 3.7019e-06 | 0.034921 | 246.2264 | 3.4326 | 21465.8788 | 2.2333 | 7.9889
Los Angeles (SC) | 2032 | T6 Public | 1992 | Aggregate | Diesel | 8.5589 | 118.4987 | 25.962 | 0.001698 | 0.00044414 | 0 | 0.0021421 | 9.1249e-06 | 1.6276e-06 | 0 | 1.0753e-05 | 3.9187e-07 | 7.2966e-06 | 1.8441e-05 | 9.5375e-06 | 1.7012e-06 | 0 | 1.1239e-05 | 1.5675e-06 | 1.7025e-05 | 2.9832e-05 | 0.15694 | 0.029992 | 0 | 0.18693 | 5.5835e-07 | 2.3047e-07 | 0 | 7.8882e-07 | 2.4668e-05 | 4.7143e-06 | 0 | 2.9383e-05 | 1.2021e-05 | 4.962e-06 | 0 | 1.6983e-05 | 0 | 0 | 0 | 0 | 1.6983e-05 | 1.3685e-05 | 5.6488e-06 | 0 | 1.9334e-05 | 0 | 0 | 0 | 0 | 1.9334e-05 | 3.436e-05 | 3.4921e-05 | 0 | 6.9281e-05 | 1.4827e-06 | 2.8335e-07 | 0 | 1.766e-06 | 0.01666 | 245.9929 | 3.4257 | 21465.8788 | 2.2202 | 7.9559
Los Angeles (SC) | 2032 | T6 Public | 1993 | Aggregate | Diesel | 10.574 | 146.3982 | 32.0746 | 0.0020953 | 0.00054871 | 0 | 0.002644 | 1.1202e-05 | 2.0108e-06 | 0 | 1.3213e-05 | 4.8413e-07 | 9.0145e-06 | 2.2712e-05 | 1.1709e-05 | 2.1017e-06 | 0 | 1.381e-05 | 1.9365e-06 | 2.1034e-05 | 3.6781e-05 | 0.19389 | 0.037053 | 0 | 0.23094 | 6.8404e-07 | 2.8473e-07 | 0 | 9.6877e-07 | 3.0476e-05 | 5.8242e-06 | 0 | 3.63e-05 | 1.4727e-05 | 6.1302e-06 | 0 | 2.0857e-05 | 0 | 0 | 0 | 0 | 2.0857e-05 | 1.6766e-05 | 6.9788e-06 | 0 | 2.3744e-05 | 0 | 0 | 0 | 0 | 2.3744e-05 | 4.2095e-05 | 4.3142e-05 | 0 | 8.5237e-05 | 1.8317e-06 | 3.5006e-07 | 0 | 2.1818e-06 | 0.020582 | 245.7593 | 3.4188 | 21465.8788 | 2.2071 | 7.9228
Los Angeles (SC) | 2032 | T6 Public | 1994 | Aggregate | Diesel | 14.1837 | 196.3749 | 43.024 | 0.0028051 | 0.00084028 | 0 | 0.0036454 | 9.1601e-06 | 1.9246e-06 | 0 | 1.1085e-05 | 6.494e-07 | 1.2092e-05 | 2.3826e-05 | 9.5743e-06 | 2.0116e-06 | 0 | 1.1586e-05 | 2.5976e-06 | 2.8214e-05 | 4.2398e-05 | 0.2493 | 0.053046 | 0 | 0.30234 | 9.0563e-07 | 2.6472e-07 | 0 | 1.1703e-06 | 3.9186e-05 | 8.3381e-06 | 0 | 4.7524e-05 | 1.9498e-05 | 5.6992e-06 | 0 | 2.5197e-05 | 0 | 0 | 0 | 0 | 2.5197e-05 | 2.2197e-05 | 6.4882e-06 | 0 | 2.8685e-05 | 0 | 0 | 0 | 0 | 2.8685e-05 | 5.5732e-05 | 4.7146e-05 | 0 | 0.00010288 | 2.3552e-06 | 5.0115e-07 | 0 | 2.8564e-06 | 0.026946 | 252.6049 | 2.9379 | 20950.8303 | 1.9877 | 7.1289
Los Angeles (SC) | 2032 | T6 Public | 1995 | Aggregate | Diesel | 20.637 | 285.721 | 62.599 | 0.0040756 | 0.0012226 | 0 | 0.0052982 | 1.3235e-05 | 2.8002e-06 | 0 | 1.6036e-05 | 9.4486e-07 | 1.7593e-05 | 3.4574e-05 | 1.3834e-05 | 2.9268e-06 | 0 | 1.6761e-05 | 3.7794e-06 | 4.1051e-05 | 6.1591e-05 | 0.36272 | 0.077181 | 0 | 0.4399 | 1.3047e-06 | 3.8515e-07 | 0 | 1.6898e-06 | 5.7015e-05 | 1.2132e-05 | 0 | 6.9147e-05 | 2.809e-05 | 8.2923e-06 | 0 | 3.6382e-05 | 0 | 0 | 0 | 0 | 3.6382e-05 | 3.1978e-05 | 9.4401e-06 | 0 | 4.1418e-05 | 0 | 0 | 0 | 0 | 4.1418e-05 | 8.029e-05 | 6.8597e-05 | 0 | 0.00014889 | 3.4268e-06 | 7.2917e-07 | 0 | 4.156e-06 | 0.039205 | 252.3305 | 2.9333 | 20950.8303 | 1.9726 | 7.0909
Los Angeles (SC) | 2032 | T6 Public | 1996 | Aggregate | Diesel | 13.954 | 193.1942 | 42.3271 | 0.0027246 | 0.00082667 | 0 | 0.0035512 | 8.9081e-06 | 1.8934e-06 | 0 | 1.0801e-05 | 6.3888e-07 | 1.1896e-05 | 2.3336e-05 | 9.3109e-06 | 1.979e-06 | 0 | 1.129e-05 | 2.5555e-06 | 2.7757e-05 | 4.1603e-05 | 0.24502 | 0.052187 | 0 | 0.2972 | 8.6923e-07 | 2.6043e-07 | 0 | 1.1297e-06 | 3.8513e-05 | 8.2031e-06 | 0 | 4.6716e-05 | 1.8714e-05 | 5.6069e-06 | 0 | 2.4321e-05 | 0 | 0 | 0 | 0 | 2.4321e-05 | 2.1305e-05 | 6.3831e-06 | 0 | 2.7688e-05 | 0 | 0 | 0 | 0 | 2.7688e-05 | 5.4003e-05 | 4.6383e-05 | 0 | 0.00010039 | 2.3148e-06 | 4.9304e-07 | 0 | 2.8078e-06 | 0.026488 | 250.1341 | 2.9303 | 20933.8421 | 1.9502 | 7.0708
Los Angeles (SC) | 2032 | T6 Public | 1997 | Aggregate | Diesel | 21.4208 | 296.5722 | 64.9764 | 0.0040926 | 0.001269 | 0 | 0.0053617 | 1.3639e-05 | 2.9065e-06 | 0 | 1.6546e-05 | 9.8074e-07 | 1.8261e-05 | 3.5788e-05 | 1.4256e-05 | 3.0379e-06 | 0 | 1.7294e-05 | 3.923e-06 | 4.261e-05 | 6.3827e-05 | 0.37539 | 0.080112 | 0 | 0.4555 | 1.3076e-06 | 3.9978e-07 | 0 | 1.7074e-06 | 5.9005e-05 | 1.2593e-05 | 0 | 7.1598e-05 | 2.8153e-05 | 8.6072e-06 | 0 | 3.676e-05 | 0 | 0 | 0 | 0 | 3.676e-05 | 3.205e-05 | 9.7986e-06 | 0 | 4.1849e-05 | 0 | 0 | 0 | 0 | 4.1849e-05 | 8.2801e-05 | 7.1202e-05 | 0 | 0.000154 | 3.5465e-06 | 7.5686e-07 | 0 | 4.3033e-06 | 0.040595 | 246.0115 | 2.9286 | 20899.8657 | 1.9202 | 7.0662
Los Angeles (SC) | 2032 | T6 Public | 1998 | Aggregate | Diesel | 13.3593 | 184.961 | 40.5233 | 0.0022325 | 0.00095676 | 0 | 0.0031893 | 8.708e-06 | 1.1745e-06 | 0 | 9.8825e-06 | 6.1165e-07 | 1.1389e-05 | 2.1883e-05 | 9.1018e-06 | 1.2276e-06 | 0 | 1.0329e-05 | 2.4466e-06 | 2.6574e-05 | 3.935e-05 | 0.23672 | 0.05507 | 0 | 0.29179 | 7.5989e-07 | 1.5562e-07 | 0 | 9.1552e-07 | 3.7209e-05 | 8.6562e-06 | 0 | 4.5865e-05 | 1.636e-05 | 3.3505e-06 | 0 | 1.9711e-05 | 0 | 0 | 0 | 0 | 1.9711e-05 | 1.8625e-05 | 3.8143e-06 | 0 | 2.2439e-05 | 0 | 0 | 0 | 0 | 2.2439e-05 | 5.3954e-05 | 3.412e-05 | 0 | 8.8073e-05 | 2.2364e-06 | 5.2027e-07 | 0 | 2.7567e-06 | 0.026005 | 234.639 | 2.895 | 21467.3642 | 1.6509 | 6.4796
Los Angeles (SC) | 2032 | T6 Public | 1999 | Aggregate | Diesel | 27.2469 | 377.2359 | 82.6491 | 0.0053391 | 0.0019514 | 0 | 0.0072904 | 1.7019e-05 | 2.3954e-06 | 0 | 1.9414e-05 | 1.2475e-06 | 2.3228e-05 | 4.389e-05 | 1.7789e-05 | 2.5037e-06 | 0 | 2.0292e-05 | 4.99e-06 | 5.4199e-05 | 7.9482e-05 | 0.49003 | 0.11232 | 0 | 0.60235 | 1.6504e-06 | 3.174e-07 | 0 | 1.9678e-06 | 7.7026e-05 | 1.7655e-05 | 0 | 9.4681e-05 | 3.5532e-05 | 6.8335e-06 | 0 | 4.2365e-05 | 0 | 0 | 0 | 0 | 4.2365e-05 | 4.045e-05 | 7.7794e-06 | 0 | 4.823e-05 | 0 | 0 | 0 | 0 | 4.823e-05 | 0.00010156 | 6.9588e-05 | 0 | 0.00017115 | 4.6296e-06 | 1.0611e-06 | 0 | 5.6907e-06 | 0.053683 | 262.982 | 2.8671 | 21728.1112 | 1.7398 | 6.1738
Los Angeles (SC) | 2032 | T6 Public | 2000 | Aggregate | Diesel | 34.042 | 471.3142 | 103.2608 | 0.0066577 | 0.002438 | 0 | 0.0090957 | 2.11e-05 | 2.9928e-06 | 0 | 2.4092e-05 | 1.5586e-06 | 2.9021e-05 | 5.4672e-05 | 2.2054e-05 | 3.1281e-06 | 0 | 2.5182e-05 | 6.2344e-06 | 6.7716e-05 | 9.9132e-05 | 0.61224 | 0.14033 | 0 | 0.75257 | 2.0367e-06 | 3.9656e-07 | 0 | 2.4333e-06 | 9.6236e-05 | 2.2058e-05 | 0 | 0.00011829 | 4.385e-05 | 8.5377e-06 | 0 | 5.2388e-05 | 0 | 0 | 0 | 0 | 5.2388e-05 | 4.992e-05 | 9.7196e-06 | 0 | 5.964e-05 | 0 | 0 | 0 | 0 | 5.964e-05 | 0.00012534 | 8.6943e-05 | 0 | 0.00021228 | 5.7841e-06 | 1.3257e-06 | 0 | 7.1099e-06 | 0.067071 | 262.6114 | 2.8621 | 21728.1112 | 1.7219 | 6.129
Los Angeles (SC) | 2032 | T6 Public | 2001 | Aggregate | Diesel | 39.6935 | 549.5597 | 120.4037 | 0.0077475 | 0.0028427 | 0 | 0.01059 | 2.4404e-05 | 3.4896e-06 | 0 | 2.7893e-05 | 1.8174e-06 | 3.3839e-05 | 6.355e-05 | 2.5507e-05 | 3.6474e-06 | 0 | 2.9155e-05 | 7.2694e-06 | 7.8958e-05 | 0.00011538 | 0.71388 | 0.16362 | 0 | 0.87751 | 2.3444e-06 | 4.6239e-07 | 0 | 2.8067e-06 | 0.00011221 | 2.5719e-05 | 0 | 0.00013793 | 5.0473e-05 | 9.9551e-06 | 0 | 6.0428e-05 | 0 | 0 | 0 | 0 | 6.0428e-05 | 5.746e-05 | 1.1333e-05 | 0 | 6.8793e-05 | 0 | 0 | 0 | 0 | 6.8793e-05 | 0.00014427 | 0.00010138 | 0 | 0.00024565 | 6.7444e-06 | 1.5458e-06 | 0 | 8.2902e-06 | 0.078206 | 262.2263 | 2.857 | 21728.1112 | 1.7034 | 6.0825
Los Angeles (SC) | 2032 | T6 Public | 2002 | Aggregate | Diesel | 52.1988 | 722.6962 | 158.3364 | 0.010167 | 0.0037383 | 0 | 0.013905 | 3.1821e-05 | 4.589e-06 | 0 | 3.641e-05 | 2.3899e-06 | 4.45e-05 | 8.33e-05 | 3.326e-05 | 4.7965e-06 | 0 | 3.8057e-05 | 9.5596e-06 | 0.00010383 | 0.00015145 | 0.93879 | 0.21517 | 0 | 1.154 | 3.0413e-06 | 6.0806e-07 | 0 | 3.6493e-06 | 0.00014756 | 3.3822e-05 | 0 | 0.00018139 | 6.5478e-05 | 1.3091e-05 | 0 | 7.8569e-05 | 0 | 0 | 0 | 0 | 7.8569e-05 | 7.4542e-05 | 1.4904e-05 | 0 | 8.9445e-05 | 0 | 0 | 0 | 0 | 8.9445e-05 | 0.00018716 | 0.00013332 | 0 | 0.00032047 | 8.8692e-06 | 2.0328e-06 | 0 | 1.0902e-05 | 0.10284 | 261.8267 | 2.8517 | 21728.1112 | 1.6842 | 6.0342
Los Angeles (SC) | 2032 | T6 Public | 2003 | Aggregate | Diesel | 45.9997 | 636.8686 | 139.5323 | 0.0046227 | 0.0035873 | 0 | 0.0082101 | 3.7379e-05 | 3.3003e-06 | 0 | 4.0679e-05 | 2.1061e-06 | 3.9215e-05 | 8.2e-05 | 3.9069e-05 | 3.4495e-06 | 0 | 4.2518e-05 | 8.4243e-06 | 9.1502e-05 | 0.00014244 | 0.81936 | 0.19851 | 0 | 1.0179 | 2.346e-06 | 4.2892e-07 | 0 | 2.7749e-06 | 0.00012879 | 3.1203e-05 | 0 | 0.00016 | 5.0509e-05 | 9.2345e-06 | 0 | 5.9744e-05 | 0 | 0 | 0 | 0 | 5.9744e-05 | 5.7501e-05 | 1.0513e-05 | 0 | 6.8014e-05 | 0 | 0 | 0 | 0 | 6.8014e-05 | 0.00017489 | 0.00010408 | 0 | 0.00027897 | 7.7409e-06 | 1.8754e-06 | 0 | 9.6164e-06 | 0.090716 | 175.4224 | 3.0436 | 21748.5661 | 1.4532 | 5.9608
Los Angeles (SC) | 2032 | T6 Public | 2004 | Aggregate | Diesel | 23.1974 | 321.1693 | 70.3654 | 0.002324 | 0.0018091 | 0 | 0.0041331 | 1.8688e-05 | 1.6643e-06 | 0 | 2.0353e-05 | 1.0621e-06 | 1.9776e-05 | 4.1191e-05 | 1.9533e-05 | 1.7396e-06 | 0 | 2.1273e-05 | 4.2483e-06 | 4.6144e-05 | 7.1665e-05 | 0.4132 | 0.10011 | 0 | 0.51331 | 1.1674e-06 | 2.163e-07 | 0 | 1.3837e-06 | 6.4949e-05 | 1.5736e-05 | 0 | 8.0685e-05 | 2.5133e-05 | 4.6569e-06 | 0 | 2.979e-05 | 0 | 0 | 0 | 0 | 2.979e-05 | 2.8612e-05 | 5.3015e-06 | 0 | 3.3913e-05 | 0 | 0 | 0 | 0 | 3.3913e-05 | 8.7018e-05 | 5.2488e-05 | 0 | 0.00013951 | 3.9037e-06 | 9.4577e-07 | 0 | 4.8495e-06 | 0.045748 | 175.1166 | 3.0364 | 21748.5661 | 1.4369 | 5.9108
Los Angeles (SC) | 2032 | T6 Public | 2005 | Aggregate | Diesel | 45.7249 | 633.0647 | 138.6989 | 0.0045662 | 0.0035659 | 0 | 0.0081321 | 3.6508e-05 | 3.2806e-06 | 0 | 3.9789e-05 | 2.0935e-06 | 3.8981e-05 | 8.0864e-05 | 3.8159e-05 | 3.4289e-06 | 0 | 4.1588e-05 | 8.374e-06 | 9.0956e-05 | 0.00014092 | 0.81447 | 0.19733 | 0 | 1.0118 | 2.2689e-06 | 4.2636e-07 | 0 | 2.6953e-06 | 0.00012802 | 3.1017e-05 | 0 | 0.00015904 | 4.8849e-05 | 9.1793e-06 | 0 | 5.8028e-05 | 0 | 0 | 0 | 0 | 5.8028e-05 | 5.5611e-05 | 1.045e-05 | 0 | 6.6061e-05 | 0 | 0 | 0 | 0 | 6.6061e-05 | 0.00016912 | 0.00010346 | 0 | 0.00027258 | 7.6947e-06 | 1.8642e-06 | 0 | 9.5589e-06 | 0.090174 | 174.8005 | 3.029 | 21748.5661 | 1.42 | 5.8591
Los Angeles (SC) | 2032 | T6 Public | 2006 | Aggregate | Diesel | 43.2971 | 599.451 | 131.3344 | 0.0043094 | 0.0033766 | 0 | 0.007686 | 3.4248e-05 | 3.1064e-06 | 0 | 3.7355e-05 | 1.9823e-06 | 3.6911e-05 | 7.6248e-05 | 3.5797e-05 | 3.2469e-06 | 0 | 3.9044e-05 | 7.9294e-06 | 8.6126e-05 | 0.0001331 | 0.77122 | 0.18685 | 0 | 0.95807 | 2.1171e-06 | 4.0372e-07 | 0 | 2.5208e-06 | 0.00012123 | 2.937e-05 | 0 | 0.0001506 | 4.558e-05 | 8.6919e-06 | 0 | 5.4272e-05 | 0 | 0 | 0 | 0 | 5.4272e-05 | 5.189e-05 | 9.8951e-06 | 0 | 6.1785e-05 | 0 | 0 | 0 | 0 | 6.1785e-05 | 0.00015779 | 9.7966e-05 | 0 | 0.00025575 | 7.2861e-06 | 1.7653e-06 | 0 | 9.0514e-06 | 0.085386 | 174.4741 | 3.0214 | 21748.5661 | 1.4025 | 5.8057
Los Angeles (SC) | 2032 | T6 Public | 2007 | Aggregate | Diesel | 46.4322 | 642.8572 | 140.8444 | 0.0041821 | 0.0036211 | 0 | 0.0078032 | 2.7202e-05 | 2.8148e-06 | 0 | 3.0017e-05 | 2.1259e-06 | 3.9584e-05 | 7.1726e-05 | 2.8432e-05 | 2.9421e-06 | 0 | 3.1374e-05 | 8.5035e-06 | 9.2363e-05 | 0.00013224 | 0.83817 | 0.20425 | 0 | 1.0424 | 1.6854e-06 | 3.6095e-07 | 0 | 2.0463e-06 | 0.00013175 | 3.2105e-05 | 0 | 0.00016385 | 3.6285e-05 | 7.7711e-06 | 0 | 4.4056e-05 | 0 | 0 | 0 | 0 | 4.4056e-05 | 4.1308e-05 | 8.8468e-06 | 0 | 5.0155e-05 | 0 | 0 | 0 | 0 | 5.0155e-05 | 0.00011508 | 8.5363e-05 | 0 | 0.00020044 | 7.9186e-06 | 1.9296e-06 | 0 | 9.8483e-06 | 0.092904 | 165.1752 | 2.7992 | 22065.5453 | 1.0617 | 4.2428
Los Angeles (SC) | 2032 | T6 Public | 2008 | Aggregate | Diesel | 61.7858 | 855.4288 | 187.4169 | 0.0042496 | 0.0037043 | 0 | 0.0079538 | 2.2409e-05 | 1.1458e-06 | 0 | 2.3554e-05 | 2.8288e-06 | 5.2673e-05 | 7.9056e-05 | 2.3422e-05 | 1.1976e-06 | 0 | 2.4619e-05 | 1.1315e-05 | 0.0001229 | 0.00015884 | 1.1363 | 0.28174 | 0 | 1.418 | 5.1466e-06 | 1.2673e-06 | 0 | 6.4139e-06 | 0.00017861 | 4.4285e-05 | 0 | 0.0002229 | 0.0001108 | 2.7284e-05 | 0 | 0.00013809 | 0 | 0 | 0 | 0 | 0.00013809 | 0.00012614 | 3.1061e-05 | 0 | 0.0001572 | 0 | 0 | 0 | 0 | 0.0001572 | 0.00027552 | 0.00022802 | 0 | 0.00050355 | 1.0735e-05 | 2.6617e-06 | 0 | 1.3397e-05 | 0.12638 | 126.526 | 2.5267 | 22557.4474 | 2.5007 | 8.0102
Los Angeles (SC) | 2032 | T6 Public | 2009 | Aggregate | Diesel | 47.1992 | 653.4767 | 143.171 | 0.0031941 | 0.0014074 | 0 | 0.0046015 | 1.2697e-05 | 1.8533e-07 | 0 | 1.2882e-05 | 2.161e-06 | 4.0238e-05 | 5.5281e-05 | 1.3271e-05 | 1.9371e-07 | 0 | 1.3465e-05 | 8.644e-06 | 9.3888e-05 | 0.000116 | 0.86918 | 0.21567 | 0 | 1.0848 | 3.6869e-06 | 9.1206e-07 | 0 | 4.5989e-06 | 0.00013662 | 3.39e-05 | 0 | 0.00017052 | 7.9377e-05 | 1.9636e-05 | 0 | 9.9014e-05 | 0 | 0 | 0 | 0 | 9.9014e-05 | 9.0365e-05 | 2.2355e-05 | 0 | 0.00011272 | 0 | 0 | 0 | 0 | 0.00011272 | 0.00019409 | 0.00015886 | 0 | 0.00035296 | 8.2116e-06 | 2.0375e-06 | 0 | 1.0249e-05 | 0.096685 | 95.8195 | 2.4155 | 22590.4194 | 2.3472 | 7.3498
Los Angeles (SC) | 2032 | T6 Public | 2010 | Aggregate | Diesel | 19.9459 | 276.1519 | 60.5025 | 0.0011833 | 0.0005294 | 2.9367e-05 | 0.0017421 | 6.2011e-06 | 7.8317e-08 | 0 | 6.2794e-06 | 9.1322e-07 | 1.7004e-05 | 2.4197e-05 | 6.4815e-06 | 8.1858e-08 | 0 | 6.5634e-06 | 3.6529e-06 | 3.9676e-05 | 4.9892e-05 | 0.36175 | 0.088793 | 0 | 0.45054 | 1.4541e-06 | 3.6756e-07 | 0 | 1.8217e-06 | 5.6862e-05 | 1.3957e-05 | 0 | 7.0819e-05 | 3.1306e-05 | 7.9135e-06 | 0 | 3.922e-05 | 0 | 0 | 0 | 0 | 3.922e-05 | 3.564e-05 | 9.0089e-06 | 0 | 4.4649e-05 | 0 | 0 | 0 | 0 | 4.4649e-05 | 7.4478e-05 | 9.2382e-05 | 0 | 0.00016686 | 3.4176e-06 | 8.3887e-07 | 0 | 4.2565e-06 | 0.040154 | 85.8433 | 2.4585 | 22201.0692 | 2.2001 | 8.2222
Los Angeles (SC) | 2032 | T6 Public | 2011 | Aggregate | Diesel | 46.6836 | 646.3372 | 141.6068 | 0.001317 | 0.00089081 | 0.00038292 | 0.0025907 | 1.0061e-05 | 1.833e-07 | 0 | 1.0244e-05 | 2.1374e-06 | 3.9798e-05 | 5.218e-05 | 1.0516e-05 | 1.9159e-07 | 0 | 1.0707e-05 | 8.5496e-06 | 9.2863e-05 | 0.00011212 | 0.78838 | 0.18273 | 0 | 0.97111 | 1.2089e-06 | 6.6912e-07 | 0 | 1.878e-06 | 0.00012392 | 2.8722e-05 | 0 | 0.00015264 | 2.6028e-05 | 1.4406e-05 | 0 | 4.0434e-05 | 0 | 0 | 0 | 0 | 4.0434e-05 | 2.9631e-05 | 1.64e-05 | 0 | 4.6031e-05 | 0 | 0 | 0 | 0 | 4.6031e-05 | 8.5042e-05 | 0.00048634 | 0 | 0.00057138 | 7.4482e-06 | 1.7263e-06 | 0 | 9.1745e-06 | 0.086548 | 54.5438 | 2.3605 | 20445.3912 | 0.96912 | 12.0297
Los Angeles (SC) | 2032 | T6 Public | 2012 | Aggregate | Diesel | 62.9594 | 871.6768 | 190.9767 | 0.0013332 | 0.0010352 | 0.00063439 | 0.0030027 | 6.3969e-06 | 2.4721e-07 | 0 | 6.6441e-06 | 2.8826e-06 | 5.3674e-05 | 6.32e-05 | 6.6862e-06 | 2.5839e-07 | 0 | 6.9446e-06 | 1.153e-05 | 0.00012524 | 0.00014371 | 1.0417 | 0.23701 | 0 | 1.2787 | 3.3188e-07 | 8.3065e-07 | 0 | 1.1625e-06 | 0.00016374 | 3.7255e-05 | 0 | 0.000201 | 7.1453e-06 | 1.7884e-05 | 0 | 2.5029e-05 | 0 | 0 | 0 | 0 | 2.5029e-05 | 8.1344e-06 | 2.0359e-05 | 0 | 2.8494e-05 | 0 | 0 | 0 | 0 | 2.8494e-05 | 7.452e-05 | 0.00075728 | 0 | 0.0008318 | 9.8416e-06 | 2.2392e-06 | 0 | 1.2081e-05 | 0.11396 | 46.8754 | 2.2435 | 19962.262 | 0.44481 | 12.9853
Los Angeles (SC) | 2032 | T6 Public | 2013 | Aggregate | Diesel | 18.1062 | 250.6817 | 54.9221 | 0.00036704 | 0.0002977 | 0.00018323 | 0.00084797 | 1.7606e-06 | 7.1093e-08 | 0 | 1.8317e-06 | 8.2899e-07 | 1.5436e-05 | 1.8096e-05 | 1.8402e-06 | 7.4308e-08 | 0 | 1.9145e-06 | 3.316e-06 | 3.6017e-05 | 4.1247e-05 | 0.29736 | 0.068161 | 0 | 0.36552 | 9.3622e-08 | 2.3888e-07 | 0 | 3.3251e-07 | 4.6741e-05 | 1.0714e-05 | 0 | 5.7455e-05 | 2.0157e-06 | 5.1431e-06 | 0 | 7.1587e-06 | 0 | 0 | 0 | 0 | 7.1587e-06 | 2.2947e-06 | 5.855e-06 | 0 | 8.1497e-06 | 0 | 0 | 0 | 0 | 8.1497e-06 | 2.1022e-05 | 0.00021778 | 0 | 0.0002388 | 2.8093e-06 | 6.4395e-07 | 0 | 3.4533e-06 | 0.032577 | 46.0305 | 2.239 | 19841.7677 | 0.44239 | 12.9631
Los Angeles (SC) | 2032 | T6 Public | 2014 | Aggregate | Diesel | 102.6344 | 1420.9803 | 311.3243 | 0.0016304 | 0.0016875 | 0.0010705 | 0.0043884 | 8.2543e-06 | 4.0299e-07 | 0 | 8.6573e-06 | 4.6991e-06 | 8.7497e-05 | 0.00010085 | 8.6276e-06 | 4.2121e-07 | 0 | 9.0488e-06 | 1.8796e-05 | 0.00020416 | 0.000232 | 1.5118 | 0.36585 | 0 | 1.8776 | 4.9046e-07 | 1.3541e-06 | 0 | 1.8446e-06 | 0.00023763 | 5.7506e-05 | 0 | 0.00029513 | 1.056e-05 | 2.9153e-05 | 0 | 3.9713e-05 | 0 | 0 | 0 | 0 | 3.9713e-05 | 1.2021e-05 | 3.3189e-05 | 0 | 4.521e-05 | 0 | 0 | 0 | 0 | 4.521e-05 | 0.00011013 | 0.0012345 | 0 | 0.0013446 | 1.4282e-05 | 3.4563e-06 | 0 | 1.7739e-05 | 0.16734 | 42.0247 | 2.2218 | 17980.4776 | 0.43295 | 12.8766
Los Angeles (SC) | 2032 | T6 Public | 2015 | Aggregate | Diesel | 73.4127 | 1016.4036 | 222.6851 | 0.0010801 | 0.001207 | 0.0007713 | 0.0030584 | 5.5282e-06 | 2.8825e-07 | 0 | 5.8165e-06 | 3.3612e-06 | 6.2585e-05 | 7.1763e-05 | 5.7782e-06 | 3.0129e-07 | 0 | 6.0795e-06 | 1.3445e-05 | 0.00014603 | 0.00016556 | 1.0665 | 0.26168 | 0 | 1.3281 | 3.4214e-07 | 9.6857e-07 | 0 | 1.3107e-06 | 0.00016763 | 4.1133e-05 | 0 | 0.00020877 | 7.3661e-06 | 2.0853e-05 | 0 | 2.8219e-05 | 0 | 0 | 0 | 0 | 2.8219e-05 | 8.3858e-06 | 2.3739e-05 | 0 | 3.2125e-05 | 0 | 0 | 0 | 0 | 3.2125e-05 | 7.6823e-05 | 0.00088301 | 0 | 0.00095984 | 1.0075e-05 | 2.4723e-06 | 0 | 1.2548e-05 | 0.11837 | 40.9464 | 2.2165 | 17781.4372 | 0.4301 | 12.8505
Los Angeles (SC) | 2032 | T6 Public | 2016 | Aggregate | Diesel | 40.1074 | 555.2905 | 121.6593 | 0.00058129 | 0.00065944 | 0.00042138 | 0.0016621 | 2.9575e-06 | 1.5748e-07 | 0 | 3.115e-06 | 1.8363e-06 | 3.4192e-05 | 3.9143e-05 | 3.0912e-06 | 1.646e-07 | 0 | 3.2558e-06 | 7.3452e-06 | 7.9781e-05 | 9.0383e-05 | 0.58264 | 0.14297 | 0 | 0.7256 | 1.8552e-07 | 5.2916e-07 | 0 | 7.1467e-07 | 9.1583e-05 | 2.2472e-05 | 0 | 0.00011405 | 3.9942e-06 | 1.1393e-05 | 0 | 1.5387e-05 | 0 | 0 | 0 | 0 | 1.5387e-05 | 4.5471e-06 | 1.297e-05 | 0 | 1.7517e-05 | 0 | 0 | 0 | 0 | 1.7517e-05 | 4.1656e-05 | 0.00048242 | 0 | 0.00052407 | 5.5045e-06 | 1.3507e-06 | 0 | 6.8552e-06 | 0.064668 | 40.7313 | 2.2149 | 17781.4372 | 0.42926 | 12.8427
Los Angeles (SC) | 2032 | T6 Public | 2017 | Aggregate | Diesel | 360.3443 | 4988.9925 | 1093.0443 | 0.0051419 | 0.0059247 | 0.0037859 | 0.014852 | 2.5995e-05 | 1.4149e-06 | 0 | 2.741e-05 | 1.6498e-05 | 0.0003072 | 0.00035111 | 2.717e-05 | 1.4789e-06 | 0 | 2.8649e-05 | 6.5993e-05 | 0.00071679 | 0.00081144 | 5.0368 | 1.2359 | 0 | 6.2727 | 1.6539e-06 | 4.7542e-06 | 0 | 6.4081e-06 | 0.00079171 | 0.00019427 | 0 | 0.00098598 | 3.5608e-05 | 0.00010236 | 0 | 0.00013796 | 0 | 0 | 0 | 0 | 0.00013796 | 4.0537e-05 | 0.00011652 | 0 | 0.00015706 | 0 | 0 | 0 | 0 | 0.00015706 | 0.00037136 | 0.0043343 | 0 | 0.0047056 | 4.7585e-05 | 1.1676e-05 | 0 | 5.9261e-05 | 0.55904 | 40.5111 | 2.2132 | 17109.171 | 0.4284 | 12.8349
Los Angeles (SC) | 2032 | T6 Public | 2018 | Aggregate | Diesel | 229.5655 | 3251.5408 | 696.3488 | 0.0032973 | 0.0037745 | 0.0024119 | 0.0094837 | 1.6557e-05 | 9.0138e-07 | 0 | 1.7458e-05 | 1.0753e-05 | 0.00020021 | 0.00022842 | 1.7306e-05 | 9.4214e-07 | 0 | 1.8248e-05 | 4.3011e-05 | 0.00046717 | 0.00052842 | 3.2827 | 0.78736 | 0 | 4.0701 | 1.0693e-06 | 3.0288e-06 | 0 | 4.0981e-06 | 0.00051599 | 0.00012376 | 0 | 0.00063976 | 2.3022e-05 | 6.5208e-05 | 0 | 8.823e-05 | 0 | 0 | 0 | 0 | 8.823e-05 | 2.6209e-05 | 7.4235e-05 | 0 | 0.00010044 | 0 | 0 | 0 | 0 | 0.00010044 | 0.0002401 | 0.0027612 | 0 | 0.0030013 | 3.1013e-05 | 7.4386e-06 | 0 | 3.8452e-05 | 0.36274 | 39.6894 | 2.2115 | 17033.2924 | 0.42036 | 12.5607
Los Angeles (SC) | 2032 | T6 Public | 2019 | Aggregate | Diesel | 240.4582 | 3481.858 | 729.39 | 0.0034719 | 0.0039536 | 0.0025263 | 0.0099518 | 1.7308e-05 | 9.4415e-07 | 0 | 1.8252e-05 | 1.1514e-05 | 0.0002144 | 0.00024416 | 1.8091e-05 | 9.8684e-07 | 0 | 1.9078e-05 | 4.6057e-05 | 0.00050026 | 0.00056539 | 3.5152 | 0.82472 | 0 | 4.3399 | 1.1356e-06 | 3.1725e-06 | 0 | 4.3081e-06 | 0.00055254 | 0.00012963 | 0 | 0.00068218 | 2.445e-05 | 6.8302e-05 | 0 | 9.2752e-05 | 0 | 0 | 0 | 0 | 9.2752e-05 | 2.7834e-05 | 7.7757e-05 | 0 | 0.00010559 | 0 | 0 | 0 | 0 | 0.00010559 | 0.00025499 | 0.0028923 | 0 | 0.0031472 | 3.321e-05 | 7.7916e-06 | 0 | 4.1002e-05 | 0.38679 | 38.8934 | 2.2097 | 16961.336 | 0.41267 | 12.3001
Los Angeles (SC) | 2032 | T6 Public | 2020 | Aggregate | Diesel | 246.1327 | 3642.4963 | 746.6025 | 0.0035689 | 0.0040469 | 0.002586 | 0.010202 | 1.7656e-05 | 9.6643e-07 | 0 | 1.8622e-05 | 1.2045e-05 | 0.00022429 | 0.00025495 | 1.8454e-05 | 1.0101e-06 | 0 | 1.9464e-05 | 4.8182e-05 | 0.00052334 | 0.00059098 | 3.6774 | 0.84418 | 0 | 4.5216 | 1.178e-06 | 3.2473e-06 | 0 | 4.4253e-06 | 0.00057804 | 0.00013269 | 0 | 0.00071073 | 2.5361e-05 | 6.9914e-05 | 0 | 9.5275e-05 | 0 | 0 | 0 | 0 | 9.5275e-05 | 2.8872e-05 | 7.9592e-05 | 0 | 0.00010846 | 0 | 0 | 0 | 0 | 0.00010846 | 0.0002645 | 0.0029605 | 0 | 0.003225 | 3.4742e-05 | 7.9754e-06 | 0 | 4.2718e-05 | 0.40298 | 38.1121 | 2.2078 | 16891.8982 | 0.4052 | 12.0481
Los Angeles (SC) | 2032 | T6 Public | 2021 | Aggregate | Diesel | 245.7144 | 3714.0024 | 745.3337 | 0.0035732 | 0.00404 | 0.0025816 | 0.010195 | 1.7532e-05 | 9.6479e-07 | 0 | 1.8497e-05 | 1.2282e-05 | 0.00022869 | 0.00025947 | 1.8325e-05 | 1.0084e-06 | 0 | 1.9334e-05 | 4.9128e-05 | 0.00053361 | 0.00060207 | 3.3911 | 0.76218 | 0 | 4.1533 | 1.1906e-06 | 3.2418e-06 | 0 | 4.4324e-06 | 0.00053303 | 0.0001198 | 0 | 0.00065284 | 2.5633e-05 | 6.9795e-05 | 0 | 9.5428e-05 | 0 | 0 | 0 | 0 | 9.5428e-05 | 2.9181e-05 | 7.9457e-05 | 0 | 0.00010864 | 0 | 0 | 0 | 0 | 0.00010864 | 0.00026733 | 0.0029555 | 0 | 0.0032228 | 3.2038e-05 | 7.2007e-06 | 0 | 3.9238e-05 | 0.37015 | 37.3527 | 2.2059 | 15217.2588 | 0.39804 | 11.8081
Los Angeles (SC) | 2032 | T6 Public | 2022 | Aggregate | Diesel | 246.2997 | 3801.3741 | 747.1091 | 0.0035885 | 0.0040496 | 0.0025877 | 0.010226 | 1.7454e-05 | 9.6709e-07 | 0 | 1.8421e-05 | 1.2571e-05 | 0.00023407 | 0.00026506 | 1.8243e-05 | 1.0108e-06 | 0 | 1.9254e-05 | 5.0284e-05 | 0.00054616 | 0.0006157 | 3.4709 | 0.76399 | 0 | 4.2349 | 1.2076e-06 | 3.2495e-06 | 0 | 4.4572e-06 | 0.00054557 | 0.00012009 | 0 | 0.00066566 | 2.6e-05 | 6.9962e-05 | 0 | 9.5961e-05 | 0 | 0 | 0 | 0 | 9.5961e-05 | 2.9599e-05 | 7.9646e-05 | 0 | 0.00010924 | 0 | 0 | 0 | 0 | 0.00010924 | 0.00027116 | 0.0029625 | 0 | 0.0032337 | 3.2791e-05 | 7.2178e-06 | 0 | 4.0009e-05 | 0.37742 | 36.6055 | 2.204 | 15159.5733 | 0.39106 | 11.5756
Los Angeles (SC) | 2032 | T6 Public | 2023 | Aggregate | Diesel | 246.148 | 3877.5082 | 746.6488 | 0.0035888 | 0.0040471 | 0.0025861 | 0.010222 | 1.7292e-05 | 9.6649e-07 | 0 | 1.8258e-05 | 1.2823e-05 | 0.00023876 | 0.00026984 | 1.8073e-05 | 1.0102e-06 | 0 | 1.9084e-05 | 5.1291e-05 | 0.0005571 | 0.00062748 | 3.5404 | 0.76352 | 0 | 4.3039 | 1.2204e-06 | 3.2475e-06 | 0 | 4.4679e-06 | 0.0005565 | 0.00012001 | 0 | 0.00067652 | 2.6274e-05 | 6.9919e-05 | 0 | 9.6193e-05 | 0 | 0 | 0 | 0 | 9.6193e-05 | 2.9911e-05 | 7.9597e-05 | 0 | 0.00010951 | 0 | 0 | 0 | 0 | 0.00010951 | 0.00027402 | 0.0029607 | 0 | 0.0032347 | 3.3448e-05 | 7.2134e-06 | 0 | 4.0661e-05 | 0.38358 | 35.8733 | 2.2021 | 15104.2227 | 0.38431 | 11.3519
Los Angeles (SC) | 2032 | T6 Public | 2024 | Aggregate | Diesel | 240.8973 | 3870.9684 | 730.7217 | 0.0035098 | 0.0039608 | 0.002531 | 0.010002 | 1.6741e-05 | 9.4587e-07 | 0 | 1.7687e-05 | 1.2801e-05 | 0.00023836 | 0.00026884 | 1.7498e-05 | 9.8864e-07 | 0 | 1.8487e-05 | 5.1204e-05 | 0.00055616 | 0.00062585 | 3.267 | 0.69069 | 0 | 3.9576 | 1.2067e-06 | 3.1783e-06 | 0 | 4.3849e-06 | 0.00051352 | 0.00010857 | 0 | 0.00062209 | 2.5979e-05 | 6.8427e-05 | 0 | 9.4406e-05 | 0 | 0 | 0 | 0 | 9.4406e-05 | 2.9575e-05 | 7.7899e-05 | 0 | 0.00010747 | 0 | 0 | 0 | 0 | 0.00010747 | 0.00027094 | 0.0028975 | 0 | 0.0031685 | 3.0865e-05 | 6.5253e-06 | 0 | 3.739e-05 | 0.35272 | 35.1587 | 2.2001 | 13912.4515 | 0.37781 | 11.1383
Los Angeles (SC) | 2032 | T6 Public | 2025 | Aggregate | Diesel | 237.2253 | 3887.5957 | 719.5835 | 0.0034501 | 0.0039004 | 0.0024924 | 0.0098429 | 1.6279e-05 | 9.3146e-07 | 0 | 1.721e-05 | 1.2856e-05 | 0.00023938 | 0.00026945 | 1.7015e-05 | 9.7357e-07 | 0 | 1.7989e-05 | 5.1424e-05 | 0.00055855 | 0.00062796 | 3.281 | 0.68016 | 0 | 3.9611 | 1.1999e-06 | 3.1298e-06 | 0 | 4.3297e-06 | 0.00051573 | 0.00010691 | 0 | 0.00062264 | 2.5834e-05 | 6.7384e-05 | 0 | 9.3218e-05 | 0 | 0 | 0 | 0 | 9.3218e-05 | 2.941e-05 | 7.6712e-05 | 0 | 0.00010612 | 0 | 0 | 0 | 0 | 0.00010612 | 0.00026943 | 0.0028534 | 0 | 0.0031228 | 3.0997e-05 | 6.4258e-06 | 0 | 3.7423e-05 | 0.35303 | 34.4531 | 2.1981 | 13865.2158 | 0.37146 | 10.9307
Los Angeles (SC) | 2032 | T6 Public | 2026 | Aggregate | Diesel | 237.9863 | 3975.3188 | 721.8917 | 0.00345 | 0.0039129 | 0.0025004 | 0.0098633 | 1.6089e-05 | 9.3444e-07 | 0 | 1.7024e-05 | 1.3146e-05 | 0.00024478 | 0.00027495 | 1.6817e-05 | 9.767e-07 | 0 | 1.7794e-05 | 5.2584e-05 | 0.00057115 | 0.00064153 | 3.355 | 0.68234 | 0 | 4.0374 | 1.2146e-06 | 3.1399e-06 | 0 | 4.3544e-06 | 0.00052736 | 0.00010725 | 0 | 0.00063462 | 2.6149e-05 | 6.76e-05 | 0 | 9.3749e-05 | 0 | 0 | 0 | 0 | 9.3749e-05 | 2.9769e-05 | 7.6958e-05 | 0 | 0.00010673 | 0 | 0 | 0 | 0 | 0.00010673 | 0.00027271 | 0.0028625 | 0 | 0.0031352 | 3.1697e-05 | 6.4464e-06 | 0 | 3.8143e-05 | 0.35982 | 33.7627 | 2.196 | 13820.1482 | 0.36533 | 10.7321
Los Angeles (SC) | 2032 | T6 Public | 2027 | Aggregate | Diesel | 236.0039 | 4017.4465 | 715.8783 | 0.0034063 | 0.0038803 | 0.0024795 | 0.0097661 | 1.5686e-05 | 9.2666e-07 | 0 | 1.6613e-05 | 1.3285e-05 | 0.00024737 | 0.00027727 | 1.6395e-05 | 9.6856e-07 | 0 | 1.7364e-05 | 5.3142e-05 | 0.00057721 | 0.00064771 | 3.2685 | 0.65229 | 0 | 3.9207 | 1.2146e-06 | 3.1137e-06 | 0 | 4.3283e-06 | 0.00051376 | 0.00010253 | 0 | 0.00061629 | 2.615e-05 | 6.7037e-05 | 0 | 9.3187e-05 | 0 | 0 | 0 | 0 | 9.3187e-05 | 2.977e-05 | 7.6317e-05 | 0 | 0.00010609 | 0 | 0 | 0 | 0 | 0.00010609 | 0.00027272 | 0.0028387 | 0 | 0.0031114 | 3.0879e-05 | 6.1625e-06 | 0 | 3.7041e-05 | 0.34943 | 33.0796 | 2.1939 | 13280.2408 | 0.35933 | 10.5388
Los Angeles (SC) | 2032 | T6 Public | 2028 | Aggregate | Diesel | 235.7525 | 4088.3299 | 715.1159 | 0.0033831 | 0.0038762 | 0.0024769 | 0.0097362 | 1.5368e-05 | 9.2567e-07 | 0 | 1.6294e-05 | 1.352e-05 | 0.00025174 | 0.00028155 | 1.6063e-05 | 9.6753e-07 | 0 | 1.703e-05 | 5.4079e-05 | 0.00058739 | 0.0006585 | 3.3261 | 0.65159 | 0 | 3.9777 | 1.2227e-06 | 3.1104e-06 | 0 | 4.3331e-06 | 0.00052282 | 0.00010242 | 0 | 0.00062524 | 2.6325e-05 | 6.6966e-05 | 0 | 9.3291e-05 | 0 | 0 | 0 | 0 | 9.3291e-05 | 2.9969e-05 | 7.6235e-05 | 0 | 0.0001062 | 0 | 0 | 0 | 0 | 0.0001062 | 0.00027455 | 0.0028357 | 0 | 0.0031102 | 3.1424e-05 | 6.1559e-06 | 0 | 3.758e-05 | 0.35451 | 32.4063 | 2.1918 | 13239.6218 | 0.3535 | 10.3521
Los Angeles (SC) | 2032 | T6 Public | 2029 | Aggregate | Diesel | 235.4362 | 4157.2909 | 714.1565 | 0.0033539 | 0.003871 | 0.0024736 | 0.0096985 | 1.5011e-05 | 9.2443e-07 | 0 | 1.5935e-05 | 1.3748e-05 | 0.00025599 | 0.00028567 | 1.569e-05 | 9.6623e-07 | 0 | 1.6656e-05 | 5.4992e-05 | 0.0005973 | 0.00066895 | 3.3822 | 0.65072 | 0 | 4.033 | 1.2296e-06 | 3.1062e-06 | 0 | 4.3358e-06 | 0.00053164 | 0.00010228 | 0 | 0.00063392 | 2.6473e-05 | 6.6876e-05 | 0 | 9.3349e-05 | 0 | 0 | 0 | 0 | 9.3349e-05 | 3.0137e-05 | 7.6133e-05 | 0 | 0.00010627 | 0 | 0 | 0 | 0 | 0.00010627 | 0.00027609 | 0.0028319 | 0 | 0.0031079 | 3.1954e-05 | 6.1477e-06 | 0 | 3.8101e-05 | 0.35943 | 31.7453 | 2.1896 | 13200.7847 | 0.34785 | 10.173
Los Angeles (SC) | 2032 | T6 Public | 2030 | Aggregate | Diesel | 237.7974 | 4274.7987 | 721.3188 | 0.0033584 | 0.0039098 | 0.0024984 | 0.0097666 | 1.479e-05 | 9.337e-07 | 0 | 1.5723e-05 | 1.4136e-05 | 0.00026322 | 0.00029308 | 1.5458e-05 | 9.7592e-07 | 0 | 1.6434e-05 | 5.6546e-05 | 0.00061418 | 0.00068716 | 3.4778 | 0.65724 | 0 | 4.1351 | 1.2499e-06 | 3.1374e-06 | 0 | 4.3873e-06 | 0.00054667 | 0.00010331 | 0 | 0.00064998 | 2.6911e-05 | 6.7547e-05 | 0 | 9.4457e-05 | 0 | 0 | 0 | 0 | 9.4457e-05 | 3.0636e-05 | 7.6897e-05 | 0 | 0.00010753 | 0 | 0 | 0 | 0 | 0.00010753 | 0.00028066 | 0.0028603 | 0 | 0.0031409 | 3.2857e-05 | 6.2093e-06 | 0 | 3.9066e-05 | 0.36853 | 31.0895 | 2.1874 | 13163.0098 | 0.3423 | 9.9983
Los Angeles (SC) | 2032 | T6 Public | 2031 | Aggregate | Diesel | 238.8741 | 4369.688 | 724.5849 | 0.0033389 | 0.0039275 | 0.0025097 | 0.0097761 | 1.4446e-05 | 9.3793e-07 | 0 | 1.5384e-05 | 1.445e-05 | 0.00026906 | 0.0002989 | 1.51e-05 | 9.8034e-07 | 0 | 1.608e-05 | 5.7801e-05 | 0.00062782 | 0.0007017 | 3.555 | 0.66022 | 0 | 4.2153 | 1.2627e-06 | 3.1516e-06 | 0 | 4.4142e-06 | 0.0005588 | 0.00010378 | 0 | 0.00066258 | 2.7185e-05 | 6.7852e-05 | 0 | 9.5037e-05 | 0 | 0 | 0 | 0 | 9.5037e-05 | 3.0948e-05 | 7.7245e-05 | 0 | 0.00010819 | 0 | 0 | 0 | 0 | 0.00010819 | 0.00028352 | 0.0028732 | 0 | 0.0031567 | 3.3586e-05 | 6.2374e-06 | 0 | 3.9824e-05 | 0.37568 | 30.4442 | 2.1852 | 13126.8451 | 0.33693 | 9.8304
Los Angeles (SC) | 2032 | T6 Public | 2032 | Aggregate | Diesel | 221.3482 | 4119.6582 | 671.4228 | 0.0030577 | 0.0036394 | 0.0023256 | 0.0090226 | 1.2976e-05 | 8.6912e-07 | 0 | 1.3845e-05 | 1.3623e-05 | 0.00025367 | 0.00028114 | 1.3562e-05 | 9.0841e-07 | 0 | 1.4471e-05 | 5.4494e-05 | 0.00059189 | 0.00066086 | 3.3516 | 0.61178 | 0 | 3.9634 | 1.176e-06 | 2.9203e-06 | 0 | 4.0964e-06 | 0.00052683 | 9.6163e-05 | 0 | 0.00062299 | 2.532e-05 | 6.2874e-05 | 0 | 8.8194e-05 | 0 | 0 | 0 | 0 | 8.8194e-05 | 2.8824e-05 | 7.1577e-05 | 0 | 0.0001004 | 0 | 0 | 0 | 0 | 0.0001004 | 0.00026406 | 0.0026624 | 0 | 0.0029265 | 3.1664e-05 | 5.7798e-06 | 0 | 3.7444e-05 | 0.35323 | 29.8029 | 2.1829 | 13091.6256 | 0.33164 | 9.6665
Los Angeles (SC) | 2032 | T6 Public | 2033 | Aggregate | Diesel | 21.5824 | 167.3687 | 65.4667 | 0.0001205 | 0.00035485 | 0.00022675 | 0.0007021 | 5.0053e-07 | 8.4743e-08 | 0 | 5.8527e-07 | 5.5348e-07 | 1.0306e-05 | 1.1444e-05 | 5.2316e-07 | 8.8574e-08 | 0 | 6.1173e-07 | 2.2139e-06 | 2.4047e-05 | 2.6872e-05 | 0.13617 | 0.059651 | 0 | 0.19582 | 4.7183e-08 | 2.8475e-07 | 0 | 3.3193e-07 | 2.1403e-05 | 9.3763e-06 | 0 | 3.078e-05 | 1.0158e-06 | 6.1305e-06 | 0 | 7.1464e-06 | 0 | 0 | 0 | 0 | 7.1464e-06 | 1.1565e-06 | 6.9791e-06 | 0 | 8.1356e-06 | 0 | 0 | 0 | 0 | 8.1356e-06 | 1.0594e-05 | 0.0002596 | 0 | 0.00027019 | 1.2864e-06 | 5.6356e-07 | 0 | 1.85e-06 | 0.017452 | 57.084 | 2.1848 | 15920.7285 | 0.66146 | 21.9676
Los Angeles (SC) | 2032 | T6TS | 1989 | Aggregate | Gasoline | 11.9283 | 103.8628 | 238.6624 | 0.00026084 | 1.0523e-06 | 0.00022036 | 0.00048226 | 1.1439e-06 | 0 | 6.8838e-07 | 1.8323e-06 | 3.4347e-07 | 6.3954e-06 | 8.5711e-06 | 1.2441e-06 | 0 | 7.4867e-07 | 1.9928e-06 | 1.3739e-06 | 1.4923e-05 | 1.8289e-05 | 0.20882 | 0.0074534 | 0.010765 | 0.22704 | 1.0128e-05 | 2.2149e-06 | 9.278e-06 | 2.1621e-05 | 1.033e-05 | 4.1672e-08 | 8.7267e-06 | 1.9098e-05 | 5.1944e-05 | 1.136e-05 | 6.1132e-05 | 0.00012444 | 4.266e-06 | 7.7325e-05 | 0.00036918 | 2.2462e-06 | 0.00057745 | 7.5796e-05 | 1.6576e-05 | 6.6932e-05 | 0.0001593 | 4.266e-06 | 7.7325e-05 | 0.00036918 | 2.2462e-06 | 0.00061232 | 0.0013332 | 0.00016865 | 0.0012701 | 0.002772 | 2.0665e-06 | 7.3758e-08 | 1.0653e-07 | 2.2468e-06 | 0.023965 | 63.1844 | 2.3962 | 29746.1424 | 80.2242 | 363.1722
Los Angeles (SC) | 2032 | T6TS | 1990 | Aggregate | Gasoline | 15.67 | 136.4307 | 313.5259 | 0.00034883 | 1.3824e-06 | 0.00030286 | 0.00065307 | 1.5026e-06 | 0 | 9.0431e-07 | 2.4069e-06 | 4.5117e-07 | 8.4007e-06 | 1.1259e-05 | 1.6342e-06 | 0 | 9.8352e-07 | 2.6177e-06 | 1.8047e-06 | 1.9602e-05 | 2.4024e-05 | 0.27433 | 0.0097914 | 0.014246 | 0.29836 | 1.3468e-05 | 2.9007e-06 | 1.2597e-05 | 2.8966e-05 | 1.3688e-05 | 5.4241e-08 | 1.1883e-05 | 2.5625e-05 | 6.9286e-05 | 1.4923e-05 | 8.3259e-05 | 0.00016747 | 4.9448e-06 | 9.4934e-05 | 0.00047236 | 2.5137e-06 | 0.00074222 | 0.0001011 | 2.1775e-05 | 9.1158e-05 | 0.00021403 | 4.9448e-06 | 9.4934e-05 | 0.00047236 | 2.5137e-06 | 0.00078879 | 0.0017631 | 0.00022155 | 0.0017283 | 0.0037129 | 2.7147e-06 | 9.6894e-08 | 1.4098e-07 | 2.9525e-06 | 0.031493 | 65.1383 | 2.3962 | 29759.1108 | 78.6751 | 370.331
Los Angeles (SC) | 2032 | T6TS | 1991 | Aggregate | Gasoline | 17.7541 | 154.6812 | 355.223 | 0.00065871 | 1.5709e-06 | 0.00020907 | 0.00086936 | 9.54e-07 | 0 | 3.383e-07 | 1.2923e-06 | 5.1152e-07 | 9.5245e-06 | 1.1328e-05 | 1.0376e-06 | 0 | 3.6794e-07 | 1.4055e-06 | 2.0461e-06 | 2.2224e-05 | 2.5675e-05 | 0.31182 | 0.011097 | 0.019765 | 0.34268 | 1.6116e-05 | 3.1894e-06 | 2.353e-05 | 4.2835e-05 | 2.4621e-05 | 5.8716e-08 | 7.8146e-06 | 3.2494e-05 | 8.6436e-05 | 1.7106e-05 | 0.00016214 | 0.00026568 | 4.2167e-06 | 0.00017398 | 0.0019707 | 2.1831e-06 | 0.0024168 | 0.00012613 | 2.4962e-05 | 0.00017752 | 0.00032861 | 4.2167e-06 | 0.00017398 | 0.0019707 | 2.1831e-06 | 0.0024797 | 0.0024804 | 0.00025272 | 0.0041006 | 0.0068338 | 3.0857e-06 | 1.0982e-07 | 1.9559e-07 | 3.3911e-06 | 0.036171 | 76.4802 | 2.2587 | 30146.6936 | 218.1467 | 601.1891
Los Angeles (SC) | 2032 | T6TS | 1992 | Aggregate | Gasoline | 12.9885 | 113.1073 | 259.8734 | 0.00048589 | 1.1492e-06 | 0.00015365 | 0.00064069 | 6.9759e-07 | 0 | 2.475e-07 | 9.4509e-07 | 3.7404e-07 | 6.9646e-06 | 8.2837e-06 | 7.5869e-07 | 0 | 2.6917e-07 | 1.0279e-06 | 1.4962e-06 | 1.6251e-05 | 1.8775e-05 | 0.22799 | 0.0081185 | 0.014442 | 0.25055 | 1.1748e-05 | 2.3319e-06 | 1.7367e-05 | 3.1447e-05 | 1.8118e-05 | 4.2854e-08 | 5.7293e-06 | 2.389e-05 | 6.3049e-05 | 1.2515e-05 | 0.00011975 | 0.00019531 | 2.4852e-06 | 9.8825e-05 | 0.0015254 | 1.2267e-06 | 0.0018232 | 9.2001e-05 | 1.8261e-05 | 0.00013111 | 0.00024137 | 2.4852e-06 | 9.8825e-05 | 0.0015254 | 1.2267e-06 | 0.0018693 | 0.0018007 | 0.00018488 | 0.0029862 | 0.0049718 | 2.2561e-06 | 8.0339e-08 | 1.4291e-07 | 2.4794e-06 | 0.026446 | 77.0803 | 2.2588 | 30143.255 | 224.8888 | 598.1473
Los Angeles (SC) | 2032 | T6TS | 1993 | Aggregate | Gasoline | 14.9752 | 130.4408 | 299.6231 | 0.00055796 | 1.325e-06 | 0.00017591 | 0.0007352 | 8.0449e-07 | 0 | 2.8535e-07 | 1.0898e-06 | 4.3136e-07 | 8.0319e-06 | 9.5531e-06 | 8.7496e-07 | 0 | 3.1035e-07 | 1.1853e-06 | 1.7254e-06 | 1.8741e-05 | 2.1652e-05 | 0.26292 | 0.0093603 | 0.016607 | 0.28889 | 1.3486e-05 | 2.6903e-06 | 1.9935e-05 | 3.6111e-05 | 2.0837e-05 | 4.9483e-08 | 6.5693e-06 | 2.7456e-05 | 7.2328e-05 | 1.4429e-05 | 0.00013736 | 0.00022412 | 3.6073e-06 | 4.6383e-05 | 0.0018678 | 1.8759e-06 | 0.0021438 | 0.00010554 | 2.1055e-05 | 0.00015039 | 0.00027699 | 3.6073e-06 | 4.6383e-05 | 0.0018678 | 1.8759e-06 | 0.0021967 | 0.0020751 | 0.00021316 | 0.0034171 | 0.0057054 | 2.6019e-06 | 9.2627e-08 | 1.6434e-07 | 2.8588e-06 | 0.030493 | 76.6967 | 2.2588 | 30137.6213 | 229.1603 | 595.1918
Los Angeles (SC) | 2032 | T6TS | 1994 | Aggregate | Gasoline | 15.3667 | 133.8558 | 307.456 | 0.00057366 | 1.3597e-06 | 0.00018111 | 0.00075613 | 8.2556e-07 | 0 | 2.9281e-07 | 1.1184e-06 | 4.4265e-07 | 8.2422e-06 | 9.8032e-06 | 8.9787e-07 | 0 | 3.1846e-07 | 1.2163e-06 | 1.7706e-06 | 1.9232e-05 | 2.2219e-05 | 0.26979 | 0.009605 | 0.017106 | 0.2965 | 1.3931e-05 | 2.7595e-06 | 2.047e-05 | 3.7161e-05 | 2.1409e-05 | 5.0742e-08 | 6.7588e-06 | 2.8219e-05 | 7.475e-05 | 1.4806e-05 | 0.00014111 | 0.00023066 | 5.1085e-06 | 0.0001937 | 0.0019895 | 2.7728e-06 | 0.0024218 | 0.00010908 | 2.1605e-05 | 0.0001545 | 0.00028518 | 5.1085e-06 | 0.0001937 | 0.0019895 | 2.7728e-06 | 0.0024763 | 0.0021179 | 0.00021873 | 0.003547 | 0.0058836 | 2.6698e-06 | 9.5049e-08 | 1.6928e-07 | 2.9341e-06 | 0.031297 | 76.868 | 2.2588 | 30142.4797 | 251.7372 | 598.1262
Los Angeles (SC) | 2032 | T6TS | 1995 | Aggregate | Gasoline | 33.788 | 294.2564 | 676.0301 | 0.0012625 | 2.9896e-06 | 0.00039896 | 0.0016644 | 1.8148e-06 | 0 | 6.4383e-07 | 2.4587e-06 | 9.7309e-07 | 1.8119e-05 | 2.1551e-05 | 1.9738e-06 | 0 | 7.0022e-07 | 2.674e-06 | 3.8923e-06 | 4.2277e-05 | 4.8844e-05 | 0.59305 | 0.021119 | 0.037566 | 0.65174 | 3.0518e-05 | 6.0718e-06 | 4.4726e-05 | 8.1315e-05 | 4.7097e-05 | 1.1153e-07 | 1.4883e-05 | 6.2091e-05 | 0.00016363 | 3.2555e-05 | 0.00030809 | 0.00050427 | 1.2772e-05 | 0.00051094 | 0.0040135 | 6.3628e-06 | 0.0050478 | 0.00023876 | 4.7505e-05 | 0.00033732 | 0.00062359 | 1.2772e-05 | 0.00051094 | 0.0040135 | 6.3628e-06 | 0.0051671 | 0.0046364 | 0.00048095 | 0.0077744 | 0.012892 | 5.8687e-06 | 2.0899e-07 | 3.7175e-07 | 6.4495e-06 | 0.068793 | 76.9713 | 2.2588 | 30139.3723 | 238.9516 | 596.1771
Los Angeles (SC) | 2032 | T6TS | 1996 | Aggregate | Gasoline | 28.4938 | 248.2222 | 570.104 | 0.0010683 | 2.5212e-06 | 0.00033634 | 0.0014072 | 1.5309e-06 | 0 | 5.4295e-07 | 2.0739e-06 | 8.2085e-07 | 1.5284e-05 | 1.8179e-05 | 1.665e-06 | 0 | 5.9051e-07 | 2.2555e-06 | 3.2834e-06 | 3.5663e-05 | 4.1202e-05 | 0.50027 | 0.01781 | 0.031651 | 0.54973 | 2.574e-05 | 5.1236e-06 | 3.7462e-05 | 6.8326e-05 | 3.9827e-05 | 9.3987e-08 | 1.2539e-05 | 5.246e-05 | 0.00013793 | 2.7454e-05 | 0.0002579 | 0.00042328 | 8.8982e-06 | 0.00045098 | 0.0027635 | 4.4429e-06 | 0.0036511 | 0.00020126 | 4.0061e-05 | 0.00028236 | 0.00052369 | 8.8982e-06 | 0.00045098 | 0.0027635 | 4.4429e-06 | 0.0037515 | 0.0039107 | 0.00040559 | 0.0065418 | 0.010858 | 4.9506e-06 | 1.7625e-07 | 3.1321e-07 | 5.4401e-06 | 0.058026 | 77.1447 | 2.2587 | 30136.9124 | 205.6612 | 595.2518
Los Angeles (SC) | 2032 | T6TS | 1997 | Aggregate | Gasoline | 51.5964 | 449.3568 | 1032.3401 | 0.0019333 | 4.5653e-06 | 0.0006113 | 0.0025491 | 2.7714e-06 | 0 | 9.8317e-07 | 3.7546e-06 | 1.486e-06 | 2.7669e-05 | 3.291e-05 | 3.0142e-06 | 0 | 1.0693e-06 | 4.0834e-06 | 5.944e-06 | 6.4561e-05 | 7.4589e-05 | 0.90556 | 0.03225 | 0.057261 | 0.99507 | 4.6305e-05 | 9.2756e-06 | 6.8299e-05 | 0.00012388 | 7.2057e-05 | 1.7016e-07 | 2.2784e-05 | 9.5011e-05 | 0.00024818 | 4.9714e-05 | 0.0004703 | 0.00076819 | 1.2638e-05 | 0.00068105 | 0.0038633 | 6.8127e-06 | 0.005332 | 0.00036215 | 7.2543e-05 | 0.00051492 | 0.00094961 | 1.2638e-05 | 0.00068105 | 0.0038633 | 6.8127e-06 | 0.0055134 | 0.0070307 | 0.00073444 | 0.011807 | 0.019572 | 8.9613e-06 | 3.1914e-07 | 5.6665e-07 | 9.847e-06 | 0.10503 | 77.1948 | 2.2588 | 30133.5575 | 166.962 | 592.6858
Los Angeles (SC) | 2032 | T6TS | 1998 | Aggregate | Gasoline | 44.8981 | 391.0331 | 898.3216 | 0.0017556 | 4.4638e-06 | 0.0004967 | 0.0022567 | 6.8906e-07 | 0 | 5.6221e-07 | 1.2513e-06 | 1.2931e-06 | 2.4078e-05 | 2.6622e-05 | 7.4941e-07 | 0 | 6.1145e-07 | 1.3609e-06 | 5.1725e-06 | 5.6182e-05 | 6.2715e-05 | 0.78932 | 0.028219 | 0.051015 | 0.86855 | 4.5894e-05 | 9.2591e-06 | 6.237e-05 | 0.00011752 | 6.5094e-05 | 1.6551e-07 | 1.8417e-05 | 8.3676e-05 | 0.00024933 | 5.0303e-05 | 0.00043532 | 0.00073496 | 3.9726e-06 | 0.00033938 | 0.0011347 | 3.452e-06 | 0.0022164 | 0.00036383 | 7.3401e-05 | 0.00047662 | 0.00091385 | 3.9726e-06 | 0.00033938 | 0.0011347 | 3.452e-06 | 0.0023953 | 0.0068451 | 0.00071809 | 0.010967 | 0.018531 | 7.811e-06 | 2.7925e-07 | 5.0483e-07 | 8.5951e-06 | 0.091679 | 78.5336 | 2.1825 | 30225.3009 | 83.3561 | 644.8583
Los Angeles (SC) | 2032 | T6TS | 1999 | Aggregate | Gasoline | 85.5036 | 791.3854 | 1710.755 | 0.0035985 | 8.5008e-06 | 0.00095329 | 0.0045603 | 1.3945e-06 | 0 | 1.0707e-06 | 2.4652e-06 | 2.6171e-06 | 4.873e-05 | 5.3812e-05 | 1.5167e-06 | 0 | 1.1644e-06 | 2.6811e-06 | 1.0468e-05 | 0.0001137 | 0.00012685 | 1.5976 | 0.05374 | 0.097199 | 1.7486 | 9.386e-05 | 1.7705e-05 | 0.00012018 | 0.00023174 | 0.00013349 | 3.1534e-07 | 3.5363e-05 | 0.00016917 | 0.00050785 | 9.5796e-05 | 0.00083541 | 0.001439 | 7.3349e-06 | 0.00062553 | 0.0020928 | 6.3701e-06 | 0.0041711 | 0.00074105 | 0.00013978 | 0.00091466 | 0.0017955 | 7.3349e-06 | 0.00062553 | 0.0020928 | 6.3701e-06 | 0.0045275 | 0.013957 | 0.0013675 | 0.020903 | 0.036227 | 1.581e-05 | 5.3181e-07 | 9.6186e-07 | 1.7304e-05 | 0.18457 | 78.4144 | 2.1812 | 30066.4519 | 77.8499 | 622.9229
Los Angeles (SC) | 2032 | T6TS | 2000 | Aggregate | Gasoline | 99.5331 | 990.0096 | 1991.4578 | 0.0044942 | 9.8957e-06 | 0.0011114 | 0.0056155 | 1.7445e-06 | 0 | 1.2463e-06 | 2.9909e-06 | 3.2739e-06 | 6.096e-05 | 6.7225e-05 | 1.8973e-06 | 0 | 1.3555e-06 | 3.2529e-06 | 1.3096e-05 | 0.00014224 | 0.00015859 | 1.9984 | 0.062558 | 0.11303 | 2.174 | 0.00011744 | 2.0735e-05 | 0.00014073 | 0.00027891 | 0.00016751 | 3.6884e-07 | 4.1425e-05 | 0.00020931 | 0.00063159 | 0.00011151 | 0.00097236 | 0.0017155 | 8.2702e-06 | 0.00070398 | 0.0023565 | 7.1781e-06 | 0.0047914 | 0.00092162 | 0.00016272 | 0.0010646 | 0.002149 | 8.2702e-06 | 0.00070398 | 0.0023565 | 7.1781e-06 | 0.0052249 | 0.017336 | 0.0015919 | 0.024259 | 0.043187 | 1.9776e-05 | 6.1906e-07 | 1.1185e-06 | 2.1513e-05 | 0.22947 | 77.1852 | 2.1798 | 29881.6314 | 71.816 | 593.6079
Los Angeles (SC) | 2032 | T6TS | 2001 | Aggregate | Gasoline | 120.5987 | 1297.348 | 2412.9381 | 0.0058116 | 1.199e-05 | 0.0013369 | 0.0071604 | 2.2861e-06 | 0 | 1.5101e-06 | 3.7962e-06 | 4.2902e-06 | 7.9884e-05 | 8.7971e-05 | 2.4864e-06 | 0 | 1.6424e-06 | 4.1288e-06 | 1.7161e-05 | 0.0001864 | 0.00020769 | 2.6182 | 0.075798 | 0.13668 | 2.8307 | 0.00015309 | 2.5297e-05 | 0.00017149 | 0.00034987 | 0.00021842 | 4.5062e-07 | 5.0243e-05 | 0.00026911 | 0.00081766 | 0.00013512 | 0.0011768 | 0.0021296 | 9.6955e-06 | 0.00082366 | 0.0027589 | 8.4099e-06 | 0.0057303 | 0.0011931 | 0.00019716 | 0.0012884 | 0.0026787 | 9.6955e-06 | 0.00082366 | 0.0027589 | 8.4099e-06 | 0.0062794 | 0.022403 | 0.0019288 | 0.029224 | 0.053555 | 2.591e-05 | 7.5009e-07 | 1.3526e-06 | 2.8012e-05 | 0.29879 | 75.1053 | 2.1784 | 29691.1126 | 65.8644 | 561.7333
Los Angeles (SC) | 2032 | T6TS | 2002 | Aggregate | Gasoline | 108.8189 | 1271.3845 | 2177.2494 | 0.0058351 | 1.0819e-05 | 0.001228 | 0.0070739 | 2.2404e-06 | 0 | 1.3626e-06 | 3.603e-06 | 4.2044e-06 | 7.8286e-05 | 8.6093e-05 | 2.4366e-06 | 0 | 1.482e-06 | 3.9186e-06 | 1.6818e-05 | 0.00018267 | 0.0002034 | 2.5611 | 0.068395 | 0.12762 | 2.7571 | 0.00015271 | 2.2949e-05 | 0.00015568 | 0.00033133 | 0.00021877 | 4.0561e-07 | 4.6037e-05 | 0.00026521 | 0.00081128 | 0.00012192 | 0.0010625 | 0.0019957 | 8.4553e-06 | 0.00071676 | 0.0024027 | 7.3291e-06 | 0.005131 | 0.0011838 | 0.0001779 | 0.0011634 | 0.0025251 | 8.4553e-06 | 0.00071676 | 0.0024027 | 7.3291e-06 | 0.0056603 | 0.018917 | 0.0017404 | 0.029074 | 0.049731 | 2.5344e-05 | 6.7682e-07 | 1.2629e-06 | 2.7284e-05 | 0.29102 | 75.7126 | 2.177 | 29509.3259 | 60.5828 | 532.273
Los Angeles (SC) | 2032 | T6TS | 2003 | Aggregate | Gasoline | 115.2483 | 1468.3033 | 2305.888 | 0.0067537 | 1.1458e-05 | 0.0013043 | 0.0080695 | 2.5874e-06 | 0 | 1.4431e-06 | 4.0305e-06 | 4.8556e-06 | 9.0411e-05 | 9.9297e-05 | 2.814e-06 | 0 | 1.5695e-06 | 4.3835e-06 | 1.9422e-05 | 0.00021096 | 0.00023476 | 2.9576 | 0.072435 | 0.13513 | 3.1652 | 0.00017724 | 2.4458e-05 | 0.00016591 | 0.00036761 | 0.00025415 | 4.3118e-07 | 4.9082e-05 | 0.00030367 | 0.0009357 | 0.00012912 | 0.0011253 | 0.0021901 | 8.6443e-06 | 0.0007311 | 0.0024516 | 7.4875e-06 | 0.0053889 | 0.0013654 | 0.00018841 | 0.0012321 | 0.0027859 | 8.6443e-06 | 0.0007311 | 0.0024516 | 7.4875e-06 | 0.0059847 | 0.021785 | 0.0018432 | 0.03077 | 0.054399 | 2.9268e-05 | 7.1681e-07 | 1.3372e-06 | 3.1322e-05 | 0.3341 | 74.7854 | 2.1757 | 29334.0381 | 55.464 | 504.1541
Los Angeles (SC) | 2032 | T6TS | 2004 | Aggregate | Gasoline | 123.3645 | 1714.434 | 2468.2759 | 0.00067543 | 1.2265e-05 | 0.0018867 | 0.0025744 | 2.0141e-07 | 0 | 5.6113e-08 | 2.5752e-07 | 5.6695e-06 | 0.00010557 | 0.00011149 | 2.1905e-07 | 0 | 6.1028e-08 | 2.8007e-07 | 2.2678e-05 | 0.00024632 | 0.00026928 | 3.4098 | 0.077537 | 0.10262 | 3.5899 | 6.7769e-06 | 3.0155e-05 | 0.00013741 | 0.00017434 | 3.7644e-05 | 6.8356e-07 | 0.00010515 | 0.00014348 | 3.1062e-05 | 0.00013821 | 0.00080915 | 0.00097843 | 9.1968e-06 | 0.00061741 | 0.002412 | 7.9167e-06 | 0.004025 | 4.5325e-05 | 0.00020168 | 0.00088592 | 0.0011329 | 9.1968e-06 | 0.00061741 | 0.002412 | 7.9167e-06 | 0.0041795 | 0.00077558 | 0.001973 | 0.0072639 | 0.010013 | 3.3742e-05 | 7.6729e-07 | 1.0155e-06 | 3.5525e-05 | 0.37893 | 20.4336 | 2.1373 | 28493.7599 | 33.1732 | 79.4713
Los Angeles (SC) | 2032 | T6TS | 2005 | Aggregate | Gasoline | 122.408 | 1857.7746 | 2449.1385 | 0.00040002 | 1.217e-05 | 0.0011838 | 0.001596 | 2.1824e-07 | 0 | 5.5678e-08 | 2.7392e-07 | 6.1435e-06 | 0.00011439 | 0.00012081 | 2.3736e-07 | 0 | 6.0555e-08 | 2.9792e-07 | 2.4574e-05 | 0.00026692 | 0.00029179 | 3.6942 | 0.076935 | 0.1007 | 3.8719 | 4.1614e-06 | 3.2008e-05 | 8.6759e-05 | 0.00012293 | 2.64e-05 | 8.0318e-07 | 7.8126e-05 | 0.00010533 | 1.783e-05 | 0.00013714 | 0.00047759 | 0.00063256 | 9.0412e-06 | 0.00045937 | 0.0021903 | 7.733e-06 | 0.003299 | 2.6018e-05 | 0.00020012 | 0.0005229 | 0.00074903 | 9.0412e-06 | 0.00045937 | 0.0021903 | 7.733e-06 | 0.0034155 | 0.00049629 | 0.0019578 | 0.0071902 | 0.0096442 | 3.6557e-05 | 7.6134e-07 | 9.9655e-07 | 3.8315e-05 | 0.40869 | 11.6901 | 2.1373 | 28360.504 | 25.0175 | 70.6417
Los Angeles (SC) | 2032 | T6TS | 2006 | Aggregate | Gasoline | 171.2928 | 2838.6122 | 3427.2257 | 0.00061573 | 1.703e-05 | 0.0016813 | 0.0023141 | 3.3347e-07 | 0 | 7.7913e-08 | 4.1138e-07 | 9.3871e-06 | 0.00017479 | 0.00018459 | 3.6268e-07 | 0 | 8.4738e-08 | 4.4742e-07 | 3.7548e-05 | 0.00040784 | 0.00044583 | 5.6446 | 0.10766 | 0.14095 | 5.8933 | 6.462e-06 | 4.5276e-05 | 0.00012361 | 0.00017535 | 4.1286e-05 | 1.1419e-06 | 0.00011274 | 0.00015516 | 2.739e-05 | 0.00019191 | 0.00067314 | 0.00089244 | 1.2322e-05 | 0.00052967 | 0.0028604 | 1.0496e-05 | 0.0043053 | 3.9968e-05 | 0.00028004 | 0.000737 | 0.001057 | 1.2322e-05 | 0.00052967 | 0.0028604 | 1.0496e-05 | 0.0044698 | 0.00075951 | 0.0027396 | 0.010069 | 0.013568 | 5.5858e-05 | 1.0654e-06 | 1.3948e-06 | 5.8318e-05 | 0.62205 | 11.0931 | 2.1372 | 28251.134 | 21.4276 | 65.043
Los Angeles (SC) | 2032 | T6TS | 2007 | Aggregate | Gasoline | 163.3894 | 2949.4322 | 3269.0959 | 0.00063804 | 1.6244e-05 | 0.0015914 | 0.0022457 | 3.4649e-07 | 0 | 7.4318e-08 | 4.2081e-07 | 9.7536e-06 | 0.00018161 | 0.00019179 | 3.7684e-07 | 0 | 8.0828e-08 | 4.5767e-07 | 3.9014e-05 | 0.00042376 | 0.00046323 | 5.865 | 0.10269 | 0.13442 | 6.1021 | 6.7722e-06 | 4.3689e-05 | 0.00011878 | 0.00016924 | 4.3676e-05 | 1.112e-06 | 0.00010894 | 0.00015373 | 2.8375e-05 | 0.00018306 | 0.00063941 | 0.00085084 | 1.1266e-05 | 0.00048327 | 0.002603 | 9.5806e-06 | 0.003958 | 4.1405e-05 | 0.00026712 | 0.00070008 | 0.0010086 | 1.1266e-05 | 0.00048327 | 0.002603 | 9.5806e-06 | 0.0041157 | 0.00078804 | 0.0026132 | 0.0095921 | 0.012993 | 5.8039e-05 | 1.0162e-06 | 1.3302e-06 | 6.0385e-05 | 0.6441 | 10.3611 | 2.1372 | 28153.2907 | 18.9887 | 59.947
Los Angeles (SC) | 2032 | T6TS | 2008 | Aggregate | Gasoline | 281.1516 | 5525.3806 | 5625.2814 | 0.00085139 | 2.7952e-05 | 0.0022731 | 0.0031524 | 7.3998e-07 | 0 | 1.6181e-07 | 9.0178e-07 | 1.8272e-05 | 0.00034023 | 0.0003594 | 8.0479e-07 | 0 | 1.7598e-07 | 9.8077e-07 | 7.3088e-05 | 0.00079386 | 0.00086793 | 10.9871 | 0.17671 | 0.23086 | 11.3947 | 1.2701e-05 | 7.6558e-05 | 0.00019309 | 0.00028235 | 6.3601e-05 | 2.0881e-06 | 0.0001698 | 0.00023549 | 5.2256e-05 | 0.00031499 | 0.0010207 | 0.0013879 | 1.8546e-05 | 0.0007938 | 0.0042664 | 1.5743e-05 | 0.0064824 | 7.6252e-05 | 0.00045964 | 0.0011175 | 0.0016534 | 1.8546e-05 | 0.0007938 | 0.0042664 | 1.5743e-05 | 0.0067479 | 0.0013587 | 0.0044966 | 0.016395 | 0.02225 | 0.00010873 | 1.7487e-06 | 2.2845e-06 | 0.00011276 | 1.2027 | 7.7637 | 2.1375 | 28062.6075 | 16.6185 | 54.7978
Los Angeles (SC) | 2032 | T6TS | 2009 | Aggregate | Gasoline | 146.8489 | 3132.4137 | 2938.1535 | 0.00030475 | 1.46e-05 | 0.0009952 | 0.0013145 | 4.7102e-07 | 0 | 1.0224e-07 | 5.7326e-07 | 1.0359e-05 | 0.00019288 | 0.00020381 | 5.1228e-07 | 0 | 1.1119e-07 | 6.2347e-07 | 4.1435e-05 | 0.00045005 | 0.00049211 | 6.2287 | 0.092297 | 0.12045 | 6.4414 | 7.2931e-06 | 4.0635e-05 | 9.6553e-05 | 0.00014448 | 2.4983e-05 | 1.1969e-06 | 8.1586e-05 | 0.00010777 | 2.9529e-05 | 0.00016453 | 0.00050224 | 0.0006963 | 9.2484e-06 | 0.00039488 | 0.0021184 | 7.8353e-06 | 0.0032266 | 4.3088e-05 | 0.00024008 | 0.00054989 | 0.00083306 | 9.2484e-06 | 0.00039488 | 0.0021184 | 7.8353e-06 | 0.0033634 | 0.00070812 | 0.0023487 | 0.0085497 | 0.011606 | 6.1638e-05 | 9.1335e-07 | 1.192e-06 | 6.3743e-05 | 0.67991 | 5.7106 | 2.1378 | 27982.6651 | 14.6112 | 50.4205
Los Angeles (SC) | 2032 | T6TS | 2010 | Aggregate | Gasoline | 73.7283 | 1703.8696 | 1475.1554 | 0.00016263 | 7.3301e-06 | 0.00049815 | 0.00066811 | 3.1226e-07 | 0 | 6.9123e-08 | 3.8138e-07 | 5.6346e-06 | 0.00010492 | 0.00011093 | 3.3961e-07 | 0 | 7.5177e-08 | 4.1478e-07 | 2.2538e-05 | 0.0002448 | 0.00026776 | 3.3881 | 0.046339 | 0.060456 | 3.4949 | 4.0315e-06 | 2.0624e-05 | 4.8683e-05 | 7.3338e-05 | 1.3609e-05 | 6.134e-07 | 4.1686e-05 | 5.5908e-05 | 1.6147e-05 | 8.2603e-05 | 0.0002505 | 0.00034925 | 4.4232e-06 | 0.00018835 | 0.0010082 | 3.7392e-06 | 0.001554 | 2.3562e-05 | 0.00012053 | 0.00027427 | 0.00041836 | 4.4232e-06 | 0.00018835 | 0.0010082 | 3.7392e-06 | 0.0016231 | 0.00038525 | 0.0011792 | 0.0042836 | 0.005848 | 3.3528e-05 | 4.5857e-07 | 5.9826e-07 | 3.4585e-05 | 0.36889 | 5.3358 | 2.1384 | 27911.3545 | 12.9627 | 46.7047
Los Angeles (SC) | 2032 | T6TS | 2011 | Aggregate | Gasoline | 237.4263 | 5931.6731 | 4750.4247 | 0.00057616 | 2.3605e-05 | 0.0016042 | 0.002204 | 1.4773e-06 | 0 | 3.372e-07 | 1.8145e-06 | 1.9616e-05 | 0.00036524 | 0.00038667 | 1.6067e-06 | 0 | 3.6673e-07 | 1.9734e-06 | 7.8463e-05 | 0.00085223 | 0.00093267 | 11.7949 | 0.14923 | 0.19485 | 12.1389 | 1.4188e-05 | 6.7093e-05 | 0.00015804 | 0.00023932 | 4.9006e-05 | 2.0078e-06 | 0.00013645 | 0.00018746 | 5.6252e-05 | 0.00026601 | 0.00080501 | 0.0011273 | 1.3535e-05 | 0.00057465 | 0.0030675 | 1.1414e-05 | 0.0047944 | 8.2083e-05 | 0.00038815 | 0.00088138 | 0.0013516 | 1.3535e-05 | 0.00057465 | 0.0030675 | 1.1414e-05 | 0.0050187 | 0.0013388 | 0.0037973 | 0.013902 | 0.019038 | 0.00011672 | 1.4767e-06 | 1.9282e-06 | 0.00012012 | 1.2813 | 5.0561 | 2.1396 | 27847.7781 | 11.5134 | 43.6752
Los Angeles (SC) | 2032 | T6TS | 2012 | Aggregate | Gasoline | 202.6951 | 5458.9385 | 4055.523 | 0.00054293 | 2.0152e-05 | 0.0013927 | 0.0019557 | 1.988e-06 | 0 | 4.5908e-07 | 2.4471e-06 | 1.8052e-05 | 0.00033613 | 0.00035663 | 2.1621e-06 | 0 | 4.993e-07 | 2.6614e-06 | 7.2209e-05 | 0.00078431 | 0.00085919 | 10.8549 | 0.1274 | 0.16645 | 11.1487 | 1.3321e-05 | 5.7756e-05 | 0.00013781 | 0.00020889 | 4.6692e-05 | 1.7331e-06 | 0.00011977 | 0.00016819 | 5.2378e-05 | 0.00022709 | 0.00069616 | 0.00097563 | 1.095e-05 | 0.00046336 | 0.0024651 | 9.2095e-06 | 0.0039243 | 7.643e-05 | 0.00033137 | 0.0007622 | 0.00117 | 1.095e-05 | 0.00046336 | 0.0024651 | 9.2095e-06 | 0.0041186 | 0.0012402 | 0.0032418 | 0.011915 | 0.016397 | 0.00010742 | 1.2607e-06 | 1.6472e-06 | 0.00011033 | 1.1768 | 4.8752 | 2.1417 | 27790.966 | 10.2667 | 40.8745
Los Angeles (SC) | 2032 | T6TS | 2013 | Aggregate | Gasoline | 161.2418 | 4673.5746 | 3226.1268 | 0.00045154 | 1.6031e-05 | 0.0010937 | 0.0015613 | 2.5475e-06 | 0 | 5.7923e-07 | 3.1267e-06 | 1.5455e-05 | 0.00028778 | 0.00030636 | 2.7707e-06 | 0 | 6.2996e-07 | 3.4006e-06 | 6.1821e-05 | 0.00067148 | 0.0007367 | 9.2932 | 0.10134 | 0.13235 | 9.5269 | 1.1417e-05 | 4.6437e-05 | 0.00010924 | 0.00016709 | 3.9663e-05 | 1.4082e-06 | 9.607e-05 | 0.00013714 | 4.4416e-05 | 0.00018065 | 0.00054596 | 0.00077103 | 8.2294e-06 | 0.00034693 | 0.0018386 | 6.9004e-06 | 0.0029717 | 6.4812e-05 | 0.00026361 | 0.00059776 | 0.00092618 | 8.2294e-06 | 0.00034693 | 0.0018386 | 6.9004e-06 | 0.0031268 | 0.0010514 | 0.0025788 | 0.0094576 | 0.013088 | 9.1964e-05 | 1.0029e-06 | 1.3097e-06 | 9.4276e-05 | 1.0056 | 4.5458 | 2.145 | 27738.8549 | 9.1042 | 38.1072
Los Angeles (SC) | 2032 | T6TS | 2014 | Aggregate | Gasoline | 223.2394 | 6940.9384 | 4466.5737 | 0.00067743 | 2.2195e-05 | 0.0015172 | 0.0022168 | 5.2675e-06 | 0 | 1.1521e-06 | 6.4196e-06 | 2.2953e-05 | 0.00042739 | 0.00045676 | 5.7288e-06 | 0 | 1.2531e-06 | 6.9819e-06 | 9.1813e-05 | 0.00099724 | 0.001096 | 13.0687 | 0.13321 | 0.17476 | 13.3767 | 1.7131e-05 | 6.4862e-05 | 0.00015258 | 0.00023457 | 6.0321e-05 | 1.9763e-06 | 0.00013509 | 0.00019739 | 6.6057e-05 | 0.00025011 | 0.00075588 | 0.001072 | 1.0727e-05 | 0.00045034 | 0.0023759 | 8.9642e-06 | 0.0039179 | 9.639e-05 | 0.00036496 | 0.00082759 | 0.0012889 | 1.0727e-05 | 0.00045034 | 0.0023759 | 8.9642e-06 | 0.0041348 | 0.0015601 | 0.0035704 | 0.013105 | 0.018236 | 0.00012933 | 1.3183e-06 | 1.7294e-06 | 0.00013237 | 1.412 | 4.3461 | 2.1488 | 26225.1174 | 8.1064 | 35.7512
Los Angeles (SC) | 2032 | T6TS | 2015 | Aggregate | Gasoline | 483.1675 | 16095.8039 | 9667.2155 | 0.0015563 | 4.8037e-05 | 0.0032622 | 0.0048665 | 1.5392e-05 | 0 | 3.1933e-06 | 1.8585e-05 | 5.3228e-05 | 0.0009911 | 0.0010629 | 1.674e-05 | 0 | 3.473e-06 | 2.0213e-05 | 0.00021291 | 0.0023126 | 0.0025457 | 30.3059 | 0.28832 | 0.37811 | 30.9723 | 4.0046e-05 | 0.00014173 | 0.00033014 | 0.00051192 | 0.00014089 | 4.3489e-06 | 0.00029534 | 0.00044058 | 0.00015295 | 0.00054133 | 0.00162 | 0.0023143 | 2.1775e-05 | 0.00090977 | 0.0047742 | 1.8126e-05 | 0.0080382 | 0.00022319 | 0.0007899 | 0.0017737 | 0.0027868 | 2.1775e-05 | 0.00090977 | 0.0047742 | 1.8126e-05 | 0.0085107 | 0.0035918 | 0.0077276 | 0.02831 | 0.039629 | 0.0002999 | 2.8532e-06 | 3.7417e-06 | 0.0003065 | 3.2692 | 4.1143 | 2.1522 | 26184.7054 | 7.1952 | 33.5036
Los Angeles (SC) | 2032 | T6TS | 2016 | Aggregate | Gasoline | 354.9485 | 12634.2805 | 7101.8102 | 0.0011889 | 3.5289e-05 | 0.0023684 | 0.0035926 | 1.3952e-05 | 0 | 2.7313e-06 | 1.6683e-05 | 4.1781e-05 | 0.00077796 | 0.00083642 | 1.5174e-05 | 0 | 2.9706e-06 | 1.8144e-05 | 0.00016712 | 0.0018152 | 0.0020005 | 23.7883 | 0.21181 | 0.27762 | 24.2777 | 3.1519e-05 | 0.00010512 | 0.00024147 | 0.00037811 | 0.00010965 | 3.2547e-06 | 0.00021844 | 0.00033135 | 0.00011924 | 0.00039767 | 0.0011737 | 0.0016906 | 1.4937e-05 | 0.00062066 | 0.0032363 | 1.2379e-05 | 0.0055748 | 0.000174 | 0.00058029 | 0.001285 | 0.0020393 | 1.4937e-05 | 0.00062066 | 0.0032363 | 1.2379e-05 | 0.0059236 | 0.0027884 | 0.0056769 | 0.020742 | 0.029207 | 0.0002354 | 2.096e-06 | 2.7473e-06 | 0.00024025 | 2.5626 | 3.8695 | 2.1546 | 26148.3799 | 6.38 | 31.4574
Los Angeles (SC) | 2032 | T6TS | 2017 | Aggregate | Gasoline | 558.5183 | 21223.0103 | 11174.8344 | 0.0020134 | 5.5528e-05 | 0.0037273 | 0.0057962 | 2.5181e-05 | 0 | 4.6348e-06 | 2.9816e-05 | 7.0183e-05 | 0.0013068 | 0.0014068 | 2.7387e-05 | 0 | 5.0408e-06 | 3.2428e-05 | 0.00028073 | 0.0030492 | 0.0033624 | 38.449 | 0.32132 | 0.42247 | 39.1928 | 5.3399e-05 | 0.00016683 | 0.00038095 | 0.00060118 | 0.00018798 | 5.1843e-06 | 0.00034799 | 0.00054116 | 0.00020028 | 0.00062575 | 0.0018357 | 0.0026617 | 2.1836e-05 | 0.00090158 | 0.0046651 | 1.8003e-05 | 0.0082682 | 0.00029225 | 0.00091309 | 0.0020098 | 0.0032152 | 2.1836e-05 | 0.00090158 | 0.0046651 | 1.8003e-05 | 0.0088217 | 0.0046569 | 0.0089328 | 0.032628 | 0.046218 | 0.00038048 | 3.1797e-06 | 4.1807e-06 | 0.00038784 | 4.1369 | 3.7164 | 2.1559 | 25129.6457 | 5.6563 | 29.6338
Los Angeles (SC) | 2032 | T6TS | 2018 | Aggregate | Gasoline | 612.4455 | 24755.2169 | 12253.8092 | 0.0022915 | 6.089e-05 | 0.0040573 | 0.0064097 | 3.0594e-05 | 0 | 5.304e-06 | 3.5898e-05 | 8.1864e-05 | 0.0015243 | 0.0016421 | 3.3273e-05 | 0 | 5.7686e-06 | 3.9042e-05 | 0.00032746 | 0.0035567 | 0.0039232 | 44.8481 | 0.35235 | 0.46311 | 45.6636 | 6.2714e-05 | 0.00018457 | 0.00041538 | 0.00066267 | 0.00021742 | 5.7774e-06 | 0.00038497 | 0.00060817 | 0.00023314 | 0.00068617 | 0.0019839 | 0.0029032 | 2.2116e-05 | 0.00090635 | 0.0046461 | 1.8125e-05 | 0.008496 | 0.0003402 | 0.0010013 | 0.0021721 | 0.0035136 | 2.2116e-05 | 0.00090635 | 0.0046461 | 1.8125e-05 | 0.0091063 | 0.0053717 | 0.0097952 | 0.035747 | 0.050914 | 0.00044381 | 3.4868e-06 | 4.5829e-06 | 0.00045188 | 4.8199 | 3.5234 | 2.1566 | 25100.9407 | 5.0057 | 27.987
Los Angeles (SC) | 2032 | T6TS | 2019 | Aggregate | Gasoline | 665.2677 | 28544.1112 | 13310.676 | 0.0026632 | 6.6141e-05 | 0.0044097 | 0.007139 | 3.6215e-05 | 0 | 5.9221e-06 | 4.2137e-05 | 9.4393e-05 | 0.0017576 | 0.0018941 | 3.9387e-05 | 0 | 6.4408e-06 | 4.5828e-05 | 0.00037757 | 0.0041011 | 0.0045245 | 51.7122 | 0.38274 | 0.50307 | 52.598 | 7.2892e-05 | 0.00020207 | 0.00045183 | 0.0007268 | 0.00025535 | 6.3419e-06 | 0.00042282 | 0.00068451 | 0.00026886 | 0.00074535 | 0.0021412 | 0.0031554 | 2.2037e-05 | 0.00089514 | 0.0045359 | 1.7932e-05 | 0.0086264 | 0.00039233 | 0.0010876 | 0.0023443 | 0.0038242 | 2.2037e-05 | 0.00089514 | 0.0045359 | 1.7932e-05 | 0.0092952 | 0.0061557 | 0.01064 | 0.03887 | 0.055666 | 0.00051173 | 3.7875e-06 | 4.9783e-06 | 0.0005205 | 5.5519 | 3.4034 | 2.1569 | 25074.9486 | 4.4313 | 26.5373
Los Angeles (SC) | 2032 | T6TS | 2020 | Aggregate | Gasoline | 710.4335 | 32298.2224 | 14214.3538 | 0.0030009 | 7.0632e-05 | 0.0046644 | 0.007736 | 4.0978e-05 | 0 | 6.3241e-06 | 4.7302e-05 | 0.00010681 | 0.0019888 | 0.0021429 | 4.4567e-05 | 0 | 6.878e-06 | 5.1446e-05 | 0.00042723 | 0.0046405 | 0.0051191 | 58.5133 | 0.40872 | 0.5373 | 59.4593 | 8.3491e-05 | 0.00021759 | 0.00047892 | 0.00078 | 0.00029153 | 6.8617e-06 | 0.00045314 | 0.00075153 | 0.00030541 | 0.00079595 | 0.0022507 | 0.0033521 | 2.1413e-05 | 0.00086046 | 0.0042972 | 1.7273e-05 | 0.0085484 | 0.00044566 | 0.0011614 | 0.0024643 | 0.0040714 | 2.1413e-05 | 0.00086046 | 0.0042972 | 1.7273e-05 | 0.0092677 | 0.0068714 | 0.011362 | 0.041633 | 0.059866 | 0.00057904 | 4.0446e-06 | 5.3171e-06 | 0.0005884 | 6.2761 | 3.2593 | 2.1568 | 25051.1736 | 3.9046 | 25.2227
Los Angeles (SC) | 2032 | T6TS | 2021 | Aggregate | Gasoline | 749.8564 | 36044.433 | 15003.1275 | 0.0033037 | 7.4551e-05 | 0.0049316 | 0.0083099 | 4.5731e-05 | 0 | 6.675e-06 | 5.2406e-05 | 0.0001192 | 0.0022194 | 0.002391 | 4.9737e-05 | 0 | 7.2597e-06 | 5.6997e-05 | 0.00047679 | 0.0051787 | 0.0057125 | 59.0582 | 0.39232 | 0.52052 | 59.971 | 9.4417e-05 | 0.00023138 | 0.00050435 | 0.00083014 | 0.00032468 | 7.3266e-06 | 0.00048466 | 0.00081667 | 0.00034282 | 0.00084012 | 0.0023527 | 0.0035356 | 2.0362e-05 | 0.00080746 | 0.0039571 | 1.6252e-05 | 0.0083369 | 0.00050024 | 0.0012259 | 0.0025759 | 0.004302 | 2.0362e-05 | 0.00080746 | 0.0039571 | 1.6252e-05 | 0.0091033 | 0.0075938 | 0.011993 | 0.044119 | 0.063706 | 0.00058443 | 3.8823e-06 | 5.151e-06 | 0.00059346 | 6.3301 | 3.1372 | 2.1566 | 22640.7285 | 3.4367 | 24.0507
Los Angeles (SC) | 2032 | T6TS | 2022 | Aggregate | Gasoline | 780.542 | 39598.9242 | 15617.0837 | 0.0035855 | 7.7602e-05 | 0.0051493 | 0.0088124 | 5.0241e-05 | 0 | 6.9482e-06 | 5.7189e-05 | 0.00013095 | 0.0024383 | 0.0026264 | 5.4642e-05 | 0 | 7.5568e-06 | 6.2198e-05 | 0.0005238 | 0.0056894 | 0.0062754 | 64.8821 | 0.40838 | 0.54199 | 65.8324 | 0.000105 | 0.00024256 | 0.00052414 | 0.00087169 | 0.00035616 | 7.7085e-06 | 0.0005115 | 0.00087536 | 0.00037853 | 0.0008745 | 0.0024277 | 0.0036807 | 1.8865e-05 | 0.00073563 | 0.003515 | 1.4856e-05 | 0.0079651 | 0.00055236 | 0.0012761 | 0.002658 | 0.0044865 | 1.8865e-05 | 0.00073563 | 0.003515 | 1.4856e-05 | 0.0087708 | 0.0082639 | 0.012484 | 0.046077 | 0.066825 | 0.00064206 | 4.0412e-06 | 5.3635e-06 | 0.00065147 | 6.9488 | 3.0283 | 2.1565 | 22622.6497 | 3.014 | 22.9637
Los Angeles (SC) | 2032 | T6TS | 2023 | Aggregate | Gasoline | 814.6134 | 43530.1879 | 16298.7846 | 0.0038515 | 8.0989e-05 | 0.0052927 | 0.0092252 | 5.5229e-05 | 0 | 7.2515e-06 | 6.248e-05 | 0.00014395 | 0.0026804 | 0.0028868 | 6.0066e-05 | 0 | 7.8867e-06 | 6.7953e-05 | 0.00057581 | 0.0062542 | 0.006898 | 71.3231 | 0.4262 | 0.56551 | 72.3148 | 0.00011644 | 0.00025516 | 0.00053953 | 0.00091113 | 0.00038829 | 8.1649e-06 | 0.00053357 | 0.00093003 | 0.00041649 | 0.00091267 | 0.0024793 | 0.0038085 | 1.7255e-05 | 0.00065817 | 0.0030297 | 1.3354e-05 | 0.007527 | 0.00060775 | 0.0013318 | 0.0027146 | 0.0046541 | 1.7255e-05 | 0.00065817 | 0.0030297 | 1.3354e-05 | 0.0083726 | 0.0089038 | 0.013029 | 0.048115 | 0.070048 | 0.0007058 | 4.2176e-06 | 5.5962e-06 | 0.00071561 | 7.6331 | 2.8838 | 2.1563 | 22605.991 | 2.6173 | 21.8974
Los Angeles (SC) | 2032 | T6TS | 2024 | Aggregate | Gasoline | 844.5528 | 47460.4035 | 16897.813 | 0.004108 | 8.3966e-05 | 0.0054491 | 0.0096411 | 6.0215e-05 | 0 | 7.518e-06 | 6.7733e-05 | 0.00015695 | 0.0029224 | 0.0031471 | 6.5489e-05 | 0 | 8.1765e-06 | 7.3666e-05 | 0.00062779 | 0.0068189 | 0.0075203 | 71.8788 | 0.41036 | 0.54812 | 72.8373 | 0.00012736 | 0.00026658 | 0.00055182 | 0.00094576 | 0.00041949 | 8.5742e-06 | 0.00055643 | 0.00098449 | 0.00045206 | 0.00094621 | 0.0025163 | 0.0039146 | 1.5362e-05 | 0.00056852 | 0.0024676 | 1.1615e-05 | 0.0069777 | 0.00065965 | 0.0013807 | 0.0027551 | 0.0047954 | 1.5362e-05 | 0.00056852 | 0.0024676 | 1.1615e-05 | 0.0078585 | 0.0095301 | 0.013507 | 0.049718 | 0.072755 | 0.0007113 | 4.0608e-06 | 5.4241e-06 | 0.00072078 | 7.6882 | 2.7643 | 2.1562 | 20883.8011 | 2.2532 | 20.8603
Los Angeles (SC) | 2032 | T6TS | 2025 | Aggregate | Gasoline | 853.7578 | 50372.8742 | 17081.9869 | 0.0042275 | 8.4881e-05 | 0.0053921 | 0.0097044 | 6.391e-05 | 0 | 7.5999e-06 | 7.151e-05 | 0.00016658 | 0.0031017 | 0.0033398 | 6.9508e-05 | 0 | 8.2656e-06 | 7.7774e-05 | 0.00066632 | 0.0072373 | 0.0079814 | 76.2893 | 0.41483 | 0.55318 | 77.2574 | 0.00013458 | 0.00027177 | 0.0005449 | 0.00095126 | 0.00043867 | 8.8078e-06 | 0.00055951 | 0.001007 | 0.00047368 | 0.00095653 | 0.0024639 | 0.0038941 | 1.293e-05 | 0.00045693 | 0.0017242 | 9.4902e-06 | 0.0060976 | 0.00069119 | 0.0013958 | 0.0026977 | 0.0047846 | 1.293e-05 | 0.00045693 | 0.0017242 | 9.4902e-06 | 0.0069882 | 0.0098525 | 0.013655 | 0.04985 | 0.073358 | 0.00075494 | 4.1051e-06 | 5.4741e-06 | 0.00076452 | 8.1548 | 2.6216 | 2.1561 | 20870.3669 | 1.8878 | 19.8169
Los Angeles (SC) | 2032 | T6TS | 2026 | Aggregate | Gasoline | 870.6536 | 53847.0227 | 17420.0373 | 0.0043665 | 8.6561e-05 | 0.0053795 | 0.0098326 | 6.8318e-05 | 0 | 7.7503e-06 | 7.6068e-05 | 0.00017807 | 0.0033156 | 0.0035698 | 7.4302e-05 | 0 | 8.4292e-06 | 8.2731e-05 | 0.00071227 | 0.0077365 | 0.0085315 | 81.5504 | 0.42304 | 0.56303 | 82.5365 | 0.00014289 | 0.00027956 | 0.00053989 | 0.00096234 | 0.0004605 | 9.129e-06 | 0.00056734 | 0.001037 | 0.0004986 | 0.00097546 | 0.0024203 | 0.0038943 | 1.0435e-05 | 0.00033964 | 0.0010205 | 7.3868e-06 | 0.0052723 | 0.00072755 | 0.0014234 | 0.0026499 | 0.0048008 | 1.0435e-05 | 0.00033964 | 0.0010205 | 7.3868e-06 | 0.0061788 | 0.010217 | 0.013925 | 0.050339 | 0.074482 | 0.00080701 | 4.1863e-06 | 5.5716e-06 | 0.00081677 | 8.712 | 2.4848 | 2.156 | 20857.9243 | 1.5615 | 18.8224
Los Angeles (SC) | 2032 | T6TS | 2027 | Aggregate | Gasoline | 879.6457 | 56938.4007 | 17599.9517 | 0.0045132 | 8.7455e-05 | 0.0053549 | 0.0099556 | 7.224e-05 | 0 | 7.8304e-06 | 8.0071e-05 | 0.00018829 | 0.003506 | 0.0037744 | 7.8568e-05 | 0 | 8.5163e-06 | 8.7084e-05 | 0.00075317 | 0.0081806 | 0.0090209 | 83.1268 | 0.41297 | 0.551 | 84.0907 | 0.0001514 | 0.00028463 | 0.00053266 | 0.00096869 | 0.00048227 | 9.3452e-06 | 0.00057221 | 0.0010638 | 0.0005242 | 0.00098553 | 0.0023695 | 0.0038792 | 8.505e-06 | 0.00025346 | 0.00077683 | 5.6607e-06 | 0.0049237 | 0.00076492 | 0.0014381 | 0.0025943 | 0.0047973 | 8.505e-06 | 0.00025346 | 0.00077683 | 5.6607e-06 | 0.0058417 | 0.010515 | 0.014069 | 0.050674 | 0.075258 | 0.00082261 | 4.0867e-06 | 5.4526e-06 | 0.00083215 | 8.876 | 2.3793 | 2.1559 | 20096.9387 | 1.3961 | 17.9859
Los Angeles (SC) | 2032 | T6TS | 2028 | Aggregate | Gasoline | 901.5012 | 60981.6873 | 18037.2369 | 0.0049372 | 8.9628e-05 | 0.0056075 | 0.010634 | 7.737e-05 | 0 | 8.0249e-06 | 8.5395e-05 | 0.00020166 | 0.003755 | 0.004042 | 8.4147e-05 | 0 | 8.7279e-06 | 9.2875e-05 | 0.00080665 | 0.0087616 | 0.0096611 | 89.0297 | 0.42323 | 0.56678 | 90.0197 | 0.0001692 | 0.00029286 | 0.00054954 | 0.0010116 | 0.000528 | 9.5851e-06 | 0.00059968 | 0.0011373 | 0.00058352 | 0.00101 | 0.0024349 | 0.0040284 | 7.2521e-06 | 0.00019494 | 0.00059081 | 4.5063e-06 | 0.0048259 | 0.00085148 | 0.0014738 | 0.0026659 | 0.0049912 | 7.2521e-06 | 0.00019494 | 0.00059081 | 4.5063e-06 | 0.0057887 | 0.011186 | 0.014418 | 0.053234 | 0.078839 | 0.00088102 | 4.1882e-06 | 5.6087e-06 | 0.00089082 | 9.5019 | 2.373 | 2.1558 | 20087.4679 | 1.2917 | 17.5925
Los Angeles (SC) | 2032 | T6TS | 2029 | Aggregate | Gasoline | 913.3304 | 64475.778 | 18273.9151 | 0.0056039 | 9.0804e-05 | 0.0060717 | 0.011766 | 8.1803e-05 | 0 | 8.1302e-06 | 8.9933e-05 | 0.00021322 | 0.0039701 | 0.0042733 | 8.8968e-05 | 0 | 8.8424e-06 | 9.7811e-05 | 0.00085287 | 0.0092636 | 0.010214 | 94.1317 | 0.42878 | 0.57959 | 95.14 | 0.00019452 | 0.00029635 | 0.00058693 | 0.0010778 | 0.00059111 | 9.5781e-06 | 0.00064046 | 0.0012411 | 0.00067165 | 0.0010233 | 0.0026037 | 0.0042986 | 6.3283e-06 | 0.00015214 | 0.00041737 | 3.6642e-06 | 0.0048781 | 0.00098007 | 0.0014932 | 0.0028507 | 0.0053239 | 6.3283e-06 | 0.00015214 | 0.00041737 | 3.6642e-06 | 0.0059034 | 0.012174 | 0.014607 | 0.057035 | 0.083817 | 0.00093151 | 4.2432e-06 | 5.7356e-06 | 0.00094149 | 10.0423 | 2.4833 | 2.1557 | 20079.5385 | 1.2459 | 17.6899
Los Angeles (SC) | 2032 | T6TS | 2030 | Aggregate | Gasoline | 931.392 | 68520.9388 | 18635.2916 | 0.0067386 | 9.26e-05 | 0.0069522 | 0.013783 | 8.6936e-05 | 0 | 8.291e-06 | 9.5227e-05 | 0.00022659 | 0.0042192 | 0.004541 | 9.455e-05 | 0 | 9.0172e-06 | 0.00010357 | 0.00090638 | 0.0098448 | 0.010855 | 100.0392 | 0.43726 | 0.60121 | 101.0777 | 0.00023582 | 0.00030015 | 0.0006605 | 0.0011965 | 0.00069015 | 9.4839e-06 | 0.00071203 | 0.0014117 | 0.00081986 | 0.0010435 | 0.0029502 | 0.0048135 | 5.7498e-06 | 0.00012367 | 0.00031206 | 3.1144e-06 | 0.0052581 | 0.0011963 | 0.0015227 | 0.0032301 | 0.0059491 | 5.7498e-06 | 0.00012367 | 0.00031206 | 3.1144e-06 | 0.0063937 | 0.013808 | 0.014896 | 0.063947 | 0.092651 | 0.00098997 | 4.3271e-06 | 5.9495e-06 | 0.0010002 | 10.6691 | 2.7373 | 2.1557 | 20073.3165 | 1.2697 | 18.3999
Los Angeles (SC) | 2032 | T6TS | 2031 | Aggregate | Gasoline | 923.924 | 70742.3884 | 18485.8706 | 0.0078514 | 9.1857e-05 | 0.0077452 | 0.015688 | 8.9754e-05 | 0 | 8.2245e-06 | 9.7979e-05 | 0.00023394 | 0.004356 | 0.0046879 | 9.7616e-05 | 0 | 8.9449e-06 | 0.00010656 | 0.00093576 | 0.010164 | 0.011206 | 103.2846 | 0.43376 | 0.60799 | 104.3264 | 0.00027757 | 0.00029556 | 0.00072138 | 0.0012945 | 0.00078073 | 9.1341e-06 | 0.00077016 | 0.00156 | 0.00097213 | 0.0010351 | 0.0032458 | 0.0052531 | 5.2357e-06 | 0.00010163 | 0.00020898 | 2.6755e-06 | 0.0055716 | 0.0014185 | 0.0015105 | 0.0035538 | 0.0064828 | 5.2357e-06 | 0.00010163 | 0.00020898 | 2.6755e-06 | 0.0068013 | 0.015244 | 0.014777 | 0.070071 | 0.10009 | 0.0010221 | 4.2924e-06 | 6.0165e-06 | 0.0010324 | 11.012 | 3.0178 | 2.1556 | 20067.8743 | 1.3083 | 19.2535
Los Angeles (SC) | 2032 | T6TS | 2032 | Aggregate | Gasoline | 803.1345 | 63917.1182 | 16069.1156 | 0.0065896 | 7.9848e-05 | 0.0063445 | 0.013014 | 8.1094e-05 | 0 | 7.1493e-06 | 8.8244e-05 | 0.00021137 | 0.0039357 | 0.0042353 | 8.8198e-05 | 0 | 7.7755e-06 | 9.5973e-05 | 0.00084548 | 0.0091833 | 0.010125 | 93.3179 | 0.37705 | 0.52422 | 94.2192 | 0.00024167 | 0.00026015 | 0.00057822 | 0.00108 | 0.00067243 | 8.148e-06 | 0.00064742 | 0.001328 | 0.00083588 | 0.00089981 | 0.0025694 | 0.0043051 | 4.2802e-06 | 7.6099e-05 | 0.00012598 | 2.0861e-06 | 0.0045135 | 0.0012197 | 0.001313 | 0.0028132 | 0.0053459 | 4.2802e-06 | 7.6099e-05 | 0.00012598 | 2.0861e-06 | 0.0055543 | 0.012788 | 0.012845 | 0.058746 | 0.084378 | 0.00092346 | 3.7312e-06 | 5.1876e-06 | 0.00093238 | 9.9451 | 2.7706 | 2.1555 | 20058.9947 | 1.1825 | 17.9639

## fuelcorrection
Fuel correction factors were provided by CARB on by email on 07/23/2021.
fuelcorrection factors directly from CARB
Fuel | Model Year | PM_fcf | NOx_fcf | HC_fcf | CO_fcf | Definitions Gn-CARB: n-stroke carburetor Gn-FI: n-stroke fuel injection
Diesel | 1960 | 0.71 | 0.93 | 0.9 | 1 | Fuel | MY | Season1 | Fuel_HC | Fuel_CO | Fuel_NOX | Fuel_PM | Fuel | MY | Season1 | Fuel_HC | Fuel_CO | Fuel_NOX | Fuel_PM | CY
Gasoline | 1960 | 1 | 0.867 | 0.85 | 0.795 | G2-CARB | 2050 | Annual | 1 | 1 | 0.977 | 1 | Diesel | 2018 | Annual | 0.9 | 1 | 0.95 | 0.9 | 2017
LPG | 1960 | 1 | 1 | 1 | 1 | G2-CARB | 2049 | Annual | 1 | 1 | 0.977 | 1 | Diesel | 2017 | Annual | 0.9 | 1 | 0.95 | 0.9 | 2017
Diesel | 1961 | 0.71 | 0.93 | 0.9 | 1 | G2-CARB | 2048 | Annual | 1 | 1 | 0.977 | 1 | Diesel | 2016 | Annual | 0.9 | 1 | 0.95 | 0.9 | 2017
Gasoline | 1961 | 1 | 0.867 | 0.85 | 0.795 | G2-CARB | 2047 | Annual | 1 | 1 | 0.977 | 1 | Diesel | 2015 | Annual | 0.9 | 1 | 0.95 | 0.9 | 2017
LPG | 1961 | 1 | 1 | 1 | 1 | G2-CARB | 2046 | Annual | 1 | 1 | 0.977 | 1 | Diesel | 2014 | Annual | 0.9 | 1 | 0.95 | 0.9 | 2017
Diesel | 1962 | 0.71 | 0.93 | 0.9 | 1 | G2-CARB | 2045 | Annual | 1 | 1 | 0.977 | 1 | Diesel | 2013 | Annual | 0.9 | 1 | 0.95 | 0.9 | 2017
Gasoline | 1962 | 1 | 0.867 | 0.85 | 0.795 | G2-CARB | 2044 | Annual | 1 | 1 | 0.977 | 1 | Diesel | 2012 | Annual | 0.9 | 1 | 0.95 | 0.9 | 2017
LPG | 1962 | 1 | 1 | 1 | 1 | G2-CARB | 2043 | Annual | 1 | 1 | 0.977 | 1 | Diesel | 2011 | Annual | 0.9 | 1 | 0.95 | 0.9 | 2017
Diesel | 1963 | 0.71 | 0.93 | 0.9 | 1 | G2-CARB | 2042 | Annual | 1 | 1 | 0.977 | 1 | Diesel | 2010 | Annual | 0.9 | 1 | 0.95 | 0.9 | 2017
Gasoline | 1963 | 1 | 0.867 | 0.85 | 0.795 | G2-CARB | 2041 | Annual | 1 | 1 | 0.977 | 1 | Diesel | 2009 | Annual | 0.9 | 1 | 0.95 | 0.86 | 2017
LPG | 1963 | 1 | 1 | 1 | 1 | G2-CARB | 2040 | Annual | 1 | 1 | 0.977 | 1 | Diesel | 2008 | Annual | 0.9 | 1 | 0.95 | 0.86 | 2017
Diesel | 1964 | 0.71 | 0.93 | 0.9 | 1 | G2-CARB | 2039 | Annual | 1 | 1 | 0.977 | 1 | Diesel | 2007 | Annual | 0.9 | 1 | 0.95 | 0.86 | 2017
Gasoline | 1964 | 1 | 0.867 | 0.85 | 0.795 | G2-CARB | 2038 | Annual | 1 | 1 | 0.977 | 1 | Diesel | 2006 | Annual | 0.9 | 1 | 0.93 | 0.71 | 2017
LPG | 1964 | 1 | 1 | 1 | 1 | G2-CARB | 2037 | Annual | 1 | 1 | 0.977 | 1 | Diesel | 2005 | Annual | 0.9 | 1 | 0.93 | 0.71 | 2017
Diesel | 1965 | 0.71 | 0.93 | 0.9 | 1 | G2-CARB | 2036 | Annual | 1 | 1 | 0.977 | 1 | Diesel | 2004 | Annual | 0.9 | 1 | 0.93 | 0.71 | 2017
Gasoline | 1965 | 1 | 0.867 | 0.85 | 0.795 | G2-CARB | 2035 | Annual | 1 | 1 | 0.977 | 1 | Diesel | 2003 | Annual | 0.9 | 1 | 0.93 | 0.71 | 2017
LPG | 1965 | 1 | 1 | 1 | 1 | G2-CARB | 2034 | Annual | 1 | 1 | 0.977 | 1 | Diesel | 2002 | Annual | 0.9 | 1 | 0.93 | 0.71 | 2017
Diesel | 1966 | 0.71 | 0.93 | 0.9 | 1 | G2-CARB | 2033 | Annual | 1 | 1 | 0.977 | 1 | Diesel | 2001 | Annual | 0.9 | 1 | 0.93 | 0.71 | 2017
Gasoline | 1966 | 1 | 0.867 | 0.85 | 0.795 | G2-CARB | 2032 | Annual | 1 | 1 | 0.977 | 1 | Diesel | 2000 | Annual | 0.9 | 1 | 0.93 | 0.71 | 2017
LPG | 1966 | 1 | 1 | 1 | 1 | G2-CARB | 2031 | Annual | 1 | 1 | 0.977 | 1 | Diesel | 1999 | Annual | 0.9 | 1 | 0.93 | 0.71 | 2017
Diesel | 1967 | 0.71 | 0.93 | 0.9 | 1 | G2-CARB | 2030 | Annual | 1 | 1 | 0.977 | 1 | Diesel | 1998 | Annual | 0.9 | 1 | 0.93 | 0.71 | 2017
Gasoline | 1967 | 1 | 0.867 | 0.85 | 0.795 | G2-CARB | 2029 | Annual | 1 | 1 | 0.977 | 1 | Diesel | 1997 | Annual | 0.9 | 1 | 0.93 | 0.71 | 2017
LPG | 1967 | 1 | 1 | 1 | 1 | G2-CARB | 2028 | Annual | 1 | 1 | 0.977 | 1 | Diesel | 1996 | Annual | 0.9 | 1 | 0.93 | 0.71 | 2017
Diesel | 1968 | 0.71 | 0.93 | 0.9 | 1 | G2-CARB | 2027 | Annual | 1 | 1 | 0.977 | 1 | Diesel | 1995 | Annual | 0.9 | 1 | 0.93 | 0.71 | 2017
Gasoline | 1968 | 1 | 0.867 | 0.85 | 0.795 | G2-CARB | 2026 | Annual | 1 | 1 | 0.977 | 1 | Diesel | 1994 | Annual | 0.9 | 1 | 0.93 | 0.71 | 2017
LPG | 1968 | 1 | 1 | 1 | 1 | G2-CARB | 2025 | Annual | 1 | 1 | 0.977 | 1 | Diesel | 1993 | Annual | 0.9 | 1 | 0.93 | 0.71 | 2017
Diesel | 1969 | 0.71 | 0.93 | 0.9 | 1 | G2-CARB | 2024 | Annual | 1 | 1 | 0.977 | 1 | Diesel | 1992 | Annual | 0.9 | 1 | 0.93 | 0.71 | 2017
Gasoline | 1969 | 1 | 0.867 | 0.85 | 0.795 | G2-CARB | 2023 | Annual | 1 | 1 | 0.977 | 1 | Diesel | 1991 | Annual | 0.9 | 1 | 0.93 | 0.71 | 2017
LPG | 1969 | 1 | 1 | 1 | 1 | G2-CARB | 2022 | Annual | 1 | 1 | 0.977 | 1 | Diesel | 1990 | Annual | 0.9 | 1 | 0.93 | 0.71 | 2017
Diesel | 1970 | 0.71 | 0.93 | 0.9 | 1 | G2-CARB | 2021 | Annual | 1 | 1 | 0.977 | 1 | Diesel | 1989 | Annual | 0.9 | 1 | 0.93 | 0.71 | 2017
Gasoline | 1970 | 1 | 0.867 | 0.85 | 0.795 | G2-CARB | 2020 | Annual | 1 | 1 | 0.977 | 1 | Diesel | 1988 | Annual | 0.9 | 1 | 0.93 | 0.71 | 2017
LPG | 1970 | 1 | 1 | 1 | 1 | G2-CARB | 2019 | Annual | 1 | 1 | 0.977 | 1 | Diesel | 1987 | Annual | 0.9 | 1 | 0.93 | 0.71 | 2017
Diesel | 1971 | 0.71 | 0.93 | 0.9 | 1 | G2-CARB | 2018 | Annual | 1 | 1 | 0.977 | 1 | Diesel | 1986 | Annual | 0.9 | 1 | 0.93 | 0.71 | 2017
Gasoline | 1971 | 1 | 0.867 | 0.85 | 0.795 | G2-CARB | 2017 | Annual | 1 | 1 | 0.977 | 1 | Diesel | 1985 | Annual | 0.9 | 1 | 0.93 | 0.71 | 2017
LPG | 1971 | 1 | 1 | 1 | 1 | G2-CARB | 2016 | Annual | 1 | 1 | 0.977 | 1 | Diesel | 1984 | Annual | 0.9 | 1 | 0.93 | 0.71 | 2017
Diesel | 1972 | 0.71 | 0.93 | 0.9 | 1 | G2-CARB | 2015 | Annual | 1 | 1 | 0.977 | 1 | Diesel | 1983 | Annual | 0.9 | 1 | 0.93 | 0.71 | 2017
Gasoline | 1972 | 1 | 0.867 | 0.85 | 0.795 | G2-CARB | 2014 | Annual | 1 | 1 | 0.977 | 1 | Diesel | 1982 | Annual | 0.9 | 1 | 0.93 | 0.71 | 2017
LPG | 1972 | 1 | 1 | 1 | 1 | G2-CARB | 2013 | Annual | 1 | 1 | 0.977 | 1 | Diesel | 1981 | Annual | 0.9 | 1 | 0.93 | 0.71 | 2017
Diesel | 1973 | 0.71 | 0.93 | 0.9 | 1 | G2-CARB | 2012 | Annual | 1 | 1 | 0.977 | 1 | Diesel | 1980 | Annual | 0.9 | 1 | 0.93 | 0.71 | 2017
Gasoline | 1973 | 1 | 0.867 | 0.85 | 0.795 | G2-CARB | 2011 | Annual | 1 | 1 | 0.977 | 1 | Diesel | 1979 | Annual | 0.9 | 1 | 0.93 | 0.71 | 2017
LPG | 1973 | 1 | 1 | 1 | 1 | G2-CARB | 2010 | Annual | 1 | 1 | 0.977 | 1 | Diesel | 1978 | Annual | 0.9 | 1 | 0.93 | 0.71 | 2017
Diesel | 1974 | 0.71 | 0.93 | 0.9 | 1 | G2-CARB | 2009 | Annual | 1 | 1 | 0.977 | 1 | Diesel | 1977 | Annual | 0.9 | 1 | 0.93 | 0.71 | 2017
Gasoline | 1974 | 1 | 0.867 | 0.85 | 0.795 | G2-CARB | 2008 | Annual | 1 | 1 | 0.977 | 1 | Diesel | 1976 | Annual | 0.9 | 1 | 0.93 | 0.71 | 2017
LPG | 1974 | 1 | 1 | 1 | 1 | G2-CARB | 2007 | Annual | 1 | 1 | 0.977 | 1 | Diesel | 1975 | Annual | 0.9 | 1 | 0.93 | 0.71 | 2017
Diesel | 1975 | 0.71 | 0.93 | 0.9 | 1 | G2-CARB | 2006 | Annual | 1 | 1 | 0.977 | 1 | Diesel | 1974 | Annual | 0.9 | 1 | 0.93 | 0.71 | 2017
Gasoline | 1975 | 1 | 0.867 | 0.85 | 0.795 | G2-CARB | 2005 | Annual | 1 | 1 | 0.977 | 1 | Diesel | 1973 | Annual | 0.9 | 1 | 0.93 | 0.71 | 2017
LPG | 1975 | 1 | 1 | 1 | 1 | G2-CARB | 2004 | Annual | 1 | 1 | 0.977 | 1 | Diesel | 1972 | Annual | 0.9 | 1 | 0.93 | 0.71 | 2017
Diesel | 1976 | 0.71 | 0.93 | 0.9 | 1 | G2-CARB | 2003 | Annual | 1 | 1 | 0.977 | 1 | Diesel | 1971 | Annual | 0.9 | 1 | 0.93 | 0.71 | 2017
Gasoline | 1976 | 1 | 0.867 | 0.85 | 0.795 | G2-CARB | 2002 | Annual | 1 | 1 | 0.977 | 1 | Diesel | 1970 | Annual | 0.9 | 1 | 0.93 | 0.71 | 2017
LPG | 1976 | 1 | 1 | 1 | 1 | G2-CARB | 2001 | Annual | 1 | 1 | 0.977 | 1 | Diesel | 1969 | Annual | 0.9 | 1 | 0.93 | 0.71 | 2017
Diesel | 1977 | 0.71 | 0.93 | 0.9 | 1 | G2-CARB | 2000 | Annual | 1 | 1 | 0.977 | 1 | Diesel | 1968 | Annual | 0.9 | 1 | 0.93 | 0.71 | 2017
Gasoline | 1977 | 1 | 0.867 | 0.85 | 0.795 | G2-CARB | 1999 | Annual | 1 | 1 | 0.977 | 1 | Diesel | 1967 | Annual | 0.9 | 1 | 0.93 | 0.71 | 2017
LPG | 1977 | 1 | 1 | 1 | 1 | G2-CARB | 1998 | Annual | 1 | 1 | 0.977 | 1 | Diesel | 1966 | Annual | 0.9 | 1 | 0.93 | 0.71 | 2017
Diesel | 1978 | 0.71 | 0.93 | 0.9 | 1 | G2-CARB | 1997 | Annual | 1 | 1 | 0.977 | 1 | Diesel | 1965 | Annual | 0.9 | 1 | 0.93 | 0.71 | 2017
Gasoline | 1978 | 1 | 0.867 | 0.85 | 0.795 | G2-CARB | 1996 | Annual | 1 | 1 | 0.977 | 1 | Diesel | 1964 | Annual | 0.9 | 1 | 0.93 | 0.71 | 2017
LPG | 1978 | 1 | 1 | 1 | 1 | G2-CARB | 1995 | Annual | 0.85 | 0.795 | 0.867 | 1 | Diesel | 1963 | Annual | 0.9 | 1 | 0.93 | 0.71 | 2017
Diesel | 1979 | 0.71 | 0.93 | 0.9 | 1 | G2-CARB | 1994 | Annual | 0.85 | 0.795 | 0.867 | 1 | Diesel | 1962 | Annual | 0.9 | 1 | 0.93 | 0.71 | 2017
Gasoline | 1979 | 1 | 0.867 | 0.85 | 0.795 | G2-CARB | 1993 | Annual | 0.85 | 0.795 | 0.867 | 1 | Diesel | 1961 | Annual | 0.9 | 1 | 0.93 | 0.71 | 2017
LPG | 1979 | 1 | 1 | 1 | 1 | G2-CARB | 1992 | Annual | 0.85 | 0.795 | 0.867 | 1 | Diesel | 1960 | Annual | 0.9 | 1 | 0.93 | 0.71 | 2017
Diesel | 1980 | 0.71 | 0.93 | 0.9 | 1 | G2-CARB | 1991 | Annual | 0.85 | 0.795 | 0.867 | 1 | Diesel | 1959 | Annual | 0.9 | 1 | 0.93 | 0.71 | 2017
Gasoline | 1980 | 1 | 0.867 | 0.85 | 0.795 | G2-CARB | 1990 | Annual | 0.85 | 0.795 | 0.867 | 1 | Diesel | 1958 | Annual | 0.9 | 1 | 0.93 | 0.71 | 2017
LPG | 1980 | 1 | 1 | 1 | 1 | G2-CARB | 1989 | Annual | 0.85 | 0.795 | 0.867 | 1 | Diesel | 1957 | Annual | 0.9 | 1 | 0.93 | 0.71 | 2017
Diesel | 1981 | 0.71 | 0.93 | 0.9 | 1 | G2-CARB | 1988 | Annual | 0.85 | 0.795 | 0.867 | 1 | Gasoline | 2018 | Annual | 1 | 1 | 0.977 | 1 | 2017
Gasoline | 1981 | 1 | 0.867 | 0.85 | 0.795 | G2-CARB | 1987 | Annual | 0.85 | 0.795 | 0.867 | 1 | Gasoline | 2017 | Annual | 1 | 1 | 0.977 | 1 | 2017
LPG | 1981 | 1 | 1 | 1 | 1 | G2-CARB | 1986 | Annual | 0.85 | 0.795 | 0.867 | 1 | Gasoline | 2016 | Annual | 1 | 1 | 0.977 | 1 | 2017
Diesel | 1982 | 0.71 | 0.93 | 0.9 | 1 | G2-CARB | 1985 | Annual | 0.85 | 0.795 | 0.867 | 1 | Gasoline | 2015 | Annual | 1 | 1 | 0.977 | 1 | 2017
Gasoline | 1982 | 1 | 0.867 | 0.85 | 0.795 | G2-CARB | 1984 | Annual | 0.85 | 0.795 | 0.867 | 1 | Gasoline | 2014 | Annual | 1 | 1 | 0.977 | 1 | 2017
LPG | 1982 | 1 | 1 | 1 | 1 | G2-CARB | 1983 | Annual | 0.85 | 0.795 | 0.867 | 1 | Gasoline | 2013 | Annual | 1 | 1 | 0.977 | 1 | 2017
Diesel | 1983 | 0.71 | 0.93 | 0.9 | 1 | G2-CARB | 1982 | Annual | 0.85 | 0.795 | 0.867 | 1 | Gasoline | 2012 | Annual | 1 | 1 | 0.977 | 1 | 2017
Gasoline | 1983 | 1 | 0.867 | 0.85 | 0.795 | G2-CARB | 1981 | Annual | 0.85 | 0.795 | 0.867 | 1 | Gasoline | 2011 | Annual | 1 | 1 | 0.977 | 1 | 2017
LPG | 1983 | 1 | 1 | 1 | 1 | G2-CARB | 1980 | Annual | 0.85 | 0.795 | 0.867 | 1 | Gasoline | 2010 | Annual | 1 | 1 | 0.977 | 1 | 2017
Diesel | 1984 | 0.71 | 0.93 | 0.9 | 1 | G2-CARB | 1979 | Annual | 0.85 | 0.795 | 0.867 | 1 | Gasoline | 2009 | Annual | 1 | 1 | 0.977 | 1 | 2017
Gasoline | 1984 | 1 | 0.867 | 0.85 | 0.795 | G2-CARB | 1978 | Annual | 0.85 | 0.795 | 0.867 | 1 | Gasoline | 2008 | Annual | 1 | 1 | 0.977 | 1 | 2017
LPG | 1984 | 1 | 1 | 1 | 1 | G2-CARB | 1977 | Annual | 0.85 | 0.795 | 0.867 | 1 | Gasoline | 2007 | Annual | 1 | 1 | 0.977 | 1 | 2017
Diesel | 1985 | 0.71 | 0.93 | 0.9 | 1 | G2-CARB | 1976 | Annual | 0.85 | 0.795 | 0.867 | 1 | Gasoline | 2006 | Annual | 1 | 1 | 0.977 | 1 | 2017
Gasoline | 1985 | 1 | 0.867 | 0.85 | 0.795 | G2-CARB | 1975 | Annual | 0.85 | 0.795 | 0.867 | 1 | Gasoline | 2005 | Annual | 1 | 1 | 0.977 | 1 | 2017
LPG | 1985 | 1 | 1 | 1 | 1 | G2-CARB | 1974 | Annual | 0.85 | 0.795 | 0.867 | 1 | Gasoline | 2004 | Annual | 1 | 1 | 0.977 | 1 | 2017
Diesel | 1986 | 0.71 | 0.93 | 0.9 | 1 | G2-CARB | 1973 | Annual | 0.85 | 0.795 | 0.867 | 1 | Gasoline | 2003 | Annual | 1 | 1 | 0.977 | 1 | 2017
Gasoline | 1986 | 1 | 0.867 | 0.85 | 0.795 | G2-CARB | 1972 | Annual | 0.85 | 0.795 | 0.867 | 1 | Gasoline | 2002 | Annual | 1 | 1 | 0.977 | 1 | 2017
LPG | 1986 | 1 | 1 | 1 | 1 | G2-CARB | 1971 | Annual | 0.85 | 0.795 | 0.867 | 1 | Gasoline | 2001 | Annual | 1 | 1 | 0.977 | 1 | 2017
Diesel | 1987 | 0.71 | 0.93 | 0.9 | 1 | G2-CARB | 1970 | Annual | 0.85 | 0.795 | 0.867 | 1 | Gasoline | 2000 | Annual | 1 | 1 | 0.977 | 1 | 2017
Gasoline | 1987 | 1 | 0.867 | 0.85 | 0.795 | G2-CARB | 1969 | Annual | 0.85 | 0.795 | 0.867 | 1 | Gasoline | 1999 | Annual | 1 | 1 | 0.977 | 1 | 2017
LPG | 1987 | 1 | 1 | 1 | 1 | G2-CARB | 1968 | Annual | 0.85 | 0.795 | 0.867 | 1 | Gasoline | 1998 | Annual | 1 | 1 | 0.977 | 1 | 2017
Diesel | 1988 | 0.71 | 0.93 | 0.9 | 1 | G2-CARB | 1967 | Annual | 0.85 | 0.795 | 0.867 | 1 | Gasoline | 1997 | Annual | 1 | 1 | 0.977 | 1 | 2017
Gasoline | 1988 | 1 | 0.867 | 0.85 | 0.795 | G2-CARB | 1966 | Annual | 0.85 | 0.795 | 0.867 | 1 | Gasoline | 1996 | Annual | 1 | 1 | 0.977 | 1 | 2017
LPG | 1988 | 1 | 1 | 1 | 1 | G2-CARB | 1965 | Annual | 0.85 | 0.795 | 0.867 | 1 | Gasoline | 1995 | Annual | 0.85 | 0.795 | 0.867 | 1 | 2017
Diesel | 1989 | 0.71 | 0.93 | 0.9 | 1 | G2-CARB | 1964 | Annual | 0.85 | 0.795 | 0.867 | 1 | Gasoline | 1994 | Annual | 0.85 | 0.795 | 0.867 | 1 | 2017
Gasoline | 1989 | 1 | 0.867 | 0.85 | 0.795 | G2-CARB | 1963 | Annual | 0.85 | 0.795 | 0.867 | 1 | Gasoline | 1993 | Annual | 0.85 | 0.795 | 0.867 | 1 | 2017
LPG | 1989 | 1 | 1 | 1 | 1 | G2-CARB | 1962 | Annual | 0.85 | 0.795 | 0.867 | 1 | Gasoline | 1992 | Annual | 0.85 | 0.795 | 0.867 | 1 | 2017
Diesel | 1990 | 0.71 | 0.93 | 0.9 | 1 | G2-CARB | 1961 | Annual | 0.85 | 0.795 | 0.867 | 1 | Gasoline | 1991 | Annual | 0.85 | 0.795 | 0.867 | 1 | 2017
Gasoline | 1990 | 1 | 0.867 | 0.85 | 0.795 | G2-CARB | 1960 | Annual | 0.85 | 0.795 | 0.867 | 1 | Gasoline | 1990 | Annual | 0.85 | 0.795 | 0.867 | 1 | 2017
LPG | 1990 | 1 | 1 | 1 | 1 | G2-CARB | 1959 | Annual | 0.85 | 0.795 | 0.867 | 1 | Gasoline | 1989 | Annual | 0.85 | 0.795 | 0.867 | 1 | 2017
Diesel | 1991 | 0.71 | 0.93 | 0.9 | 1 | G2-CARB | 1958 | Annual | 0.85 | 0.795 | 0.867 | 1 | Gasoline | 1988 | Annual | 0.85 | 0.795 | 0.867 | 1 | 2017
Gasoline | 1991 | 1 | 0.867 | 0.85 | 0.795 | G2-CARB | 1957 | Annual | 0.85 | 0.795 | 0.867 | 1 | Gasoline | 1987 | Annual | 0.85 | 0.795 | 0.867 | 1 | 2017
LPG | 1991 | 1 | 1 | 1 | 1 | G2-CARB | 1956 | Annual | 0.85 | 0.795 | 0.867 | 1 | Gasoline | 1986 | Annual | 0.85 | 0.795 | 0.867 | 1 | 2017
Diesel | 1992 | 0.71 | 0.93 | 0.9 | 1 | G2-CARB | 1955 | Annual | 0.85 | 0.795 | 0.867 | 1 | Gasoline | 1985 | Annual | 0.85 | 0.795 | 0.867 | 1 | 2017
Gasoline | 1992 | 1 | 0.867 | 0.85 | 0.795 | G2-CARB | 1954 | Annual | 0.85 | 0.795 | 0.867 | 1 | Gasoline | 1984 | Annual | 0.85 | 0.795 | 0.867 | 1 | 2017
LPG | 1992 | 1 | 1 | 1 | 1 | G2-CARB | 1953 | Annual | 0.85 | 0.795 | 0.867 | 1 | Gasoline | 1983 | Annual | 0.85 | 0.795 | 0.867 | 1 | 2017
Diesel | 1993 | 0.71 | 0.93 | 0.9 | 1 | G2-CARB | 1952 | Annual | 0.85 | 0.795 | 0.867 | 1 | Gasoline | 1982 | Annual | 0.85 | 0.795 | 0.867 | 1 | 2017
Gasoline | 1993 | 1 | 0.867 | 0.85 | 0.795 | G2-CARB | 1951 | Annual | 0.85 | 0.795 | 0.867 | 1 | Gasoline | 1981 | Annual | 0.85 | 0.795 | 0.867 | 1 | 2017
LPG | 1993 | 1 | 1 | 1 | 1 | G2-CARB | 1950 | Annual | 0.85 | 0.795 | 0.867 | 1 | Gasoline | 1980 | Annual | 0.85 | 0.795 | 0.867 | 1 | 2017
Diesel | 1994 | 0.71 | 0.93 | 0.9 | 1 | G2-CARB | 1949 | Annual | 0.85 | 0.795 | 0.867 | 1 | Gasoline | 1979 | Annual | 0.85 | 0.795 | 0.867 | 1 | 2017
Gasoline | 1994 | 1 | 0.867 | 0.85 | 0.795 | G2-CARB | 1948 | Annual | 0.85 | 0.795 | 0.867 | 1 | Gasoline | 1978 | Annual | 0.85 | 0.795 | 0.867 | 1 | 2017
LPG | 1994 | 1 | 1 | 1 | 1 | G2-CARB | 1947 | Annual | 0.85 | 0.795 | 0.867 | 1 | Gasoline | 1977 | Annual | 0.85 | 0.795 | 0.867 | 1 | 2017
Diesel | 1995 | 0.71 | 0.93 | 0.9 | 1 | G2-CARB | 1946 | Annual | 0.85 | 0.795 | 0.867 | 1 | Gasoline | 1976 | Annual | 0.85 | 0.795 | 0.867 | 1 | 2017
Gasoline | 1995 | 1 | 0.867 | 0.85 | 0.795 | G2-CARB | 1945 | Annual | 0.85 | 0.795 | 0.867 | 1 | Gasoline | 1975 | Annual | 0.85 | 0.795 | 0.867 | 1 | 2017
LPG | 1995 | 1 | 1 | 1 | 1 | G2-CARB | 1944 | Annual | 0.85 | 0.795 | 0.867 | 1 | Gasoline | 1974 | Annual | 0.85 | 0.795 | 0.867 | 1 | 2017
Diesel | 1996 | 0.71 | 0.93 | 0.9 | 1 | G2-CARB | 2003 | Annual | 1 | 1 | 1 | 1 | Gasoline | 1973 | Annual | 0.85 | 0.795 | 0.867 | 1 | 2017
Gasoline | 1996 | 1 | 0.977 | 1 | 1 | G2-CARB | 2002 | Annual | 1 | 1 | 1 | 1 | Gasoline | 1972 | Annual | 0.85 | 0.795 | 0.867 | 1 | 2017
LPG | 1996 | 1 | 1 | 1 | 1 | G2-CARB | 2001 | Annual | 1 | 1 | 1 | 1 | Gasoline | 1971 | Annual | 0.85 | 0.795 | 0.867 | 1 | 2017
Diesel | 1997 | 0.71 | 0.93 | 0.9 | 1 | G2-CARB | 2000 | Annual | 1 | 1 | 1 | 1 | Gasoline | 1970 | Annual | 0.85 | 0.795 | 0.867 | 1 | 2017
Gasoline | 1997 | 1 | 0.977 | 1 | 1 | G2-CARB | 1999 | Annual | 1 | 1 | 1 | 1 | Gasoline | 1969 | Annual | 0.85 | 0.795 | 0.867 | 1 | 2017
LPG | 1997 | 1 | 1 | 1 | 1 | G2-CARB | 1998 | Annual | 1 | 1 | 1 | 1 | Gasoline | 1968 | Annual | 0.85 | 0.795 | 0.867 | 1 | 2017
Diesel | 1998 | 0.71 | 0.93 | 0.9 | 1 | G2-CARB | 1997 | Annual | 1 | 1 | 1 | 1 | Gasoline | 1967 | Annual | 0.85 | 0.795 | 0.867 | 1 | 2017
Gasoline | 1998 | 1 | 0.977 | 1 | 1 | G2-CARB | 1996 | Annual | 1 | 1 | 1 | 1 | Gasoline | 1966 | Annual | 0.85 | 0.795 | 0.867 | 1 | 2017
LPG | 1998 | 1 | 1 | 1 | 1 | G2-CARB | 1995 | Annual | 0.85 | 0.795 | 0.887 | 1 | Gasoline | 1965 | Annual | 0.85 | 0.795 | 0.867 | 1 | 2017
Diesel | 1999 | 0.71 | 0.93 | 0.9 | 1 | G2-CARB | 1994 | Annual | 0.85 | 0.795 | 0.887 | 1 | Gasoline | 1964 | Annual | 0.85 | 0.795 | 0.867 | 1 | 2017
Gasoline | 1999 | 1 | 0.977 | 1 | 1 | G2-CARB | 1993 | Annual | 0.85 | 0.795 | 0.887 | 1 | Gasoline | 1963 | Annual | 0.85 | 0.795 | 0.867 | 1 | 2017
LPG | 1999 | 1 | 1 | 1 | 1 | G2-CARB | 1992 | Annual | 0.85 | 0.795 | 0.887 | 1 | Gasoline | 1962 | Annual | 0.85 | 0.795 | 0.867 | 1 | 2017
Diesel | 2000 | 0.71 | 0.93 | 0.9 | 1 | G2-CARB | 1991 | Annual | 0.85 | 0.795 | 0.887 | 1 | Gasoline | 1961 | Annual | 0.85 | 0.795 | 0.867 | 1 | 2017
Gasoline | 2000 | 1 | 0.977 | 1 | 1 | G2-CARB | 1990 | Annual | 0.85 | 0.795 | 0.887 | 1 | Gasoline | 1960 | Annual | 0.85 | 0.795 | 0.867 | 1 | 2017
LPG | 2000 | 1 | 1 | 1 | 1 | G2-CARB | 1989 | Annual | 0.85 | 0.795 | 0.887 | 1 | Gasoline | 1959 | Annual | 0.85 | 0.795 | 0.867 | 1 | 2017
Diesel | 2001 | 0.71 | 0.93 | 0.9 | 1 | G2-CARB | 1988 | Annual | 0.85 | 0.795 | 0.887 | 1 | Gasoline | 1958 | Annual | 0.85 | 0.795 | 0.867 | 1 | 2017
Gasoline | 2001 | 1 | 0.977 | 1 | 1 | G2-CARB | 1987 | Annual | 0.85 | 0.795 | 0.887 | 1 | Gasoline | 1957 | Annual | 0.85 | 0.795 | 0.867 | 1 | 2017
LPG | 2001 | 1 | 1 | 1 | 1 | G2-CARB | 1986 | Annual | 0.85 | 0.795 | 0.887 | 1 | LPG | 2018 | Annual | 1 | 1 | 1 | 1 | 2017
Diesel | 2002 | 0.71 | 0.93 | 0.9 | 1 | G2-CARB | 1985 | Annual | 0.85 | 0.795 | 0.887 | 1 | LPG | 2017 | Annual | 1 | 1 | 1 | 1 | 2017
Gasoline | 2002 | 1 | 0.977 | 1 | 1 | G2-CARB | 1984 | Annual | 0.85 | 0.795 | 0.887 | 1 | LPG | 2016 | Annual | 1 | 1 | 1 | 1 | 2017
LPG | 2002 | 1 | 1 | 1 | 1 | G2-CARB | 1983 | Annual | 0.85 | 0.795 | 0.887 | 1 | LPG | 2015 | Annual | 1 | 1 | 1 | 1 | 2017
Diesel | 2003 | 0.71 | 0.93 | 0.9 | 1 | G2-CARB | 1982 | Annual | 0.85 | 0.795 | 0.887 | 1 | LPG | 2014 | Annual | 1 | 1 | 1 | 1 | 2017
Gasoline | 2003 | 1 | 0.977 | 1 | 1 | G2-CARB | 1981 | Annual | 0.85 | 0.795 | 0.887 | 1 | LPG | 2013 | Annual | 1 | 1 | 1 | 1 | 2017
LPG | 2003 | 1 | 1 | 1 | 1 | G2-CARB | 1980 | Annual | 0.85 | 0.795 | 0.887 | 1 | LPG | 2012 | Annual | 1 | 1 | 1 | 1 | 2017
Diesel | 2004 | 0.71 | 0.93 | 0.9 | 1 | G2-CARB | 1979 | Annual | 0.85 | 0.795 | 0.887 | 1 | LPG | 2011 | Annual | 1 | 1 | 1 | 1 | 2017
Gasoline | 2004 | 1 | 0.977 | 1 | 1 | G2-CARB | 1978 | Annual | 0.85 | 0.795 | 0.887 | 1 | LPG | 2010 | Annual | 1 | 1 | 1 | 1 | 2017
LPG | 2004 | 1 | 1 | 1 | 1 | G2-CARB | 1977 | Annual | 0.85 | 0.795 | 0.887 | 1 | LPG | 2009 | Annual | 1 | 1 | 1 | 1 | 2017
Diesel | 2005 | 0.71 | 0.93 | 0.9 | 1 | G2-CARB | 1976 | Annual | 0.85 | 0.795 | 0.887 | 1 | LPG | 2008 | Annual | 1 | 1 | 1 | 1 | 2017
Gasoline | 2005 | 1 | 0.977 | 1 | 1 | G2-CARB | 1975 | Annual | 0.85 | 0.795 | 0.887 | 1 | LPG | 2007 | Annual | 1 | 1 | 1 | 1 | 2017
LPG | 2005 | 1 | 1 | 1 | 1 | G2-CARB | 1974 | Annual | 0.85 | 0.795 | 0.887 | 1 | LPG | 2006 | Annual | 1 | 1 | 1 | 1 | 2017
Diesel | 2006 | 0.71 | 0.93 | 0.9 | 1 | G2-CARB | 1973 | Annual | 0.85 | 0.795 | 0.887 | 1 | LPG | 2005 | Annual | 1 | 1 | 1 | 1 | 2017
Gasoline | 2006 | 1 | 0.977 | 1 | 1 | G2-CARB | 1972 | Annual | 0.85 | 0.795 | 0.887 | 1 | LPG | 2004 | Annual | 1 | 1 | 1 | 1 | 2017
LPG | 2006 | 1 | 1 | 1 | 1 | G2-CARB | 1971 | Annual | 0.85 | 0.795 | 0.887 | 1 | LPG | 2003 | Annual | 1 | 1 | 1 | 1 | 2017
Diesel | 2007 | 0.86 | 0.95 | 0.9 | 1 | G2-CARB | 1970 | Annual | 0.85 | 0.795 | 0.887 | 1 | LPG | 2002 | Annual | 1 | 1 | 1 | 1 | 2017
Gasoline | 2007 | 1 | 0.977 | 1 | 1 | G2-CARB | 1969 | Annual | 0.85 | 0.795 | 0.887 | 1 | LPG | 2001 | Annual | 1 | 1 | 1 | 1 | 2017
LPG | 2007 | 1 | 1 | 1 | 1 | G2-CARB | 1968 | Annual | 0.85 | 0.795 | 0.887 | 1 | LPG | 2000 | Annual | 1 | 1 | 1 | 1 | 2017
Diesel | 2008 | 0.86 | 0.95 | 0.9 | 1 | G2-CARB | 1967 | Annual | 0.85 | 0.795 | 0.887 | 1 | LPG | 1999 | Annual | 1 | 1 | 1 | 1 | 2017
Gasoline | 2008 | 1 | 0.977 | 1 | 1 | G2-CARB | 1966 | Annual | 0.85 | 0.795 | 0.887 | 1 | LPG | 1998 | Annual | 1 | 1 | 1 | 1 | 2017
LPG | 2008 | 1 | 1 | 1 | 1 | G2-CARB | 1965 | Annual | 0.85 | 0.795 | 0.887 | 1 | LPG | 1997 | Annual | 1 | 1 | 1 | 1 | 2017
Diesel | 2009 | 0.86 | 0.95 | 0.9 | 1 | G2-CARB | 1964 | Annual | 0.85 | 0.795 | 0.887 | 1 | LPG | 1996 | Annual | 1 | 1 | 1 | 1 | 2017
Gasoline | 2009 | 1 | 0.977 | 1 | 1 | G2-CARB | 1963 | Annual | 0.85 | 0.795 | 0.887 | 1 | LPG | 1995 | Annual | 1 | 1 | 1 | 1 | 2017
LPG | 2009 | 1 | 1 | 1 | 1 | G2-CARB | 1962 | Annual | 0.85 | 0.795 | 0.887 | 1 | LPG | 1994 | Annual | 1 | 1 | 1 | 1 | 2017
Diesel | 2010 | 0.9 | 0.95 | 0.9 | 1 | G2-CARB | 1961 | Annual | 0.85 | 0.795 | 0.887 | 1 | LPG | 1993 | Annual | 1 | 1 | 1 | 1 | 2017
Gasoline | 2010 | 1 | 0.977 | 1 | 1 | G2-CARB | 1960 | Annual | 0.85 | 0.795 | 0.887 | 1 | LPG | 1992 | Annual | 1 | 1 | 1 | 1 | 2017
LPG | 2010 | 1 | 1 | 1 | 1 | G2-CARB | 1959 | Annual | 0.85 | 0.795 | 0.887 | 1 | LPG | 1991 | Annual | 1 | 1 | 1 | 1 | 2017
Diesel | 2011 | 0.9 | 0.95 | 0.9 | 1 | G2-CARB | 1958 | Annual | 0.85 | 0.795 | 0.887 | 1 | LPG | 1990 | Annual | 1 | 1 | 1 | 1 | 2017
Gasoline | 2011 | 1 | 0.977 | 1 | 1 | G2-CARB | 1957 | Annual | 0.85 | 0.795 | 0.887 | 1 | LPG | 1989 | Annual | 1 | 1 | 1 | 1 | 2017
LPG | 2011 | 1 | 1 | 1 | 1 | G2-CARB | 1956 | Annual | 0.85 | 0.795 | 0.887 | 1 | LPG | 1988 | Annual | 1 | 1 | 1 | 1 | 2017
Diesel | 2012 | 0.9 | 0.95 | 0.9 | 1 | G2-CARB | 1955 | Annual | 0.85 | 0.795 | 0.887 | 1 | LPG | 1987 | Annual | 1 | 1 | 1 | 1 | 2017
Gasoline | 2012 | 1 | 0.977 | 1 | 1 | G2-CARB | 1954 | Annual | 0.85 | 0.795 | 0.887 | 1 | LPG | 1986 | Annual | 1 | 1 | 1 | 1 | 2017
LPG | 2012 | 1 | 1 | 1 | 1 | G2-CARB | 1953 | Annual | 0.85 | 0.795 | 0.887 | 1 | LPG | 1985 | Annual | 1 | 1 | 1 | 1 | 2017
Diesel | 2013 | 0.9 | 0.95 | 0.9 | 1 | G2-CARB | 1952 | Annual | 0.85 | 0.795 | 0.887 | 1 | LPG | 1984 | Annual | 1 | 1 | 1 | 1 | 2017
Gasoline | 2013 | 1 | 0.977 | 1 | 1 | G2-CARB | 1951 | Annual | 0.85 | 0.795 | 0.887 | 1 | LPG | 1983 | Annual | 1 | 1 | 1 | 1 | 2017
LPG | 2013 | 1 | 1 | 1 | 1 | G2-CARB | 1950 | Annual | 0.85 | 0.795 | 0.887 | 1 | LPG | 1982 | Annual | 1 | 1 | 1 | 1 | 2017
Diesel | 2014 | 0.9 | 0.95 | 0.9 | 1 | G2-CARB | 1949 | Annual | 0.85 | 0.795 | 0.887 | 1 | LPG | 1981 | Annual | 1 | 1 | 1 | 1 | 2017
Gasoline | 2014 | 1 | 0.977 | 1 | 1 | G2-CARB | 1948 | Annual | 0.85 | 0.795 | 0.887 | 1 | LPG | 1980 | Annual | 1 | 1 | 1 | 1 | 2017
LPG | 2014 | 1 | 1 | 1 | 1 | G2-CARB | 1947 | Annual | 0.85 | 0.795 | 0.887 | 1 | LPG | 1979 | Annual | 1 | 1 | 1 | 1 | 2017
Diesel | 2015 | 0.9 | 0.95 | 0.9 | 1 | G2-CARB | 1946 | Annual | 0.85 | 0.795 | 0.887 | 1 | LPG | 1978 | Annual | 1 | 1 | 1 | 1 | 2017
Gasoline | 2015 | 1 | 0.977 | 1 | 1 | G2-CARB | 1945 | Annual | 0.85 | 0.795 | 0.887 | 1 | LPG | 1977 | Annual | 1 | 1 | 1 | 1 | 2017
LPG | 2015 | 1 | 1 | 1 | 1 | G2-CARB | 1944 | Annual | 0.85 | 0.795 | 0.887 | 1 | LPG | 1976 | Annual | 1 | 1 | 1 | 1 | 2017
Diesel | 2016 | 0.9 | 0.95 | 0.9 | 1 | G2-CARB | 1943 | Annual | 0.85 | 0.795 | 0.887 | 1 | LPG | 1975 | Annual | 1 | 1 | 1 | 1 | 2017
Gasoline | 2016 | 1 | 0.977 | 1 | 1 | G2-CARB | 1942 | Annual | 0.85 | 0.795 | 0.887 | 1 | LPG | 1974 | Annual | 1 | 1 | 1 | 1 | 2017
LPG | 2016 | 1 | 1 | 1 | 1 | G2-CARB | 1941 | Annual | 0.85 | 0.795 | 0.887 | 1 | LPG | 1973 | Annual | 1 | 1 | 1 | 1 | 2017
Diesel | 2017 | 0.9 | 0.95 | 0.9 | 1 | G2-CARB | 1940 | Annual | 0.85 | 0.795 | 0.887 | 1 | LPG | 1972 | Annual | 1 | 1 | 1 | 1 | 2017
Gasoline | 2017 | 1 | 0.977 | 1 | 1 | G2-CARB | 1939 | Annual | 0.85 | 0.795 | 0.887 | 1 | LPG | 1971 | Annual | 1 | 1 | 1 | 1 | 2017
LPG | 2017 | 1 | 1 | 1 | 1 | G2-CARB | 1938 | Annual | 0.85 | 0.795 | 0.887 | 1 | LPG | 1970 | Annual | 1 | 1 | 1 | 1 | 2017
Diesel | 2018 | 0.9 | 0.95 | 0.9 | 1 | G2-CARB | 1937 | Annual | 0.85 | 0.795 | 0.887 | 1 | LPG | 1969 | Annual | 1 | 1 | 1 | 1 | 2017
Gasoline | 2018 | 1 | 0.977 | 1 | 1 | G2-CARB | 1936 | Annual | 0.85 | 0.795 | 0.887 | 1 | LPG | 1968 | Annual | 1 | 1 | 1 | 1 | 2017
LPG | 2018 | 1 | 1 | 1 | 1 | G2-CARB | 1995 | Annual | 0.97342 | 0.93625 | 0.997 | 1 | LPG | 1967 | Annual | 1 | 1 | 1 | 1 | 2017
Diesel | 2019 | 0 | 0 | 0 | 0 | G2-CARB | 1994 | Annual | 0.97342 | 0.93625 | 0.997 | 1 | LPG | 1966 | Annual | 1 | 1 | 1 | 1 | 2017
Gasoline | 2019 | 0 | 0 | 0 | 0 | G2-CARB | 1993 | Annual | 0.97342 | 0.93625 | 0.997 | 1 | LPG | 1965 | Annual | 1 | 1 | 1 | 1 | 2017
LPG | 2019 | 0 | 0 | 0 | 0 | G2-CARB | 1992 | Annual | 0.97342 | 0.93625 | 0.997 | 1 | LPG | 1964 | Annual | 1 | 1 | 1 | 1 | 2017
Diesel | 2020 | 0 | 0 | 0 | 0 | G2-CARB | 1991 | Annual | 0.97342 | 0.93625 | 0.997 | 1 | LPG | 1963 | Annual | 1 | 1 | 1 | 1 | 2017
Gasoline | 2020 | 0 | 0 | 0 | 0 | G2-CARB | 1990 | Annual | 0.97342 | 0.93625 | 0.997 | 1 | LPG | 1962 | Annual | 1 | 1 | 1 | 1 | 2017
LPG | 2020 | 0 | 0 | 0 | 0 | G2-CARB | 1989 | Annual | 0.97342 | 0.93625 | 0.997 | 1 | LPG | 1961 | Annual | 1 | 1 | 1 | 1 | 2017
Diesel | 2021 | 0 | 0 | 0 | 0 | G2-CARB | 1988 | Annual | 0.97342 | 0.93625 | 0.997 | 1 | LPG | 1960 | Annual | 1 | 1 | 1 | 1 | 2017
Gasoline | 2021 | 0 | 0 | 0 | 0 | G2-CARB | 1987 | Annual | 0.97342 | 0.93625 | 0.997 | 1 | LPG | 1959 | Annual | 1 | 1 | 1 | 1 | 2017
LPG | 2021 | 0 | 0 | 0 | 0 | G2-CARB | 1986 | Annual | 0.97342 | 0.93625 | 0.997 | 1 | LPG | 1958 | Annual | 1 | 1 | 1 | 1 | 2017
Diesel | 2022 | 0 | 0 | 0 | 0 | G2-CARB | 1985 | Annual | 0.97342 | 0.93625 | 0.997 | 1 |  | 1957 | Annual | 1 | 1 | 1 | 1 | 2017
Gasoline | 2022 | 0 | 0 | 0 | 0 | G2-CARB | 1984 | Annual | 0.97342 | 0.93625 | 0.997 | 1
LPG | 2022 | 0 | 0 | 0 | 0 | G2-CARB | 1983 | Annual | 0.97342 | 0.93625 | 0.997 | 1
Diesel | 2023 | 0 | 0 | 0 | 0 | G2-CARB | 1982 | Annual | 0.97342 | 0.93625 | 0.997 | 1
Gasoline | 2023 | 0 | 0 | 0 | 0 | G2-CARB | 1981 | Annual | 0.97342 | 0.93625 | 0.997 | 1
LPG | 2023 | 0 | 0 | 0 | 0 | G2-CARB | 1980 | Annual | 0.97342 | 0.93625 | 0.997 | 1
Diesel | 2024 | 0 | 0 | 0 | 0 | G2-CARB | 1979 | Annual | 0.97342 | 0.93625 | 0.997 | 1
Gasoline | 2024 | 0 | 0 | 0 | 0 | G2-CARB | 1978 | Annual | 0.97342 | 0.93625 | 0.997 | 1
LPG | 2024 | 0 | 0 | 0 | 0 | G2-CARB | 1977 | Annual | 0.97342 | 0.93625 | 0.997 | 1
Diesel | 2025 | 0 | 0 | 0 | 0 | G2-CARB | 1976 | Annual | 0.97342 | 0.93625 | 0.997 | 1
Gasoline | 2025 | 0 | 0 | 0 | 0 | G2-CARB | 1975 | Annual | 0.97342 | 0.93625 | 0.997 | 1
LPG | 2025 | 0 | 0 | 0 | 0 | G2-CARB | 1974 | Annual | 0.97342 | 0.93625 | 0.997 | 1
Diesel | 2026 | 0 | 0 | 0 | 0 | G2-CARB | 1973 | Annual | 0.97342 | 0.93625 | 0.997 | 1
Gasoline | 2026 | 0 | 0 | 0 | 0 | G2-CARB | 1972 | Annual | 0.97342 | 0.93625 | 0.997 | 1
LPG | 2026 | 0 | 0 | 0 | 0 | G2-CARB | 1971 | Annual | 0.97342 | 0.93625 | 0.997 | 1
Diesel | 2027 | 0 | 0 | 0 | 0 | G2-CARB | 1970 | Annual | 0.97342 | 0.93625 | 0.997 | 1
Gasoline | 2027 | 0 | 0 | 0 | 0 | G2-CARB | 1969 | Annual | 0.97342 | 0.93625 | 0.997 | 1
LPG | 2027 | 0 | 0 | 0 | 0 | G2-CARB | 1968 | Annual | 0.97342 | 0.93625 | 0.997 | 1
Diesel | 2028 | 0 | 0 | 0 | 0 | G2-CARB | 1967 | Annual | 0.97342 | 0.93625 | 0.997 | 1
Gasoline | 2028 | 0 | 0 | 0 | 0 | G2-CARB | 1966 | Annual | 0.97342 | 0.93625 | 0.997 | 1
LPG | 2028 | 0 | 0 | 0 | 0 | G2-CARB | 1965 | Annual | 0.97342 | 0.93625 | 0.997 | 1
Diesel | 2029 | 0 | 0 | 0 | 0 | G2-CARB | 1964 | Annual | 0.97342 | 0.93625 | 0.997 | 1
Gasoline | 2029 | 0 | 0 | 0 | 0 | G2-CARB | 1963 | Annual | 0.97342 | 0.93625 | 0.997 | 1
LPG | 2029 | 0 | 0 | 0 | 0 | G2-CARB | 1962 | Annual | 0.97342 | 0.93625 | 0.997 | 1
Diesel | 2030 | 0 | 0 | 0 | 0 | G2-CARB | 1961 | Annual | 0.97342 | 0.93625 | 0.997 | 1
Gasoline | 2030 | 0 | 0 | 0 | 0 | G2-CARB | 1960 | Annual | 0.97342 | 0.93625 | 0.997 | 1
LPG | 2030 | 0 | 0 | 0 | 0 | G2-CARB | 1959 | Annual | 0.97342 | 0.93625 | 0.997 | 1
Diesel | 2031 | 0 | 0 | 0 | 0 | G2-CARB | 1958 | Annual | 0.97342 | 0.93625 | 0.997 | 1
Gasoline | 2031 | 0 | 0 | 0 | 0 | G2-CARB | 1957 | Annual | 0.97342 | 0.93625 | 0.997 | 1
LPG | 2031 | 0 | 0 | 0 | 0 | G2-CARB | 1956 | Annual | 0.97342 | 0.93625 | 0.997 | 1
Diesel | 2032 | 0 | 0 | 0 | 0 | G2-CARB | 1955 | Annual | 0.97342 | 0.93625 | 0.997 | 1
Gasoline | 2032 | 0 | 0 | 0 | 0 | G2-CARB | 1954 | Annual | 0.97342 | 0.93625 | 0.997 | 1
LPG | 2032 | 0 | 0 | 0 | 0 | G2-CARB | 1953 | Annual | 0.97342 | 0.93625 | 0.997 | 1
[6 empty] | G2-CARB | 1952 | Annual | 0.97342 | 0.93625 | 0.997 | 1
[6 empty] | G2-CARB | 1951 | Annual | 0.97342 | 0.93625 | 0.997 | 1
[6 empty] | G2-CARB | 1950 | Annual | 0.97342 | 0.93625 | 0.997 | 1
[6 empty] | G2-CARB | 1949 | Annual | 0.97342 | 0.93625 | 0.997 | 1
[6 empty] | G2-CARB | 1948 | Annual | 0.97342 | 0.93625 | 0.997 | 1
[6 empty] | G2-CARB | 1947 | Annual | 0.97342 | 0.93625 | 0.997 | 1
[6 empty] | G2-CARB | 1946 | Annual | 0.97342 | 0.93625 | 0.997 | 1
[6 empty] | G2-CARB | 1945 | Annual | 0.97342 | 0.93625 | 0.997 | 1
[6 empty] | G2-CARB | 1944 | Annual | 0.97342 | 0.93625 | 0.997 | 1
[6 empty] | G2-CARB | 1943 | Annual | 0.97342 | 0.93625 | 0.997 | 1
[6 empty] | G2-CARB | 1942 | Annual | 0.97342 | 0.93625 | 0.997 | 1
[6 empty] | G2-CARB | 1941 | Annual | 0.97342 | 0.93625 | 0.997 | 1
[6 empty] | G2-CARB | 1940 | Annual | 0.97342 | 0.93625 | 0.997 | 1
[6 empty] | G2-CARB | 1939 | Annual | 0.97342 | 0.93625 | 0.997 | 1
[6 empty] | G2-CARB | 1938 | Annual | 0.97342 | 0.93625 | 0.997 | 1
[6 empty] | G2-CARB | 1937 | Annual | 0.97342 | 0.93625 | 0.997 | 1
[6 empty] | G2-CARB | 1936 | Annual | 0.97342 | 0.93625 | 0.997 | 1
[6 empty] | G2-CARB | 1935 | Annual | 0.97342 | 0.93625 | 0.997 | 1
[6 empty] | G2-CARB | 1934 | Annual | 0.97342 | 0.93625 | 0.997 | 1
[6 empty] | G2-CARB | 1933 | Annual | 0.97342 | 0.93625 | 0.997 | 1
[6 empty] | G2-CARB | 1932 | Annual | 0.97342 | 0.93625 | 0.997 | 1
[6 empty] | G2-CARB | 1991 | Annual | 1 | 1 | 1 | 1
[6 empty] | G2-CARB | 1990 | Annual | 1 | 1 | 1 | 1
[6 empty] | G2-CARB | 1989 | Annual | 1 | 1 | 1 | 1
[6 empty] | G2-CARB | 1988 | Annual | 1 | 1 | 1 | 1
[6 empty] | G2-CARB | 1987 | Annual | 1 | 1 | 1 | 1
[6 empty] | G2-CARB | 1986 | Annual | 1 | 1 | 1 | 1
[6 empty] | G2-CARB | 1985 | Annual | 1 | 1 | 1 | 1
[6 empty] | G2-CARB | 1984 | Annual | 1 | 1 | 1 | 1
[6 empty] | G2-CARB | 1983 | Annual | 1 | 1 | 1 | 1
[6 empty] | G2-CARB | 1982 | Annual | 1 | 1 | 1 | 1
[6 empty] | G2-CARB | 1981 | Annual | 1 | 1 | 1 | 1
[6 empty] | G2-CARB | 1980 | Annual | 1 | 1 | 1 | 1
[6 empty] | G2-CARB | 1979 | Annual | 1 | 1 | 1 | 1
[6 empty] | G2-CARB | 1978 | Annual | 1 | 1 | 1 | 1
[6 empty] | G2-CARB | 1977 | Annual | 1 | 1 | 1 | 1
[6 empty] | G2-CARB | 1976 | Annual | 1 | 1 | 1 | 1
[6 empty] | G2-CARB | 1975 | Annual | 1 | 1 | 1 | 1
[6 empty] | G2-CARB | 1974 | Annual | 1 | 1 | 1 | 1
[6 empty] | G2-CARB | 1973 | Annual | 1 | 1 | 1 | 1
[6 empty] | G2-CARB | 1972 | Annual | 1 | 1 | 1 | 1
[6 empty] | G2-CARB | 1971 | Annual | 1 | 1 | 1 | 1
[6 empty] | G2-CARB | 1970 | Annual | 1 | 1 | 1 | 1
[6 empty] | G2-CARB | 1969 | Annual | 1 | 1 | 1 | 1
[6 empty] | G2-CARB | 1968 | Annual | 1 | 1 | 1 | 1
[6 empty] | G2-CARB | 1967 | Annual | 1 | 1 | 1 | 1
[6 empty] | G2-CARB | 1966 | Annual | 1 | 1 | 1 | 1
[6 empty] | G2-CARB | 1965 | Annual | 1 | 1 | 1 | 1
[6 empty] | G2-CARB | 1964 | Annual | 1 | 1 | 1 | 1
[6 empty] | G2-CARB | 1963 | Annual | 1 | 1 | 1 | 1
[6 empty] | G2-CARB | 1962 | Annual | 1 | 1 | 1 | 1
[6 empty] | G2-CARB | 1961 | Annual | 1 | 1 | 1 | 1
[6 empty] | G2-CARB | 1960 | Annual | 1 | 1 | 1 | 1
[6 empty] | G2-CARB | 1959 | Annual | 1 | 1 | 1 | 1
[6 empty] | G2-CARB | 1958 | Annual | 1 | 1 | 1 | 1
[6 empty] | G2-CARB | 1957 | Annual | 1 | 1 | 1 | 1
[6 empty] | G2-CARB | 1956 | Annual | 1 | 1 | 1 | 1
[6 empty] | G2-CARB | 1955 | Annual | 1 | 1 | 1 | 1
[6 empty] | G2-CARB | 1954 | Annual | 1 | 1 | 1 | 1
[6 empty] | G2-CARB | 1953 | Annual | 1 | 1 | 1 | 1
[6 empty] | G2-CARB | 1952 | Annual | 1 | 1 | 1 | 1
[6 empty] | G2-CARB | 1951 | Annual | 1 | 1 | 1 | 1
[6 empty] | G2-CARB | 1950 | Annual | 1 | 1 | 1 | 1
[6 empty] | G2-CARB | 1949 | Annual | 1 | 1 | 1 | 1
[6 empty] | G2-CARB | 1948 | Annual | 1 | 1 | 1 | 1
[6 empty] | G2-CARB | 1947 | Annual | 1 | 1 | 1 | 1
[6 empty] | G2-CARB | 1946 | Annual | 1 | 1 | 1 | 1
[6 empty] | G2-CARB | 1945 | Annual | 1 | 1 | 1 | 1
[6 empty] | G2-CARB | 1944 | Annual | 1 | 1 | 1 | 1
[6 empty] | G2-CARB | 1943 | Annual | 1 | 1 | 1 | 1
[6 empty] | G2-CARB | 1942 | Annual | 1 | 1 | 1 | 1
[6 empty] | G2-CARB | 1941 | Annual | 1 | 1 | 1 | 1
[6 empty] | G2-CARB | 1940 | Annual | 1 | 1 | 1 | 1
[6 empty] | G2-CARB | 1939 | Annual | 1 | 1 | 1 | 1
[6 empty] | G2-CARB | 1938 | Annual | 1 | 1 | 1 | 1
[6 empty] | G2-CARB | 1937 | Annual | 1 | 1 | 1 | 1
[6 empty] | G2-CARB | 1936 | Annual | 1 | 1 | 1 | 1
[6 empty] | G2-CARB | 1935 | Annual | 1 | 1 | 1 | 1
[6 empty] | G2-CARB | 1934 | Annual | 1 | 1 | 1 | 1
[6 empty] | G2-CARB | 1933 | Annual | 1 | 1 | 1 | 1
[6 empty] | G2-CARB | 1932 | Annual | 1 | 1 | 1 | 1
[6 empty] | G2-CARB | 1931 | Annual | 1 | 1 | 1 | 1
[6 empty] | G2-CARB | 1930 | Annual | 1 | 1 | 1 | 1
[6 empty] | G2-FI | 2050 | Annual | 1 | 1 | 0.977 | 1
[6 empty] | G2-FI | 2049 | Annual | 1 | 1 | 0.977 | 1
[6 empty] | G2-FI | 2048 | Annual | 1 | 1 | 0.977 | 1
[6 empty] | G2-FI | 2047 | Annual | 1 | 1 | 0.977 | 1
[6 empty] | G2-FI | 2046 | Annual | 1 | 1 | 0.977 | 1
[6 empty] | G2-FI | 2045 | Annual | 1 | 1 | 0.977 | 1
[6 empty] | G2-FI | 2044 | Annual | 1 | 1 | 0.977 | 1
[6 empty] | G2-FI | 2043 | Annual | 1 | 1 | 0.977 | 1
[6 empty] | G2-FI | 2042 | Annual | 1 | 1 | 0.977 | 1
[6 empty] | G2-FI | 2041 | Annual | 1 | 1 | 0.977 | 1
[6 empty] | G2-FI | 2040 | Annual | 1 | 1 | 0.977 | 1
[6 empty] | G2-FI | 2039 | Annual | 1 | 1 | 0.977 | 1
[6 empty] | G2-FI | 2038 | Annual | 1 | 1 | 0.977 | 1
[6 empty] | G2-FI | 2037 | Annual | 1 | 1 | 0.977 | 1
[6 empty] | G2-FI | 2036 | Annual | 1 | 1 | 0.977 | 1
[6 empty] | G2-FI | 2035 | Annual | 1 | 1 | 0.977 | 1
[6 empty] | G2-FI | 2034 | Annual | 1 | 1 | 0.977 | 1
[6 empty] | G2-FI | 2033 | Annual | 1 | 1 | 0.977 | 1
[6 empty] | G2-FI | 2032 | Annual | 1 | 1 | 0.977 | 1
[6 empty] | G2-FI | 2031 | Annual | 1 | 1 | 0.977 | 1
[6 empty] | G2-FI | 2030 | Annual | 1 | 1 | 0.977 | 1
[6 empty] | G2-FI | 2029 | Annual | 1 | 1 | 0.977 | 1
[6 empty] | G2-FI | 2028 | Annual | 1 | 1 | 0.977 | 1
[6 empty] | G2-FI | 2027 | Annual | 1 | 1 | 0.977 | 1
[6 empty] | G2-FI | 2026 | Annual | 1 | 1 | 0.977 | 1
[6 empty] | G2-FI | 2025 | Annual | 1 | 1 | 0.977 | 1
[6 empty] | G2-FI | 2024 | Annual | 1 | 1 | 0.977 | 1
[6 empty] | G2-FI | 2023 | Annual | 1 | 1 | 0.977 | 1
[6 empty] | G2-FI | 2022 | Annual | 1 | 1 | 0.977 | 1
[6 empty] | G2-FI | 2021 | Annual | 1 | 1 | 0.977 | 1
[6 empty] | G2-FI | 2020 | Annual | 1 | 1 | 0.977 | 1
[6 empty] | G2-FI | 2019 | Annual | 1 | 1 | 0.977 | 1
[6 empty] | G2-FI | 2018 | Annual | 1 | 1 | 0.977 | 1
[6 empty] | G2-FI | 2017 | Annual | 1 | 1 | 0.977 | 1
[6 empty] | G2-FI | 2016 | Annual | 1 | 1 | 0.977 | 1
[6 empty] | G2-FI | 2015 | Annual | 1 | 1 | 0.977 | 1
[6 empty] | G2-FI | 2014 | Annual | 1 | 1 | 0.977 | 1
[6 empty] | G2-FI | 2013 | Annual | 1 | 1 | 0.977 | 1
[6 empty] | G2-FI | 2012 | Annual | 1 | 1 | 0.977 | 1
[6 empty] | G2-FI | 2011 | Annual | 1 | 1 | 0.977 | 1
[6 empty] | G2-FI | 2010 | Annual | 1 | 1 | 0.977 | 1
[6 empty] | G2-FI | 2009 | Annual | 1 | 1 | 0.977 | 1
[6 empty] | G2-FI | 2008 | Annual | 1 | 1 | 0.977 | 1
[6 empty] | G2-FI | 2007 | Annual | 1 | 1 | 0.977 | 1
[6 empty] | G2-FI | 2006 | Annual | 1 | 1 | 0.977 | 1
[6 empty] | G2-FI | 2005 | Annual | 1 | 1 | 0.977 | 1
[6 empty] | G2-FI | 2004 | Annual | 1 | 1 | 0.977 | 1
[6 empty] | G2-FI | 2003 | Annual | 1 | 1 | 0.977 | 1
[6 empty] | G2-FI | 2002 | Annual | 1 | 1 | 0.977 | 1
[6 empty] | G2-FI | 2001 | Annual | 1 | 1 | 0.977 | 1
[6 empty] | G2-FI | 2000 | Annual | 1 | 1 | 0.977 | 1
[6 empty] | G2-FI | 1999 | Annual | 1 | 1 | 0.977 | 1
[6 empty] | G2-FI | 1998 | Annual | 1 | 1 | 0.977 | 1
[6 empty] | G2-FI | 1997 | Annual | 1 | 1 | 0.977 | 1
[6 empty] | G2-FI | 1996 | Annual | 1 | 1 | 0.977 | 1
[6 empty] | G2-FI | 1995 | Annual | 0.85 | 0.795 | 0.867 | 1
[6 empty] | G2-FI | 1994 | Annual | 0.85 | 0.795 | 0.867 | 1
[6 empty] | G2-FI | 1993 | Annual | 0.85 | 0.795 | 0.867 | 1
[6 empty] | G2-FI | 1992 | Annual | 0.85 | 0.795 | 0.867 | 1
[6 empty] | G2-FI | 1991 | Annual | 0.85 | 0.795 | 0.867 | 1
[6 empty] | G2-FI | 1990 | Annual | 0.85 | 0.795 | 0.867 | 1
[6 empty] | G2-FI | 1989 | Annual | 0.85 | 0.795 | 0.867 | 1
[6 empty] | G2-FI | 1988 | Annual | 0.85 | 0.795 | 0.867 | 1
[6 empty] | G2-FI | 1987 | Annual | 0.85 | 0.795 | 0.867 | 1
[6 empty] | G2-FI | 1986 | Annual | 0.85 | 0.795 | 0.867 | 1
[6 empty] | G2-FI | 1985 | Annual | 0.85 | 0.795 | 0.867 | 1
[6 empty] | G2-FI | 1984 | Annual | 0.85 | 0.795 | 0.867 | 1
[6 empty] | G2-FI | 1983 | Annual | 0.85 | 0.795 | 0.867 | 1
[6 empty] | G2-FI | 1982 | Annual | 0.85 | 0.795 | 0.867 | 1
[6 empty] | G2-FI | 1981 | Annual | 0.85 | 0.795 | 0.867 | 1
[6 empty] | G2-FI | 1980 | Annual | 0.85 | 0.795 | 0.867 | 1
[6 empty] | G2-FI | 1979 | Annual | 0.85 | 0.795 | 0.867 | 1
[6 empty] | G2-FI | 1978 | Annual | 0.85 | 0.795 | 0.867 | 1
[6 empty] | G2-FI | 1977 | Annual | 0.85 | 0.795 | 0.867 | 1
[6 empty] | G2-FI | 1976 | Annual | 0.85 | 0.795 | 0.867 | 1
[6 empty] | G2-FI | 1975 | Annual | 0.85 | 0.795 | 0.867 | 1
[6 empty] | G2-FI | 1974 | Annual | 0.85 | 0.795 | 0.867 | 1
[6 empty] | G2-FI | 1973 | Annual | 0.85 | 0.795 | 0.867 | 1
[6 empty] | G2-FI | 1972 | Annual | 0.85 | 0.795 | 0.867 | 1
[6 empty] | G2-FI | 1971 | Annual | 0.85 | 0.795 | 0.867 | 1
[6 empty] | G2-FI | 1970 | Annual | 0.85 | 0.795 | 0.867 | 1
[6 empty] | G2-FI | 1969 | Annual | 0.85 | 0.795 | 0.867 | 1
[6 empty] | G2-FI | 1968 | Annual | 0.85 | 0.795 | 0.867 | 1
[6 empty] | G2-FI | 1967 | Annual | 0.85 | 0.795 | 0.867 | 1
[6 empty] | G2-FI | 1966 | Annual | 0.85 | 0.795 | 0.867 | 1
[6 empty] | G2-FI | 1965 | Annual | 0.85 | 0.795 | 0.867 | 1
[6 empty] | G2-FI | 1964 | Annual | 0.85 | 0.795 | 0.867 | 1
[6 empty] | G2-FI | 1963 | Annual | 0.85 | 0.795 | 0.867 | 1
[6 empty] | G2-FI | 1962 | Annual | 0.85 | 0.795 | 0.867 | 1
[6 empty] | G2-FI | 1961 | Annual | 0.85 | 0.795 | 0.867 | 1
[6 empty] | G2-FI | 1960 | Annual | 0.85 | 0.795 | 0.867 | 1
[6 empty] | G2-FI | 1959 | Annual | 0.85 | 0.795 | 0.867 | 1
[6 empty] | G2-FI | 1958 | Annual | 0.85 | 0.795 | 0.867 | 1
[6 empty] | G2-FI | 1957 | Annual | 0.85 | 0.795 | 0.867 | 1
[6 empty] | G2-FI | 1956 | Annual | 0.85 | 0.795 | 0.867 | 1
[6 empty] | G2-FI | 1955 | Annual | 0.85 | 0.795 | 0.867 | 1
[6 empty] | G2-FI | 1954 | Annual | 0.85 | 0.795 | 0.867 | 1
[6 empty] | G2-FI | 1953 | Annual | 0.85 | 0.795 | 0.867 | 1
[6 empty] | G2-FI | 1952 | Annual | 0.85 | 0.795 | 0.867 | 1
[6 empty] | G2-FI | 1951 | Annual | 0.85 | 0.795 | 0.867 | 1
[6 empty] | G2-FI | 1950 | Annual | 0.85 | 0.795 | 0.867 | 1
[6 empty] | G2-FI | 1949 | Annual | 0.85 | 0.795 | 0.867 | 1
[6 empty] | G2-FI | 1948 | Annual | 0.85 | 0.795 | 0.867 | 1
[6 empty] | G2-FI | 1947 | Annual | 0.85 | 0.795 | 0.867 | 1
[6 empty] | G2-FI | 1946 | Annual | 0.85 | 0.795 | 0.867 | 1
[6 empty] | G2-FI | 1945 | Annual | 0.85 | 0.795 | 0.867 | 1
[6 empty] | G2-FI | 1944 | Annual | 0.85 | 0.795 | 0.867 | 1
[6 empty] | G2-FI | 2003 | Annual | 1 | 1 | 1 | 1
[6 empty] | G2-FI | 2002 | Annual | 1 | 1 | 1 | 1
[6 empty] | G2-FI | 2001 | Annual | 1 | 1 | 1 | 1
[6 empty] | G2-FI | 2000 | Annual | 1 | 1 | 1 | 1
[6 empty] | G2-FI | 1999 | Annual | 1 | 1 | 1 | 1
[6 empty] | G2-FI | 1998 | Annual | 1 | 1 | 1 | 1
[6 empty] | G2-FI | 1997 | Annual | 1 | 1 | 1 | 1
[6 empty] | G2-FI | 1996 | Annual | 1 | 1 | 1 | 1
[6 empty] | G2-FI | 1995 | Annual | 0.85 | 0.795 | 0.887 | 1
[6 empty] | G2-FI | 1994 | Annual | 0.85 | 0.795 | 0.887 | 1
[6 empty] | G2-FI | 1993 | Annual | 0.85 | 0.795 | 0.887 | 1
[6 empty] | G2-FI | 1992 | Annual | 0.85 | 0.795 | 0.887 | 1
[6 empty] | G2-FI | 1991 | Annual | 0.85 | 0.795 | 0.887 | 1
[6 empty] | G2-FI | 1990 | Annual | 0.85 | 0.795 | 0.887 | 1
[6 empty] | G2-FI | 1989 | Annual | 0.85 | 0.795 | 0.887 | 1
[6 empty] | G2-FI | 1988 | Annual | 0.85 | 0.795 | 0.887 | 1
[6 empty] | G2-FI | 1987 | Annual | 0.85 | 0.795 | 0.887 | 1
[6 empty] | G2-FI | 1986 | Annual | 0.85 | 0.795 | 0.887 | 1
[6 empty] | G2-FI | 1985 | Annual | 0.85 | 0.795 | 0.887 | 1
[6 empty] | G2-FI | 1984 | Annual | 0.85 | 0.795 | 0.887 | 1
[6 empty] | G2-FI | 1983 | Annual | 0.85 | 0.795 | 0.887 | 1
[6 empty] | G2-FI | 1982 | Annual | 0.85 | 0.795 | 0.887 | 1
[6 empty] | G2-FI | 1981 | Annual | 0.85 | 0.795 | 0.887 | 1
[6 empty] | G2-FI | 1980 | Annual | 0.85 | 0.795 | 0.887 | 1
[6 empty] | G2-FI | 1979 | Annual | 0.85 | 0.795 | 0.887 | 1
[6 empty] | G2-FI | 1978 | Annual | 0.85 | 0.795 | 0.887 | 1
[6 empty] | G2-FI | 1977 | Annual | 0.85 | 0.795 | 0.887 | 1
[6 empty] | G2-FI | 1976 | Annual | 0.85 | 0.795 | 0.887 | 1
[6 empty] | G2-FI | 1975 | Annual | 0.85 | 0.795 | 0.887 | 1
[6 empty] | G2-FI | 1974 | Annual | 0.85 | 0.795 | 0.887 | 1
[6 empty] | G2-FI | 1973 | Annual | 0.85 | 0.795 | 0.887 | 1
[6 empty] | G2-FI | 1972 | Annual | 0.85 | 0.795 | 0.887 | 1
[6 empty] | G2-FI | 1971 | Annual | 0.85 | 0.795 | 0.887 | 1
[6 empty] | G2-FI | 1970 | Annual | 0.85 | 0.795 | 0.887 | 1
[6 empty] | G2-FI | 1969 | Annual | 0.85 | 0.795 | 0.887 | 1
[6 empty] | G2-FI | 1968 | Annual | 0.85 | 0.795 | 0.887 | 1
[6 empty] | G2-FI | 1967 | Annual | 0.85 | 0.795 | 0.887 | 1
[6 empty] | G2-FI | 1966 | Annual | 0.85 | 0.795 | 0.887 | 1
[6 empty] | G2-FI | 1965 | Annual | 0.85 | 0.795 | 0.887 | 1
[6 empty] | G2-FI | 1964 | Annual | 0.85 | 0.795 | 0.887 | 1
[6 empty] | G2-FI | 1963 | Annual | 0.85 | 0.795 | 0.887 | 1
[6 empty] | G2-FI | 1962 | Annual | 0.85 | 0.795 | 0.887 | 1
[6 empty] | G2-FI | 1961 | Annual | 0.85 | 0.795 | 0.887 | 1
[6 empty] | G2-FI | 1960 | Annual | 0.85 | 0.795 | 0.887 | 1
[6 empty] | G2-FI | 1959 | Annual | 0.85 | 0.795 | 0.887 | 1
[6 empty] | G2-FI | 1958 | Annual | 0.85 | 0.795 | 0.887 | 1
[6 empty] | G2-FI | 1957 | Annual | 0.85 | 0.795 | 0.887 | 1
[6 empty] | G2-FI | 1956 | Annual | 0.85 | 0.795 | 0.887 | 1
[6 empty] | G2-FI | 1955 | Annual | 0.85 | 0.795 | 0.887 | 1
[6 empty] | G2-FI | 1954 | Annual | 0.85 | 0.795 | 0.887 | 1
[6 empty] | G2-FI | 1953 | Annual | 0.85 | 0.795 | 0.887 | 1
[6 empty] | G2-FI | 1952 | Annual | 0.85 | 0.795 | 0.887 | 1
[6 empty] | G2-FI | 1951 | Annual | 0.85 | 0.795 | 0.887 | 1
[6 empty] | G2-FI | 1950 | Annual | 0.85 | 0.795 | 0.887 | 1
[6 empty] | G2-FI | 1949 | Annual | 0.85 | 0.795 | 0.887 | 1
[6 empty] | G2-FI | 1948 | Annual | 0.85 | 0.795 | 0.887 | 1
[6 empty] | G2-FI | 1947 | Annual | 0.85 | 0.795 | 0.887 | 1
[6 empty] | G2-FI | 1946 | Annual | 0.85 | 0.795 | 0.887 | 1
[6 empty] | G2-FI | 1945 | Annual | 0.85 | 0.795 | 0.887 | 1
[6 empty] | G2-FI | 1944 | Annual | 0.85 | 0.795 | 0.887 | 1
[6 empty] | G2-FI | 1943 | Annual | 0.85 | 0.795 | 0.887 | 1
[6 empty] | G2-FI | 1942 | Annual | 0.85 | 0.795 | 0.887 | 1
[6 empty] | G2-FI | 1941 | Annual | 0.85 | 0.795 | 0.887 | 1
[6 empty] | G2-FI | 1940 | Annual | 0.85 | 0.795 | 0.887 | 1
[6 empty] | G2-FI | 1939 | Annual | 0.85 | 0.795 | 0.887 | 1
[6 empty] | G2-FI | 1938 | Annual | 0.85 | 0.795 | 0.887 | 1
[6 empty] | G2-FI | 1937 | Annual | 0.85 | 0.795 | 0.887 | 1
[6 empty] | G2-FI | 1936 | Annual | 0.85 | 0.795 | 0.887 | 1
[6 empty] | G2-FI | 1995 | Annual | 0.97342 | 0.93625 | 0.997 | 1
[6 empty] | G2-FI | 1994 | Annual | 0.97342 | 0.93625 | 0.997 | 1
[6 empty] | G2-FI | 1993 | Annual | 0.97342 | 0.93625 | 0.997 | 1
[6 empty] | G2-FI | 1992 | Annual | 0.97342 | 0.93625 | 0.997 | 1
[6 empty] | G2-FI | 1991 | Annual | 0.97342 | 0.93625 | 0.997 | 1
[6 empty] | G2-FI | 1990 | Annual | 0.97342 | 0.93625 | 0.997 | 1
[6 empty] | G2-FI | 1989 | Annual | 0.97342 | 0.93625 | 0.997 | 1
[6 empty] | G2-FI | 1988 | Annual | 0.97342 | 0.93625 | 0.997 | 1
[6 empty] | G2-FI | 1987 | Annual | 0.97342 | 0.93625 | 0.997 | 1
[6 empty] | G2-FI | 1986 | Annual | 0.97342 | 0.93625 | 0.997 | 1
[6 empty] | G2-FI | 1985 | Annual | 0.97342 | 0.93625 | 0.997 | 1
[6 empty] | G2-FI | 1984 | Annual | 0.97342 | 0.93625 | 0.997 | 1
[6 empty] | G2-FI | 1983 | Annual | 0.97342 | 0.93625 | 0.997 | 1
[6 empty] | G2-FI | 1982 | Annual | 0.97342 | 0.93625 | 0.997 | 1
[6 empty] | G2-FI | 1981 | Annual | 0.97342 | 0.93625 | 0.997 | 1
[6 empty] | G2-FI | 1980 | Annual | 0.97342 | 0.93625 | 0.997 | 1
[6 empty] | G2-FI | 1979 | Annual | 0.97342 | 0.93625 | 0.997 | 1
[6 empty] | G2-FI | 1978 | Annual | 0.97342 | 0.93625 | 0.997 | 1
[6 empty] | G2-FI | 1977 | Annual | 0.97342 | 0.93625 | 0.997 | 1
[6 empty] | G2-FI | 1976 | Annual | 0.97342 | 0.93625 | 0.997 | 1
[6 empty] | G2-FI | 1975 | Annual | 0.97342 | 0.93625 | 0.997 | 1
[6 empty] | G2-FI | 1974 | Annual | 0.97342 | 0.93625 | 0.997 | 1
[6 empty] | G2-FI | 1973 | Annual | 0.97342 | 0.93625 | 0.997 | 1
[6 empty] | G2-FI | 1972 | Annual | 0.97342 | 0.93625 | 0.997 | 1
[6 empty] | G2-FI | 1971 | Annual | 0.97342 | 0.93625 | 0.997 | 1
[6 empty] | G2-FI | 1970 | Annual | 0.97342 | 0.93625 | 0.997 | 1
[6 empty] | G2-FI | 1969 | Annual | 0.97342 | 0.93625 | 0.997 | 1
[6 empty] | G2-FI | 1968 | Annual | 0.97342 | 0.93625 | 0.997 | 1
[6 empty] | G2-FI | 1967 | Annual | 0.97342 | 0.93625 | 0.997 | 1
[6 empty] | G2-FI | 1966 | Annual | 0.97342 | 0.93625 | 0.997 | 1
[6 empty] | G2-FI | 1965 | Annual | 0.97342 | 0.93625 | 0.997 | 1
[6 empty] | G2-FI | 1964 | Annual | 0.97342 | 0.93625 | 0.997 | 1
[6 empty] | G2-FI | 1963 | Annual | 0.97342 | 0.93625 | 0.997 | 1
[6 empty] | G2-FI | 1962 | Annual | 0.97342 | 0.93625 | 0.997 | 1
[6 empty] | G2-FI | 1961 | Annual | 0.97342 | 0.93625 | 0.997 | 1
[6 empty] | G2-FI | 1960 | Annual | 0.97342 | 0.93625 | 0.997 | 1
[6 empty] | G2-FI | 1959 | Annual | 0.97342 | 0.93625 | 0.997 | 1
[6 empty] | G2-FI | 1958 | Annual | 0.97342 | 0.93625 | 0.997 | 1
[6 empty] | G2-FI | 1957 | Annual | 0.97342 | 0.93625 | 0.997 | 1
[6 empty] | G2-FI | 1956 | Annual | 0.97342 | 0.93625 | 0.997 | 1
[6 empty] | G2-FI | 1955 | Annual | 0.97342 | 0.93625 | 0.997 | 1
[6 empty] | G2-FI | 1954 | Annual | 0.97342 | 0.93625 | 0.997 | 1
[6 empty] | G2-FI | 1953 | Annual | 0.97342 | 0.93625 | 0.997 | 1
[6 empty] | G2-FI | 1952 | Annual | 0.97342 | 0.93625 | 0.997 | 1
[6 empty] | G2-FI | 1951 | Annual | 0.97342 | 0.93625 | 0.997 | 1
[6 empty] | G2-FI | 1950 | Annual | 0.97342 | 0.93625 | 0.997 | 1
[6 empty] | G2-FI | 1949 | Annual | 0.97342 | 0.93625 | 0.997 | 1
[6 empty] | G2-FI | 1948 | Annual | 0.97342 | 0.93625 | 0.997 | 1
[6 empty] | G2-FI | 1947 | Annual | 0.97342 | 0.93625 | 0.997 | 1
[6 empty] | G2-FI | 1946 | Annual | 0.97342 | 0.93625 | 0.997 | 1
[6 empty] | G2-FI | 1945 | Annual | 0.97342 | 0.93625 | 0.997 | 1
[6 empty] | G2-FI | 1944 | Annual | 0.97342 | 0.93625 | 0.997 | 1
[6 empty] | G2-FI | 1943 | Annual | 0.97342 | 0.93625 | 0.997 | 1
[6 empty] | G2-FI | 1942 | Annual | 0.97342 | 0.93625 | 0.997 | 1
[6 empty] | G2-FI | 1941 | Annual | 0.97342 | 0.93625 | 0.997 | 1
[6 empty] | G2-FI | 1940 | Annual | 0.97342 | 0.93625 | 0.997 | 1
[6 empty] | G2-FI | 1939 | Annual | 0.97342 | 0.93625 | 0.997 | 1
[6 empty] | G2-FI | 1938 | Annual | 0.97342 | 0.93625 | 0.997 | 1
[6 empty] | G2-FI | 1937 | Annual | 0.97342 | 0.93625 | 0.997 | 1
[6 empty] | G2-FI | 1936 | Annual | 0.97342 | 0.93625 | 0.997 | 1
[6 empty] | G2-FI | 1935 | Annual | 0.97342 | 0.93625 | 0.997 | 1
[6 empty] | G2-FI | 1934 | Annual | 0.97342 | 0.93625 | 0.997 | 1
[6 empty] | G2-FI | 1933 | Annual | 0.97342 | 0.93625 | 0.997 | 1
[6 empty] | G2-FI | 1932 | Annual | 0.97342 | 0.93625 | 0.997 | 1
[6 empty] | G2-FI | 1991 | Annual | 1 | 1 | 1 | 1
[6 empty] | G2-FI | 1990 | Annual | 1 | 1 | 1 | 1
[6 empty] | G2-FI | 1989 | Annual | 1 | 1 | 1 | 1
[6 empty] | G2-FI | 1988 | Annual | 1 | 1 | 1 | 1
[6 empty] | G2-FI | 1987 | Annual | 1 | 1 | 1 | 1
[6 empty] | G2-FI | 1986 | Annual | 1 | 1 | 1 | 1
[6 empty] | G2-FI | 1985 | Annual | 1 | 1 | 1 | 1
[6 empty] | G2-FI | 1984 | Annual | 1 | 1 | 1 | 1
[6 empty] | G2-FI | 1983 | Annual | 1 | 1 | 1 | 1
[6 empty] | G2-FI | 1982 | Annual | 1 | 1 | 1 | 1
[6 empty] | G2-FI | 1981 | Annual | 1 | 1 | 1 | 1
[6 empty] | G2-FI | 1980 | Annual | 1 | 1 | 1 | 1
[6 empty] | G2-FI | 1979 | Annual | 1 | 1 | 1 | 1
[6 empty] | G2-FI | 1978 | Annual | 1 | 1 | 1 | 1
[6 empty] | G2-FI | 1977 | Annual | 1 | 1 | 1 | 1
[6 empty] | G2-FI | 1976 | Annual | 1 | 1 | 1 | 1
[6 empty] | G2-FI | 1975 | Annual | 1 | 1 | 1 | 1
[6 empty] | G2-FI | 1974 | Annual | 1 | 1 | 1 | 1
[6 empty] | G2-FI | 1973 | Annual | 1 | 1 | 1 | 1
[6 empty] | G2-FI | 1972 | Annual | 1 | 1 | 1 | 1
[6 empty] | G2-FI | 1971 | Annual | 1 | 1 | 1 | 1
[6 empty] | G2-FI | 1970 | Annual | 1 | 1 | 1 | 1
[6 empty] | G2-FI | 1969 | Annual | 1 | 1 | 1 | 1
[6 empty] | G2-FI | 1968 | Annual | 1 | 1 | 1 | 1
[6 empty] | G2-FI | 1967 | Annual | 1 | 1 | 1 | 1
[6 empty] | G2-FI | 1966 | Annual | 1 | 1 | 1 | 1
[6 empty] | G2-FI | 1965 | Annual | 1 | 1 | 1 | 1
[6 empty] | G2-FI | 1964 | Annual | 1 | 1 | 1 | 1
[6 empty] | G2-FI | 1963 | Annual | 1 | 1 | 1 | 1
[6 empty] | G2-FI | 1962 | Annual | 1 | 1 | 1 | 1
[6 empty] | G2-FI | 1961 | Annual | 1 | 1 | 1 | 1
[6 empty] | G2-FI | 1960 | Annual | 1 | 1 | 1 | 1
[6 empty] | G2-FI | 1959 | Annual | 1 | 1 | 1 | 1
[6 empty] | G2-FI | 1958 | Annual | 1 | 1 | 1 | 1
[6 empty] | G2-FI | 1957 | Annual | 1 | 1 | 1 | 1
[6 empty] | G2-FI | 1956 | Annual | 1 | 1 | 1 | 1
[6 empty] | G2-FI | 1955 | Annual | 1 | 1 | 1 | 1
[6 empty] | G2-FI | 1954 | Annual | 1 | 1 | 1 | 1
[6 empty] | G2-FI | 1953 | Annual | 1 | 1 | 1 | 1
[6 empty] | G2-FI | 1952 | Annual | 1 | 1 | 1 | 1
[6 empty] | G2-FI | 1951 | Annual | 1 | 1 | 1 | 1
[6 empty] | G2-FI | 1950 | Annual | 1 | 1 | 1 | 1
[6 empty] | G2-FI | 1949 | Annual | 1 | 1 | 1 | 1
[6 empty] | G2-FI | 1948 | Annual | 1 | 1 | 1 | 1
[6 empty] | G2-FI | 1947 | Annual | 1 | 1 | 1 | 1
[6 empty] | G2-FI | 1946 | Annual | 1 | 1 | 1 | 1
[6 empty] | G2-FI | 1945 | Annual | 1 | 1 | 1 | 1
[6 empty] | G2-FI | 1944 | Annual | 1 | 1 | 1 | 1
[6 empty] | G2-FI | 1943 | Annual | 1 | 1 | 1 | 1
[6 empty] | G2-FI | 1942 | Annual | 1 | 1 | 1 | 1
[6 empty] | G2-FI | 1941 | Annual | 1 | 1 | 1 | 1
[6 empty] | G2-FI | 1940 | Annual | 1 | 1 | 1 | 1
[6 empty] | G2-FI | 1939 | Annual | 1 | 1 | 1 | 1
[6 empty] | G2-FI | 1938 | Annual | 1 | 1 | 1 | 1
[6 empty] | G2-FI | 1937 | Annual | 1 | 1 | 1 | 1
[6 empty] | G2-FI | 1936 | Annual | 1 | 1 | 1 | 1
[6 empty] | G2-FI | 1935 | Annual | 1 | 1 | 1 | 1
[6 empty] | G2-FI | 1934 | Annual | 1 | 1 | 1 | 1
[6 empty] | G2-FI | 1933 | Annual | 1 | 1 | 1 | 1
[6 empty] | G2-FI | 1932 | Annual | 1 | 1 | 1 | 1
[6 empty] | G2-FI | 1931 | Annual | 1 | 1 | 1 | 1
[6 empty] | G2-FI | 1930 | Annual | 1 | 1 | 1 | 1
[6 empty] | G4-CARB | 2050 | Annual | 1 | 1 | 0.977 | 1
[6 empty] | G4-CARB | 2049 | Annual | 1 | 1 | 0.977 | 1
[6 empty] | G4-CARB | 2048 | Annual | 1 | 1 | 0.977 | 1
[6 empty] | G4-CARB | 2047 | Annual | 1 | 1 | 0.977 | 1
[6 empty] | G4-CARB | 2046 | Annual | 1 | 1 | 0.977 | 1
[6 empty] | G4-CARB | 2045 | Annual | 1 | 1 | 0.977 | 1
[6 empty] | G4-CARB | 2044 | Annual | 1 | 1 | 0.977 | 1
[6 empty] | G4-CARB | 2043 | Annual | 1 | 1 | 0.977 | 1
[6 empty] | G4-CARB | 2042 | Annual | 1 | 1 | 0.977 | 1
[6 empty] | G4-CARB | 2041 | Annual | 1 | 1 | 0.977 | 1
[6 empty] | G4-CARB | 2040 | Annual | 1 | 1 | 0.977 | 1
[6 empty] | G4-CARB | 2039 | Annual | 1 | 1 | 0.977 | 1
[6 empty] | G4-CARB | 2038 | Annual | 1 | 1 | 0.977 | 1
[6 empty] | G4-CARB | 2037 | Annual | 1 | 1 | 0.977 | 1
[6 empty] | G4-CARB | 2036 | Annual | 1 | 1 | 0.977 | 1
[6 empty] | G4-CARB | 2035 | Annual | 1 | 1 | 0.977 | 1
[6 empty] | G4-CARB | 2034 | Annual | 1 | 1 | 0.977 | 1
[6 empty] | G4-CARB | 2033 | Annual | 1 | 1 | 0.977 | 1
[6 empty] | G4-CARB | 2032 | Annual | 1 | 1 | 0.977 | 1
[6 empty] | G4-CARB | 2031 | Annual | 1 | 1 | 0.977 | 1
[6 empty] | G4-CARB | 2030 | Annual | 1 | 1 | 0.977 | 1
[6 empty] | G4-CARB | 2029 | Annual | 1 | 1 | 0.977 | 1
[6 empty] | G4-CARB | 2028 | Annual | 1 | 1 | 0.977 | 1
[6 empty] | G4-CARB | 2027 | Annual | 1 | 1 | 0.977 | 1
[6 empty] | G4-CARB | 2026 | Annual | 1 | 1 | 0.977 | 1
[6 empty] | G4-CARB | 2025 | Annual | 1 | 1 | 0.977 | 1
[6 empty] | G4-CARB | 2024 | Annual | 1 | 1 | 0.977 | 1
[6 empty] | G4-CARB | 2023 | Annual | 1 | 1 | 0.977 | 1
[6 empty] | G4-CARB | 2022 | Annual | 1 | 1 | 0.977 | 1
[6 empty] | G4-CARB | 2021 | Annual | 1 | 1 | 0.977 | 1
[6 empty] | G4-CARB | 2020 | Annual | 1 | 1 | 0.977 | 1
[6 empty] | G4-CARB | 2019 | Annual | 1 | 1 | 0.977 | 1
[6 empty] | G4-CARB | 2018 | Annual | 1 | 1 | 0.977 | 1
[6 empty] | G4-CARB | 2017 | Annual | 1 | 1 | 0.977 | 1
[6 empty] | G4-CARB | 2016 | Annual | 1 | 1 | 0.977 | 1
[6 empty] | G4-CARB | 2015 | Annual | 1 | 1 | 0.977 | 1
[6 empty] | G4-CARB | 2014 | Annual | 1 | 1 | 0.977 | 1
[6 empty] | G4-CARB | 2013 | Annual | 1 | 1 | 0.977 | 1
[6 empty] | G4-CARB | 2012 | Annual | 1 | 1 | 0.977 | 1
[6 empty] | G4-CARB | 2011 | Annual | 1 | 1 | 0.977 | 1
[6 empty] | G4-CARB | 2010 | Annual | 1 | 1 | 0.977 | 1
[6 empty] | G4-CARB | 2009 | Annual | 1 | 1 | 0.977 | 1
[6 empty] | G4-CARB | 2008 | Annual | 1 | 1 | 0.977 | 1
[6 empty] | G4-CARB | 2007 | Annual | 1 | 1 | 0.977 | 1
[6 empty] | G4-CARB | 2006 | Annual | 1 | 1 | 0.977 | 1
[6 empty] | G4-CARB | 2005 | Annual | 1 | 1 | 0.977 | 1
[6 empty] | G4-CARB | 2004 | Annual | 1 | 1 | 0.977 | 1
[6 empty] | G4-CARB | 2003 | Annual | 1 | 1 | 0.977 | 1
[6 empty] | G4-CARB | 2002 | Annual | 1 | 1 | 0.977 | 1
[6 empty] | G4-CARB | 2001 | Annual | 1 | 1 | 0.977 | 1
[6 empty] | G4-CARB | 2000 | Annual | 1 | 1 | 0.977 | 1
[6 empty] | G4-CARB | 1999 | Annual | 1 | 1 | 0.977 | 1
[6 empty] | G4-CARB | 1998 | Annual | 1 | 1 | 0.977 | 1
[6 empty] | G4-CARB | 1997 | Annual | 1 | 1 | 0.977 | 1
[6 empty] | G4-CARB | 1996 | Annual | 1 | 1 | 0.977 | 1
[6 empty] | G4-CARB | 1995 | Annual | 0.85 | 0.795 | 0.867 | 1
[6 empty] | G4-CARB | 1994 | Annual | 0.85 | 0.795 | 0.867 | 1
[6 empty] | G4-CARB | 1993 | Annual | 0.85 | 0.795 | 0.867 | 1
[6 empty] | G4-CARB | 1992 | Annual | 0.85 | 0.795 | 0.867 | 1
[6 empty] | G4-CARB | 1991 | Annual | 0.85 | 0.795 | 0.867 | 1
[6 empty] | G4-CARB | 1990 | Annual | 0.85 | 0.795 | 0.867 | 1
[6 empty] | G4-CARB | 1989 | Annual | 0.85 | 0.795 | 0.867 | 1
[6 empty] | G4-CARB | 1988 | Annual | 0.85 | 0.795 | 0.867 | 1
[6 empty] | G4-CARB | 1987 | Annual | 0.85 | 0.795 | 0.867 | 1
[6 empty] | G4-CARB | 1986 | Annual | 0.85 | 0.795 | 0.867 | 1
[6 empty] | G4-CARB | 1985 | Annual | 0.85 | 0.795 | 0.867 | 1
[6 empty] | G4-CARB | 1984 | Annual | 0.85 | 0.795 | 0.867 | 1
[6 empty] | G4-CARB | 1983 | Annual | 0.85 | 0.795 | 0.867 | 1
[6 empty] | G4-CARB | 1982 | Annual | 0.85 | 0.795 | 0.867 | 1
[6 empty] | G4-CARB | 1981 | Annual | 0.85 | 0.795 | 0.867 | 1
[6 empty] | G4-CARB | 1980 | Annual | 0.85 | 0.795 | 0.867 | 1
[6 empty] | G4-CARB | 1979 | Annual | 0.85 | 0.795 | 0.867 | 1
[6 empty] | G4-CARB | 1978 | Annual | 0.85 | 0.795 | 0.867 | 1
[6 empty] | G4-CARB | 1977 | Annual | 0.85 | 0.795 | 0.867 | 1
[6 empty] | G4-CARB | 1976 | Annual | 0.85 | 0.795 | 0.867 | 1
[6 empty] | G4-CARB | 1975 | Annual | 0.85 | 0.795 | 0.867 | 1
[6 empty] | G4-CARB | 1974 | Annual | 0.85 | 0.795 | 0.867 | 1
[6 empty] | G4-CARB | 1973 | Annual | 0.85 | 0.795 | 0.867 | 1
[6 empty] | G4-CARB | 1972 | Annual | 0.85 | 0.795 | 0.867 | 1
[6 empty] | G4-CARB | 1971 | Annual | 0.85 | 0.795 | 0.867 | 1
[6 empty] | G4-CARB | 1970 | Annual | 0.85 | 0.795 | 0.867 | 1
[6 empty] | G4-CARB | 1969 | Annual | 0.85 | 0.795 | 0.867 | 1
[6 empty] | G4-CARB | 1968 | Annual | 0.85 | 0.795 | 0.867 | 1
[6 empty] | G4-CARB | 1967 | Annual | 0.85 | 0.795 | 0.867 | 1
[6 empty] | G4-CARB | 1966 | Annual | 0.85 | 0.795 | 0.867 | 1
[6 empty] | G4-CARB | 1965 | Annual | 0.85 | 0.795 | 0.867 | 1
[6 empty] | G4-CARB | 1964 | Annual | 0.85 | 0.795 | 0.867 | 1
[6 empty] | G4-CARB | 1963 | Annual | 0.85 | 0.795 | 0.867 | 1
[6 empty] | G4-CARB | 1962 | Annual | 0.85 | 0.795 | 0.867 | 1
[6 empty] | G4-CARB | 1961 | Annual | 0.85 | 0.795 | 0.867 | 1
[6 empty] | G4-CARB | 1960 | Annual | 0.85 | 0.795 | 0.867 | 1
[6 empty] | G4-CARB | 1959 | Annual | 0.85 | 0.795 | 0.867 | 1
[6 empty] | G4-CARB | 1958 | Annual | 0.85 | 0.795 | 0.867 | 1
[6 empty] | G4-CARB | 1957 | Annual | 0.85 | 0.795 | 0.867 | 1
[6 empty] | G4-CARB | 1956 | Annual | 0.85 | 0.795 | 0.867 | 1
[6 empty] | G4-CARB | 1955 | Annual | 0.85 | 0.795 | 0.867 | 1
[6 empty] | G4-CARB | 1954 | Annual | 0.85 | 0.795 | 0.867 | 1
[6 empty] | G4-CARB | 1953 | Annual | 0.85 | 0.795 | 0.867 | 1
[6 empty] | G4-CARB | 1952 | Annual | 0.85 | 0.795 | 0.867 | 1
[6 empty] | G4-CARB | 1951 | Annual | 0.85 | 0.795 | 0.867 | 1
[6 empty] | G4-CARB | 1950 | Annual | 0.85 | 0.795 | 0.867 | 1
[6 empty] | G4-CARB | 1949 | Annual | 0.85 | 0.795 | 0.867 | 1
[6 empty] | G4-CARB | 1948 | Annual | 0.85 | 0.795 | 0.867 | 1
[6 empty] | G4-CARB | 1947 | Annual | 0.85 | 0.795 | 0.867 | 1
[6 empty] | G4-CARB | 1946 | Annual | 0.85 | 0.795 | 0.867 | 1
[6 empty] | G4-CARB | 1945 | Annual | 0.85 | 0.795 | 0.867 | 1
[6 empty] | G4-CARB | 1944 | Annual | 0.85 | 0.795 | 0.867 | 1
[6 empty] | G4-CARB | 2003 | Annual | 1 | 1 | 1 | 1
[6 empty] | G4-CARB | 2002 | Annual | 1 | 1 | 1 | 1
[6 empty] | G4-CARB | 2001 | Annual | 1 | 1 | 1 | 1
[6 empty] | G4-CARB | 2000 | Annual | 1 | 1 | 1 | 1
[6 empty] | G4-CARB | 1999 | Annual | 1 | 1 | 1 | 1
[6 empty] | G4-CARB | 1998 | Annual | 1 | 1 | 1 | 1
[6 empty] | G4-CARB | 1997 | Annual | 1 | 1 | 1 | 1
[6 empty] | G4-CARB | 1996 | Annual | 1 | 1 | 1 | 1
[6 empty] | G4-CARB | 1995 | Annual | 0.85 | 0.795 | 0.887 | 1
[6 empty] | G4-CARB | 1994 | Annual | 0.85 | 0.795 | 0.887 | 1
[6 empty] | G4-CARB | 1993 | Annual | 0.85 | 0.795 | 0.887 | 1
[6 empty] | G4-CARB | 1992 | Annual | 0.85 | 0.795 | 0.887 | 1
[6 empty] | G4-CARB | 1991 | Annual | 0.85 | 0.795 | 0.887 | 1
[6 empty] | G4-CARB | 1990 | Annual | 0.85 | 0.795 | 0.887 | 1
[6 empty] | G4-CARB | 1989 | Annual | 0.85 | 0.795 | 0.887 | 1
[6 empty] | G4-CARB | 1988 | Annual | 0.85 | 0.795 | 0.887 | 1
[6 empty] | G4-CARB | 1987 | Annual | 0.85 | 0.795 | 0.887 | 1
[6 empty] | G4-CARB | 1986 | Annual | 0.85 | 0.795 | 0.887 | 1
[6 empty] | G4-CARB | 1985 | Annual | 0.85 | 0.795 | 0.887 | 1
[6 empty] | G4-CARB | 1984 | Annual | 0.85 | 0.795 | 0.887 | 1
[6 empty] | G4-CARB | 1983 | Annual | 0.85 | 0.795 | 0.887 | 1
[6 empty] | G4-CARB | 1982 | Annual | 0.85 | 0.795 | 0.887 | 1
[6 empty] | G4-CARB | 1981 | Annual | 0.85 | 0.795 | 0.887 | 1
[6 empty] | G4-CARB | 1980 | Annual | 0.85 | 0.795 | 0.887 | 1
[6 empty] | G4-CARB | 1979 | Annual | 0.85 | 0.795 | 0.887 | 1
[6 empty] | G4-CARB | 1978 | Annual | 0.85 | 0.795 | 0.887 | 1
[6 empty] | G4-CARB | 1977 | Annual | 0.85 | 0.795 | 0.887 | 1
[6 empty] | G4-CARB | 1976 | Annual | 0.85 | 0.795 | 0.887 | 1
[6 empty] | G4-CARB | 1975 | Annual | 0.85 | 0.795 | 0.887 | 1
[6 empty] | G4-CARB | 1974 | Annual | 0.85 | 0.795 | 0.887 | 1
[6 empty] | G4-CARB | 1973 | Annual | 0.85 | 0.795 | 0.887 | 1
[6 empty] | G4-CARB | 1972 | Annual | 0.85 | 0.795 | 0.887 | 1
[6 empty] | G4-CARB | 1971 | Annual | 0.85 | 0.795 | 0.887 | 1
[6 empty] | G4-CARB | 1970 | Annual | 0.85 | 0.795 | 0.887 | 1
[6 empty] | G4-CARB | 1969 | Annual | 0.85 | 0.795 | 0.887 | 1
[6 empty] | G4-CARB | 1968 | Annual | 0.85 | 0.795 | 0.887 | 1
[6 empty] | G4-CARB | 1967 | Annual | 0.85 | 0.795 | 0.887 | 1
[6 empty] | G4-CARB | 1966 | Annual | 0.85 | 0.795 | 0.887 | 1
[6 empty] | G4-CARB | 1965 | Annual | 0.85 | 0.795 | 0.887 | 1
[6 empty] | G4-CARB | 1964 | Annual | 0.85 | 0.795 | 0.887 | 1
[6 empty] | G4-CARB | 1963 | Annual | 0.85 | 0.795 | 0.887 | 1
[6 empty] | G4-CARB | 1962 | Annual | 0.85 | 0.795 | 0.887 | 1
[6 empty] | G4-CARB | 1961 | Annual | 0.85 | 0.795 | 0.887 | 1
[6 empty] | G4-CARB | 1960 | Annual | 0.85 | 0.795 | 0.887 | 1
[6 empty] | G4-CARB | 1959 | Annual | 0.85 | 0.795 | 0.887 | 1
[6 empty] | G4-CARB | 1958 | Annual | 0.85 | 0.795 | 0.887 | 1
[6 empty] | G4-CARB | 1957 | Annual | 0.85 | 0.795 | 0.887 | 1
[6 empty] | G4-CARB | 1956 | Annual | 0.85 | 0.795 | 0.887 | 1
[6 empty] | G4-CARB | 1955 | Annual | 0.85 | 0.795 | 0.887 | 1
[6 empty] | G4-CARB | 1954 | Annual | 0.85 | 0.795 | 0.887 | 1
[6 empty] | G4-CARB | 1953 | Annual | 0.85 | 0.795 | 0.887 | 1
[6 empty] | G4-CARB | 1952 | Annual | 0.85 | 0.795 | 0.887 | 1
[6 empty] | G4-CARB | 1951 | Annual | 0.85 | 0.795 | 0.887 | 1
[6 empty] | G4-CARB | 1950 | Annual | 0.85 | 0.795 | 0.887 | 1
[6 empty] | G4-CARB | 1949 | Annual | 0.85 | 0.795 | 0.887 | 1
[6 empty] | G4-CARB | 1948 | Annual | 0.85 | 0.795 | 0.887 | 1
[6 empty] | G4-CARB | 1947 | Annual | 0.85 | 0.795 | 0.887 | 1
[6 empty] | G4-CARB | 1946 | Annual | 0.85 | 0.795 | 0.887 | 1
[6 empty] | G4-CARB | 1945 | Annual | 0.85 | 0.795 | 0.887 | 1
[6 empty] | G4-CARB | 1944 | Annual | 0.85 | 0.795 | 0.887 | 1
[6 empty] | G4-CARB | 1943 | Annual | 0.85 | 0.795 | 0.887 | 1
[6 empty] | G4-CARB | 1942 | Annual | 0.85 | 0.795 | 0.887 | 1
[6 empty] | G4-CARB | 1941 | Annual | 0.85 | 0.795 | 0.887 | 1
[6 empty] | G4-CARB | 1940 | Annual | 0.85 | 0.795 | 0.887 | 1
[6 empty] | G4-CARB | 1939 | Annual | 0.85 | 0.795 | 0.887 | 1
[6 empty] | G4-CARB | 1938 | Annual | 0.85 | 0.795 | 0.887 | 1
[6 empty] | G4-CARB | 1937 | Annual | 0.85 | 0.795 | 0.887 | 1
[6 empty] | G4-CARB | 1936 | Annual | 0.85 | 0.795 | 0.887 | 1
[6 empty] | G4-CARB | 1995 | Annual | 0.97342 | 0.93625 | 0.997 | 1
[6 empty] | G4-CARB | 1994 | Annual | 0.97342 | 0.93625 | 0.997 | 1
[6 empty] | G4-CARB | 1993 | Annual | 0.97342 | 0.93625 | 0.997 | 1
[6 empty] | G4-CARB | 1992 | Annual | 0.97342 | 0.93625 | 0.997 | 1
[6 empty] | G4-CARB | 1991 | Annual | 0.97342 | 0.93625 | 0.997 | 1
[6 empty] | G4-CARB | 1990 | Annual | 0.97342 | 0.93625 | 0.997 | 1
[6 empty] | G4-CARB | 1989 | Annual | 0.97342 | 0.93625 | 0.997 | 1
[6 empty] | G4-CARB | 1988 | Annual | 0.97342 | 0.93625 | 0.997 | 1
[6 empty] | G4-CARB | 1987 | Annual | 0.97342 | 0.93625 | 0.997 | 1
[6 empty] | G4-CARB | 1986 | Annual | 0.97342 | 0.93625 | 0.997 | 1
[6 empty] | G4-CARB | 1985 | Annual | 0.97342 | 0.93625 | 0.997 | 1
[6 empty] | G4-CARB | 1984 | Annual | 0.97342 | 0.93625 | 0.997 | 1
[6 empty] | G4-CARB | 1983 | Annual | 0.97342 | 0.93625 | 0.997 | 1
[6 empty] | G4-CARB | 1982 | Annual | 0.97342 | 0.93625 | 0.997 | 1
[6 empty] | G4-CARB | 1981 | Annual | 0.97342 | 0.93625 | 0.997 | 1
[6 empty] | G4-CARB | 1980 | Annual | 0.97342 | 0.93625 | 0.997 | 1
[6 empty] | G4-CARB | 1979 | Annual | 0.97342 | 0.93625 | 0.997 | 1
[6 empty] | G4-CARB | 1978 | Annual | 0.97342 | 0.93625 | 0.997 | 1
[6 empty] | G4-CARB | 1977 | Annual | 0.97342 | 0.93625 | 0.997 | 1
[6 empty] | G4-CARB | 1976 | Annual | 0.97342 | 0.93625 | 0.997 | 1
[6 empty] | G4-CARB | 1975 | Annual | 0.97342 | 0.93625 | 0.997 | 1
[6 empty] | G4-CARB | 1974 | Annual | 0.97342 | 0.93625 | 0.997 | 1
[6 empty] | G4-CARB | 1973 | Annual | 0.97342 | 0.93625 | 0.997 | 1
[6 empty] | G4-CARB | 1972 | Annual | 0.97342 | 0.93625 | 0.997 | 1
[6 empty] | G4-CARB | 1971 | Annual | 0.97342 | 0.93625 | 0.997 | 1
[6 empty] | G4-CARB | 1970 | Annual | 0.97342 | 0.93625 | 0.997 | 1
[6 empty] | G4-CARB | 1969 | Annual | 0.97342 | 0.93625 | 0.997 | 1
[6 empty] | G4-CARB | 1968 | Annual | 0.97342 | 0.93625 | 0.997 | 1
[6 empty] | G4-CARB | 1967 | Annual | 0.97342 | 0.93625 | 0.997 | 1
[6 empty] | G4-CARB | 1966 | Annual | 0.97342 | 0.93625 | 0.997 | 1
[6 empty] | G4-CARB | 1965 | Annual | 0.97342 | 0.93625 | 0.997 | 1
[6 empty] | G4-CARB | 1964 | Annual | 0.97342 | 0.93625 | 0.997 | 1
[6 empty] | G4-CARB | 1963 | Annual | 0.97342 | 0.93625 | 0.997 | 1
[6 empty] | G4-CARB | 1962 | Annual | 0.97342 | 0.93625 | 0.997 | 1
[6 empty] | G4-CARB | 1961 | Annual | 0.97342 | 0.93625 | 0.997 | 1
[6 empty] | G4-CARB | 1960 | Annual | 0.97342 | 0.93625 | 0.997 | 1
[6 empty] | G4-CARB | 1959 | Annual | 0.97342 | 0.93625 | 0.997 | 1
[6 empty] | G4-CARB | 1958 | Annual | 0.97342 | 0.93625 | 0.997 | 1
[6 empty] | G4-CARB | 1957 | Annual | 0.97342 | 0.93625 | 0.997 | 1
[6 empty] | G4-CARB | 1956 | Annual | 0.97342 | 0.93625 | 0.997 | 1
[6 empty] | G4-CARB | 1955 | Annual | 0.97342 | 0.93625 | 0.997 | 1
[6 empty] | G4-CARB | 1954 | Annual | 0.97342 | 0.93625 | 0.997 | 1
[6 empty] | G4-CARB | 1953 | Annual | 0.97342 | 0.93625 | 0.997 | 1
[6 empty] | G4-CARB | 1952 | Annual | 0.97342 | 0.93625 | 0.997 | 1
[6 empty] | G4-CARB | 1951 | Annual | 0.97342 | 0.93625 | 0.997 | 1
[6 empty] | G4-CARB | 1950 | Annual | 0.97342 | 0.93625 | 0.997 | 1
[6 empty] | G4-CARB | 1949 | Annual | 0.97342 | 0.93625 | 0.997 | 1
[6 empty] | G4-CARB | 1948 | Annual | 0.97342 | 0.93625 | 0.997 | 1
[6 empty] | G4-CARB | 1947 | Annual | 0.97342 | 0.93625 | 0.997 | 1
[6 empty] | G4-CARB | 1946 | Annual | 0.97342 | 0.93625 | 0.997 | 1
[6 empty] | G4-CARB | 1945 | Annual | 0.97342 | 0.93625 | 0.997 | 1
[6 empty] | G4-CARB | 1944 | Annual | 0.97342 | 0.93625 | 0.997 | 1
[6 empty] | G4-CARB | 1943 | Annual | 0.97342 | 0.93625 | 0.997 | 1
[6 empty] | G4-CARB | 1942 | Annual | 0.97342 | 0.93625 | 0.997 | 1
[6 empty] | G4-CARB | 1941 | Annual | 0.97342 | 0.93625 | 0.997 | 1
[6 empty] | G4-CARB | 1940 | Annual | 0.97342 | 0.93625 | 0.997 | 1
[6 empty] | G4-CARB | 1939 | Annual | 0.97342 | 0.93625 | 0.997 | 1
[6 empty] | G4-CARB | 1938 | Annual | 0.97342 | 0.93625 | 0.997 | 1
[6 empty] | G4-CARB | 1937 | Annual | 0.97342 | 0.93625 | 0.997 | 1
[6 empty] | G4-CARB | 1936 | Annual | 0.97342 | 0.93625 | 0.997 | 1
[6 empty] | G4-CARB | 1935 | Annual | 0.97342 | 0.93625 | 0.997 | 1
[6 empty] | G4-CARB | 1934 | Annual | 0.97342 | 0.93625 | 0.997 | 1
[6 empty] | G4-CARB | 1933 | Annual | 0.97342 | 0.93625 | 0.997 | 1
[6 empty] | G4-CARB | 1932 | Annual | 0.97342 | 0.93625 | 0.997 | 1
[6 empty] | G4-CARB | 1991 | Annual | 1 | 1 | 1 | 1
[6 empty] | G4-CARB | 1990 | Annual | 1 | 1 | 1 | 1
[6 empty] | G4-CARB | 1989 | Annual | 1 | 1 | 1 | 1
[6 empty] | G4-CARB | 1988 | Annual | 1 | 1 | 1 | 1
[6 empty] | G4-CARB | 1987 | Annual | 1 | 1 | 1 | 1
[6 empty] | G4-CARB | 1986 | Annual | 1 | 1 | 1 | 1
[6 empty] | G4-CARB | 1985 | Annual | 1 | 1 | 1 | 1
[6 empty] | G4-CARB | 1984 | Annual | 1 | 1 | 1 | 1
[6 empty] | G4-CARB | 1983 | Annual | 1 | 1 | 1 | 1
[6 empty] | G4-CARB | 1982 | Annual | 1 | 1 | 1 | 1
[6 empty] | G4-CARB | 1981 | Annual | 1 | 1 | 1 | 1
[6 empty] | G4-CARB | 1980 | Annual | 1 | 1 | 1 | 1
[6 empty] | G4-CARB | 1979 | Annual | 1 | 1 | 1 | 1
[6 empty] | G4-CARB | 1978 | Annual | 1 | 1 | 1 | 1
[6 empty] | G4-CARB | 1977 | Annual | 1 | 1 | 1 | 1
[6 empty] | G4-CARB | 1976 | Annual | 1 | 1 | 1 | 1
[6 empty] | G4-CARB | 1975 | Annual | 1 | 1 | 1 | 1
[6 empty] | G4-CARB | 1974 | Annual | 1 | 1 | 1 | 1
[6 empty] | G4-CARB | 1973 | Annual | 1 | 1 | 1 | 1
[6 empty] | G4-CARB | 1972 | Annual | 1 | 1 | 1 | 1
[6 empty] | G4-CARB | 1971 | Annual | 1 | 1 | 1 | 1
[6 empty] | G4-CARB | 1970 | Annual | 1 | 1 | 1 | 1
[6 empty] | G4-CARB | 1969 | Annual | 1 | 1 | 1 | 1
[6 empty] | G4-CARB | 1968 | Annual | 1 | 1 | 1 | 1
[6 empty] | G4-CARB | 1967 | Annual | 1 | 1 | 1 | 1
[6 empty] | G4-CARB | 1966 | Annual | 1 | 1 | 1 | 1
[6 empty] | G4-CARB | 1965 | Annual | 1 | 1 | 1 | 1
[6 empty] | G4-CARB | 1964 | Annual | 1 | 1 | 1 | 1
[6 empty] | G4-CARB | 1963 | Annual | 1 | 1 | 1 | 1
[6 empty] | G4-CARB | 1962 | Annual | 1 | 1 | 1 | 1
[6 empty] | G4-CARB | 1961 | Annual | 1 | 1 | 1 | 1
[6 empty] | G4-CARB | 1960 | Annual | 1 | 1 | 1 | 1
[6 empty] | G4-CARB | 1959 | Annual | 1 | 1 | 1 | 1
[6 empty] | G4-CARB | 1958 | Annual | 1 | 1 | 1 | 1
[6 empty] | G4-CARB | 1957 | Annual | 1 | 1 | 1 | 1
[6 empty] | G4-CARB | 1956 | Annual | 1 | 1 | 1 | 1
[6 empty] | G4-CARB | 1955 | Annual | 1 | 1 | 1 | 1
[6 empty] | G4-CARB | 1954 | Annual | 1 | 1 | 1 | 1
[6 empty] | G4-CARB | 1953 | Annual | 1 | 1 | 1 | 1
[6 empty] | G4-CARB | 1952 | Annual | 1 | 1 | 1 | 1
[6 empty] | G4-CARB | 1951 | Annual | 1 | 1 | 1 | 1
[6 empty] | G4-CARB | 1950 | Annual | 1 | 1 | 1 | 1
[6 empty] | G4-CARB | 1949 | Annual | 1 | 1 | 1 | 1
[6 empty] | G4-CARB | 1948 | Annual | 1 | 1 | 1 | 1
[6 empty] | G4-CARB | 1947 | Annual | 1 | 1 | 1 | 1
[6 empty] | G4-CARB | 1946 | Annual | 1 | 1 | 1 | 1
[6 empty] | G4-CARB | 1945 | Annual | 1 | 1 | 1 | 1
[6 empty] | G4-CARB | 1944 | Annual | 1 | 1 | 1 | 1
[6 empty] | G4-CARB | 1943 | Annual | 1 | 1 | 1 | 1
[6 empty] | G4-CARB | 1942 | Annual | 1 | 1 | 1 | 1
[6 empty] | G4-CARB | 1941 | Annual | 1 | 1 | 1 | 1
[6 empty] | G4-CARB | 1940 | Annual | 1 | 1 | 1 | 1
[6 empty] | G4-CARB | 1939 | Annual | 1 | 1 | 1 | 1
[6 empty] | G4-CARB | 1938 | Annual | 1 | 1 | 1 | 1
[6 empty] | G4-CARB | 1937 | Annual | 1 | 1 | 1 | 1
[6 empty] | G4-CARB | 1936 | Annual | 1 | 1 | 1 | 1
[6 empty] | G4-CARB | 1935 | Annual | 1 | 1 | 1 | 1
[6 empty] | G4-CARB | 1934 | Annual | 1 | 1 | 1 | 1
[6 empty] | G4-CARB | 1933 | Annual | 1 | 1 | 1 | 1
[6 empty] | G4-CARB | 1932 | Annual | 1 | 1 | 1 | 1
[6 empty] | G4-CARB | 1931 | Annual | 1 | 1 | 1 | 1
[6 empty] | G4-CARB | 1930 | Annual | 1 | 1 | 1 | 1
[6 empty] | G4-FI | 2050 | Annual | 1 | 1 | 0.977 | 1
[6 empty] | G4-FI | 2049 | Annual | 1 | 1 | 0.977 | 1
[6 empty] | G4-FI | 2048 | Annual | 1 | 1 | 0.977 | 1
[6 empty] | G4-FI | 2047 | Annual | 1 | 1 | 0.977 | 1
[6 empty] | G4-FI | 2046 | Annual | 1 | 1 | 0.977 | 1
[6 empty] | G4-FI | 2045 | Annual | 1 | 1 | 0.977 | 1
[6 empty] | G4-FI | 2044 | Annual | 1 | 1 | 0.977 | 1
[6 empty] | G4-FI | 2043 | Annual | 1 | 1 | 0.977 | 1
[6 empty] | G4-FI | 2042 | Annual | 1 | 1 | 0.977 | 1
[6 empty] | G4-FI | 2041 | Annual | 1 | 1 | 0.977 | 1
[6 empty] | G4-FI | 2040 | Annual | 1 | 1 | 0.977 | 1
[6 empty] | G4-FI | 2039 | Annual | 1 | 1 | 0.977 | 1
[6 empty] | G4-FI | 2038 | Annual | 1 | 1 | 0.977 | 1
[6 empty] | G4-FI | 2037 | Annual | 1 | 1 | 0.977 | 1
[6 empty] | G4-FI | 2036 | Annual | 1 | 1 | 0.977 | 1
[6 empty] | G4-FI | 2035 | Annual | 1 | 1 | 0.977 | 1
[6 empty] | G4-FI | 2034 | Annual | 1 | 1 | 0.977 | 1
[6 empty] | G4-FI | 2033 | Annual | 1 | 1 | 0.977 | 1
[6 empty] | G4-FI | 2032 | Annual | 1 | 1 | 0.977 | 1
[6 empty] | G4-FI | 2031 | Annual | 1 | 1 | 0.977 | 1
[6 empty] | G4-FI | 2030 | Annual | 1 | 1 | 0.977 | 1
[6 empty] | G4-FI | 2029 | Annual | 1 | 1 | 0.977 | 1
[6 empty] | G4-FI | 2028 | Annual | 1 | 1 | 0.977 | 1
[6 empty] | G4-FI | 2027 | Annual | 1 | 1 | 0.977 | 1
[6 empty] | G4-FI | 2026 | Annual | 1 | 1 | 0.977 | 1
[6 empty] | G4-FI | 2025 | Annual | 1 | 1 | 0.977 | 1
[6 empty] | G4-FI | 2024 | Annual | 1 | 1 | 0.977 | 1
[6 empty] | G4-FI | 2023 | Annual | 1 | 1 | 0.977 | 1
[6 empty] | G4-FI | 2022 | Annual | 1 | 1 | 0.977 | 1
[6 empty] | G4-FI | 2021 | Annual | 1 | 1 | 0.977 | 1
[6 empty] | G4-FI | 2020 | Annual | 1 | 1 | 0.977 | 1
[6 empty] | G4-FI | 2019 | Annual | 1 | 1 | 0.977 | 1
[6 empty] | G4-FI | 2018 | Annual | 1 | 1 | 0.977 | 1
[6 empty] | G4-FI | 2017 | Annual | 1 | 1 | 0.977 | 1
[6 empty] | G4-FI | 2016 | Annual | 1 | 1 | 0.977 | 1
[6 empty] | G4-FI | 2015 | Annual | 1 | 1 | 0.977 | 1
[6 empty] | G4-FI | 2014 | Annual | 1 | 1 | 0.977 | 1
[6 empty] | G4-FI | 2013 | Annual | 1 | 1 | 0.977 | 1
[6 empty] | G4-FI | 2012 | Annual | 1 | 1 | 0.977 | 1
[6 empty] | G4-FI | 2011 | Annual | 1 | 1 | 0.977 | 1
[6 empty] | G4-FI | 2010 | Annual | 1 | 1 | 0.977 | 1
[6 empty] | G4-FI | 2009 | Annual | 1 | 1 | 0.977 | 1
[6 empty] | G4-FI | 2008 | Annual | 1 | 1 | 0.977 | 1
[6 empty] | G4-FI | 2007 | Annual | 1 | 1 | 0.977 | 1
[6 empty] | G4-FI | 2006 | Annual | 1 | 1 | 0.977 | 1
[6 empty] | G4-FI | 2005 | Annual | 1 | 1 | 0.977 | 1
[6 empty] | G4-FI | 2004 | Annual | 1 | 1 | 0.977 | 1
[6 empty] | G4-FI | 2003 | Annual | 1 | 1 | 0.977 | 1
[6 empty] | G4-FI | 2002 | Annual | 1 | 1 | 0.977 | 1
[6 empty] | G4-FI | 2001 | Annual | 1 | 1 | 0.977 | 1
[6 empty] | G4-FI | 2000 | Annual | 1 | 1 | 0.977 | 1
[6 empty] | G4-FI | 1999 | Annual | 1 | 1 | 0.977 | 1
[6 empty] | G4-FI | 1998 | Annual | 1 | 1 | 0.977 | 1
[6 empty] | G4-FI | 1997 | Annual | 1 | 1 | 0.977 | 1
[6 empty] | G4-FI | 1996 | Annual | 1 | 1 | 0.977 | 1
[6 empty] | G4-FI | 1995 | Annual | 0.85 | 0.795 | 0.867 | 1
[6 empty] | G4-FI | 1994 | Annual | 0.85 | 0.795 | 0.867 | 1
[6 empty] | G4-FI | 1993 | Annual | 0.85 | 0.795 | 0.867 | 1
[6 empty] | G4-FI | 1992 | Annual | 0.85 | 0.795 | 0.867 | 1
[6 empty] | G4-FI | 1991 | Annual | 0.85 | 0.795 | 0.867 | 1
[6 empty] | G4-FI | 1990 | Annual | 0.85 | 0.795 | 0.867 | 1
[6 empty] | G4-FI | 1989 | Annual | 0.85 | 0.795 | 0.867 | 1
[6 empty] | G4-FI | 1988 | Annual | 0.85 | 0.795 | 0.867 | 1
[6 empty] | G4-FI | 1987 | Annual | 0.85 | 0.795 | 0.867 | 1
[6 empty] | G4-FI | 1986 | Annual | 0.85 | 0.795 | 0.867 | 1
[6 empty] | G4-FI | 1985 | Annual | 0.85 | 0.795 | 0.867 | 1
[6 empty] | G4-FI | 1984 | Annual | 0.85 | 0.795 | 0.867 | 1
[6 empty] | G4-FI | 1983 | Annual | 0.85 | 0.795 | 0.867 | 1
[6 empty] | G4-FI | 1982 | Annual | 0.85 | 0.795 | 0.867 | 1
[6 empty] | G4-FI | 1981 | Annual | 0.85 | 0.795 | 0.867 | 1
[6 empty] | G4-FI | 1980 | Annual | 0.85 | 0.795 | 0.867 | 1
[6 empty] | G4-FI | 1979 | Annual | 0.85 | 0.795 | 0.867 | 1
[6 empty] | G4-FI | 1978 | Annual | 0.85 | 0.795 | 0.867 | 1
[6 empty] | G4-FI | 1977 | Annual | 0.85 | 0.795 | 0.867 | 1
[6 empty] | G4-FI | 1976 | Annual | 0.85 | 0.795 | 0.867 | 1
[6 empty] | G4-FI | 1975 | Annual | 0.85 | 0.795 | 0.867 | 1
[6 empty] | G4-FI | 1974 | Annual | 0.85 | 0.795 | 0.867 | 1
[6 empty] | G4-FI | 1973 | Annual | 0.85 | 0.795 | 0.867 | 1
[6 empty] | G4-FI | 1972 | Annual | 0.85 | 0.795 | 0.867 | 1
[6 empty] | G4-FI | 1971 | Annual | 0.85 | 0.795 | 0.867 | 1
[6 empty] | G4-FI | 1970 | Annual | 0.85 | 0.795 | 0.867 | 1
[6 empty] | G4-FI | 1969 | Annual | 0.85 | 0.795 | 0.867 | 1
[6 empty] | G4-FI | 1968 | Annual | 0.85 | 0.795 | 0.867 | 1
[6 empty] | G4-FI | 1967 | Annual | 0.85 | 0.795 | 0.867 | 1
[6 empty] | G4-FI | 1966 | Annual | 0.85 | 0.795 | 0.867 | 1
[6 empty] | G4-FI | 1965 | Annual | 0.85 | 0.795 | 0.867 | 1
[6 empty] | G4-FI | 1964 | Annual | 0.85 | 0.795 | 0.867 | 1
[6 empty] | G4-FI | 1963 | Annual | 0.85 | 0.795 | 0.867 | 1
[6 empty] | G4-FI | 1962 | Annual | 0.85 | 0.795 | 0.867 | 1
[6 empty] | G4-FI | 1961 | Annual | 0.85 | 0.795 | 0.867 | 1
[6 empty] | G4-FI | 1960 | Annual | 0.85 | 0.795 | 0.867 | 1
[6 empty] | G4-FI | 1959 | Annual | 0.85 | 0.795 | 0.867 | 1
[6 empty] | G4-FI | 1958 | Annual | 0.85 | 0.795 | 0.867 | 1
[6 empty] | G4-FI | 1957 | Annual | 0.85 | 0.795 | 0.867 | 1
[6 empty] | G4-FI | 1956 | Annual | 0.85 | 0.795 | 0.867 | 1
[6 empty] | G4-FI | 1955 | Annual | 0.85 | 0.795 | 0.867 | 1
[6 empty] | G4-FI | 1954 | Annual | 0.85 | 0.795 | 0.867 | 1
[6 empty] | G4-FI | 1953 | Annual | 0.85 | 0.795 | 0.867 | 1
[6 empty] | G4-FI | 1952 | Annual | 0.85 | 0.795 | 0.867 | 1
[6 empty] | G4-FI | 1951 | Annual | 0.85 | 0.795 | 0.867 | 1
[6 empty] | G4-FI | 1950 | Annual | 0.85 | 0.795 | 0.867 | 1
[6 empty] | G4-FI | 1949 | Annual | 0.85 | 0.795 | 0.867 | 1
[6 empty] | G4-FI | 1948 | Annual | 0.85 | 0.795 | 0.867 | 1
[6 empty] | G4-FI | 1947 | Annual | 0.85 | 0.795 | 0.867 | 1
[6 empty] | G4-FI | 1946 | Annual | 0.85 | 0.795 | 0.867 | 1
[6 empty] | G4-FI | 1945 | Annual | 0.85 | 0.795 | 0.867 | 1
[6 empty] | G4-FI | 1944 | Annual | 0.85 | 0.795 | 0.867 | 1
[6 empty] | G4-FI | 2003 | Annual | 1 | 1 | 1 | 1
[6 empty] | G4-FI | 2002 | Annual | 1 | 1 | 1 | 1
[6 empty] | G4-FI | 2001 | Annual | 1 | 1 | 1 | 1
[6 empty] | G4-FI | 2000 | Annual | 1 | 1 | 1 | 1
[6 empty] | G4-FI | 1999 | Annual | 1 | 1 | 1 | 1
[6 empty] | G4-FI | 1998 | Annual | 1 | 1 | 1 | 1
[6 empty] | G4-FI | 1997 | Annual | 1 | 1 | 1 | 1
[6 empty] | G4-FI | 1996 | Annual | 1 | 1 | 1 | 1
[6 empty] | G4-FI | 1995 | Annual | 0.85 | 0.795 | 0.887 | 1
[6 empty] | G4-FI | 1994 | Annual | 0.85 | 0.795 | 0.887 | 1
[6 empty] | G4-FI | 1993 | Annual | 0.85 | 0.795 | 0.887 | 1
[6 empty] | G4-FI | 1992 | Annual | 0.85 | 0.795 | 0.887 | 1
[6 empty] | G4-FI | 1991 | Annual | 0.85 | 0.795 | 0.887 | 1
[6 empty] | G4-FI | 1990 | Annual | 0.85 | 0.795 | 0.887 | 1
[6 empty] | G4-FI | 1989 | Annual | 0.85 | 0.795 | 0.887 | 1
[6 empty] | G4-FI | 1988 | Annual | 0.85 | 0.795 | 0.887 | 1
[6 empty] | G4-FI | 1987 | Annual | 0.85 | 0.795 | 0.887 | 1
[6 empty] | G4-FI | 1986 | Annual | 0.85 | 0.795 | 0.887 | 1
[6 empty] | G4-FI | 1985 | Annual | 0.85 | 0.795 | 0.887 | 1
[6 empty] | G4-FI | 1984 | Annual | 0.85 | 0.795 | 0.887 | 1
[6 empty] | G4-FI | 1983 | Annual | 0.85 | 0.795 | 0.887 | 1
[6 empty] | G4-FI | 1982 | Annual | 0.85 | 0.795 | 0.887 | 1
[6 empty] | G4-FI | 1981 | Annual | 0.85 | 0.795 | 0.887 | 1
[6 empty] | G4-FI | 1980 | Annual | 0.85 | 0.795 | 0.887 | 1
[6 empty] | G4-FI | 1979 | Annual | 0.85 | 0.795 | 0.887 | 1
[6 empty] | G4-FI | 1978 | Annual | 0.85 | 0.795 | 0.887 | 1
[6 empty] | G4-FI | 1977 | Annual | 0.85 | 0.795 | 0.887 | 1
[6 empty] | G4-FI | 1976 | Annual | 0.85 | 0.795 | 0.887 | 1
[6 empty] | G4-FI | 1975 | Annual | 0.85 | 0.795 | 0.887 | 1
[6 empty] | G4-FI | 1974 | Annual | 0.85 | 0.795 | 0.887 | 1
[6 empty] | G4-FI | 1973 | Annual | 0.85 | 0.795 | 0.887 | 1
[6 empty] | G4-FI | 1972 | Annual | 0.85 | 0.795 | 0.887 | 1
[6 empty] | G4-FI | 1971 | Annual | 0.85 | 0.795 | 0.887 | 1
[6 empty] | G4-FI | 1970 | Annual | 0.85 | 0.795 | 0.887 | 1
[6 empty] | G4-FI | 1969 | Annual | 0.85 | 0.795 | 0.887 | 1
[6 empty] | G4-FI | 1968 | Annual | 0.85 | 0.795 | 0.887 | 1
[6 empty] | G4-FI | 1967 | Annual | 0.85 | 0.795 | 0.887 | 1
[6 empty] | G4-FI | 1966 | Annual | 0.85 | 0.795 | 0.887 | 1
[6 empty] | G4-FI | 1965 | Annual | 0.85 | 0.795 | 0.887 | 1
[6 empty] | G4-FI | 1964 | Annual | 0.85 | 0.795 | 0.887 | 1
[6 empty] | G4-FI | 1963 | Annual | 0.85 | 0.795 | 0.887 | 1
[6 empty] | G4-FI | 1962 | Annual | 0.85 | 0.795 | 0.887 | 1
[6 empty] | G4-FI | 1961 | Annual | 0.85 | 0.795 | 0.887 | 1
[6 empty] | G4-FI | 1960 | Annual | 0.85 | 0.795 | 0.887 | 1
[6 empty] | G4-FI | 1959 | Annual | 0.85 | 0.795 | 0.887 | 1
[6 empty] | G4-FI | 1958 | Annual | 0.85 | 0.795 | 0.887 | 1
[6 empty] | G4-FI | 1957 | Annual | 0.85 | 0.795 | 0.887 | 1
[6 empty] | G4-FI | 1956 | Annual | 0.85 | 0.795 | 0.887 | 1
[6 empty] | G4-FI | 1955 | Annual | 0.85 | 0.795 | 0.887 | 1
[6 empty] | G4-FI | 1954 | Annual | 0.85 | 0.795 | 0.887 | 1
[6 empty] | G4-FI | 1953 | Annual | 0.85 | 0.795 | 0.887 | 1
[6 empty] | G4-FI | 1952 | Annual | 0.85 | 0.795 | 0.887 | 1
[6 empty] | G4-FI | 1951 | Annual | 0.85 | 0.795 | 0.887 | 1
[6 empty] | G4-FI | 1950 | Annual | 0.85 | 0.795 | 0.887 | 1
[6 empty] | G4-FI | 1949 | Annual | 0.85 | 0.795 | 0.887 | 1
[6 empty] | G4-FI | 1948 | Annual | 0.85 | 0.795 | 0.887 | 1
[6 empty] | G4-FI | 1947 | Annual | 0.85 | 0.795 | 0.887 | 1
[6 empty] | G4-FI | 1946 | Annual | 0.85 | 0.795 | 0.887 | 1
[6 empty] | G4-FI | 1945 | Annual | 0.85 | 0.795 | 0.887 | 1
[6 empty] | G4-FI | 1944 | Annual | 0.85 | 0.795 | 0.887 | 1
[6 empty] | G4-FI | 1943 | Annual | 0.85 | 0.795 | 0.887 | 1
[6 empty] | G4-FI | 1942 | Annual | 0.85 | 0.795 | 0.887 | 1
[6 empty] | G4-FI | 1941 | Annual | 0.85 | 0.795 | 0.887 | 1
[6 empty] | G4-FI | 1940 | Annual | 0.85 | 0.795 | 0.887 | 1
[6 empty] | G4-FI | 1939 | Annual | 0.85 | 0.795 | 0.887 | 1
[6 empty] | G4-FI | 1938 | Annual | 0.85 | 0.795 | 0.887 | 1
[6 empty] | G4-FI | 1937 | Annual | 0.85 | 0.795 | 0.887 | 1
[6 empty] | G4-FI | 1936 | Annual | 0.85 | 0.795 | 0.887 | 1
[6 empty] | G4-FI | 1995 | Annual | 0.97342 | 0.93625 | 0.997 | 1
[6 empty] | G4-FI | 1994 | Annual | 0.97342 | 0.93625 | 0.997 | 1
[6 empty] | G4-FI | 1993 | Annual | 0.97342 | 0.93625 | 0.997 | 1
[6 empty] | G4-FI | 1992 | Annual | 0.97342 | 0.93625 | 0.997 | 1
[6 empty] | G4-FI | 1991 | Annual | 0.97342 | 0.93625 | 0.997 | 1
[6 empty] | G4-FI | 1990 | Annual | 0.97342 | 0.93625 | 0.997 | 1
[6 empty] | G4-FI | 1989 | Annual | 0.97342 | 0.93625 | 0.997 | 1
[6 empty] | G4-FI | 1988 | Annual | 0.97342 | 0.93625 | 0.997 | 1
[6 empty] | G4-FI | 1987 | Annual | 0.97342 | 0.93625 | 0.997 | 1
[6 empty] | G4-FI | 1986 | Annual | 0.97342 | 0.93625 | 0.997 | 1
[6 empty] | G4-FI | 1985 | Annual | 0.97342 | 0.93625 | 0.997 | 1
[6 empty] | G4-FI | 1984 | Annual | 0.97342 | 0.93625 | 0.997 | 1
[6 empty] | G4-FI | 1983 | Annual | 0.97342 | 0.93625 | 0.997 | 1
[6 empty] | G4-FI | 1982 | Annual | 0.97342 | 0.93625 | 0.997 | 1
[6 empty] | G4-FI | 1981 | Annual | 0.97342 | 0.93625 | 0.997 | 1
[6 empty] | G4-FI | 1980 | Annual | 0.97342 | 0.93625 | 0.997 | 1
[6 empty] | G4-FI | 1979 | Annual | 0.97342 | 0.93625 | 0.997 | 1
[6 empty] | G4-FI | 1978 | Annual | 0.97342 | 0.93625 | 0.997 | 1
[6 empty] | G4-FI | 1977 | Annual | 0.97342 | 0.93625 | 0.997 | 1
[6 empty] | G4-FI | 1976 | Annual | 0.97342 | 0.93625 | 0.997 | 1
[6 empty] | G4-FI | 1975 | Annual | 0.97342 | 0.93625 | 0.997 | 1
[6 empty] | G4-FI | 1974 | Annual | 0.97342 | 0.93625 | 0.997 | 1
[6 empty] | G4-FI | 1973 | Annual | 0.97342 | 0.93625 | 0.997 | 1
[6 empty] | G4-FI | 1972 | Annual | 0.97342 | 0.93625 | 0.997 | 1
[6 empty] | G4-FI | 1971 | Annual | 0.97342 | 0.93625 | 0.997 | 1
[6 empty] | G4-FI | 1970 | Annual | 0.97342 | 0.93625 | 0.997 | 1
[6 empty] | G4-FI | 1969 | Annual | 0.97342 | 0.93625 | 0.997 | 1
[6 empty] | G4-FI | 1968 | Annual | 0.97342 | 0.93625 | 0.997 | 1
[6 empty] | G4-FI | 1967 | Annual | 0.97342 | 0.93625 | 0.997 | 1
[6 empty] | G4-FI | 1966 | Annual | 0.97342 | 0.93625 | 0.997 | 1
[6 empty] | G4-FI | 1965 | Annual | 0.97342 | 0.93625 | 0.997 | 1
[6 empty] | G4-FI | 1964 | Annual | 0.97342 | 0.93625 | 0.997 | 1
[6 empty] | G4-FI | 1963 | Annual | 0.97342 | 0.93625 | 0.997 | 1
[6 empty] | G4-FI | 1962 | Annual | 0.97342 | 0.93625 | 0.997 | 1
[6 empty] | G4-FI | 1961 | Annual | 0.97342 | 0.93625 | 0.997 | 1
[6 empty] | G4-FI | 1960 | Annual | 0.97342 | 0.93625 | 0.997 | 1
[6 empty] | G4-FI | 1959 | Annual | 0.97342 | 0.93625 | 0.997 | 1
[6 empty] | G4-FI | 1958 | Annual | 0.97342 | 0.93625 | 0.997 | 1
[6 empty] | G4-FI | 1957 | Annual | 0.97342 | 0.93625 | 0.997 | 1
[6 empty] | G4-FI | 1956 | Annual | 0.97342 | 0.93625 | 0.997 | 1
[6 empty] | G4-FI | 1955 | Annual | 0.97342 | 0.93625 | 0.997 | 1
[6 empty] | G4-FI | 1954 | Annual | 0.97342 | 0.93625 | 0.997 | 1
[6 empty] | G4-FI | 1953 | Annual | 0.97342 | 0.93625 | 0.997 | 1
[6 empty] | G4-FI | 1952 | Annual | 0.97342 | 0.93625 | 0.997 | 1
[6 empty] | G4-FI | 1951 | Annual | 0.97342 | 0.93625 | 0.997 | 1
[6 empty] | G4-FI | 1950 | Annual | 0.97342 | 0.93625 | 0.997 | 1
[6 empty] | G4-FI | 1949 | Annual | 0.97342 | 0.93625 | 0.997 | 1
[6 empty] | G4-FI | 1948 | Annual | 0.97342 | 0.93625 | 0.997 | 1
[6 empty] | G4-FI | 1947 | Annual | 0.97342 | 0.93625 | 0.997 | 1
[6 empty] | G4-FI | 1946 | Annual | 0.97342 | 0.93625 | 0.997 | 1
[6 empty] | G4-FI | 1945 | Annual | 0.97342 | 0.93625 | 0.997 | 1
[6 empty] | G4-FI | 1944 | Annual | 0.97342 | 0.93625 | 0.997 | 1
[6 empty] | G4-FI | 1943 | Annual | 0.97342 | 0.93625 | 0.997 | 1
[6 empty] | G4-FI | 1942 | Annual | 0.97342 | 0.93625 | 0.997 | 1
[6 empty] | G4-FI | 1941 | Annual | 0.97342 | 0.93625 | 0.997 | 1
[6 empty] | G4-FI | 1940 | Annual | 0.97342 | 0.93625 | 0.997 | 1
[6 empty] | G4-FI | 1939 | Annual | 0.97342 | 0.93625 | 0.997 | 1
[6 empty] | G4-FI | 1938 | Annual | 0.97342 | 0.93625 | 0.997 | 1
[6 empty] | G4-FI | 1937 | Annual | 0.97342 | 0.93625 | 0.997 | 1
[6 empty] | G4-FI | 1936 | Annual | 0.97342 | 0.93625 | 0.997 | 1
[6 empty] | G4-FI | 1935 | Annual | 0.97342 | 0.93625 | 0.997 | 1
[6 empty] | G4-FI | 1934 | Annual | 0.97342 | 0.93625 | 0.997 | 1
[6 empty] | G4-FI | 1933 | Annual | 0.97342 | 0.93625 | 0.997 | 1
[6 empty] | G4-FI | 1932 | Annual | 0.97342 | 0.93625 | 0.997 | 1
[6 empty] | G4-FI | 1991 | Annual | 1 | 1 | 1 | 1
[6 empty] | G4-FI | 1990 | Annual | 1 | 1 | 1 | 1
[6 empty] | G4-FI | 1989 | Annual | 1 | 1 | 1 | 1
[6 empty] | G4-FI | 1988 | Annual | 1 | 1 | 1 | 1
[6 empty] | G4-FI | 1987 | Annual | 1 | 1 | 1 | 1
[6 empty] | G4-FI | 1986 | Annual | 1 | 1 | 1 | 1
[6 empty] | G4-FI | 1985 | Annual | 1 | 1 | 1 | 1
[6 empty] | G4-FI | 1984 | Annual | 1 | 1 | 1 | 1
[6 empty] | G4-FI | 1983 | Annual | 1 | 1 | 1 | 1
[6 empty] | G4-FI | 1982 | Annual | 1 | 1 | 1 | 1
[6 empty] | G4-FI | 1981 | Annual | 1 | 1 | 1 | 1
[6 empty] | G4-FI | 1980 | Annual | 1 | 1 | 1 | 1
[6 empty] | G4-FI | 1979 | Annual | 1 | 1 | 1 | 1
[6 empty] | G4-FI | 1978 | Annual | 1 | 1 | 1 | 1
[6 empty] | G4-FI | 1977 | Annual | 1 | 1 | 1 | 1
[6 empty] | G4-FI | 1976 | Annual | 1 | 1 | 1 | 1
[6 empty] | G4-FI | 1975 | Annual | 1 | 1 | 1 | 1
[6 empty] | G4-FI | 1974 | Annual | 1 | 1 | 1 | 1
[6 empty] | G4-FI | 1973 | Annual | 1 | 1 | 1 | 1
[6 empty] | G4-FI | 1972 | Annual | 1 | 1 | 1 | 1
[6 empty] | G4-FI | 1971 | Annual | 1 | 1 | 1 | 1
[6 empty] | G4-FI | 1970 | Annual | 1 | 1 | 1 | 1
[6 empty] | G4-FI | 1969 | Annual | 1 | 1 | 1 | 1
[6 empty] | G4-FI | 1968 | Annual | 1 | 1 | 1 | 1
[6 empty] | G4-FI | 1967 | Annual | 1 | 1 | 1 | 1
[6 empty] | G4-FI | 1966 | Annual | 1 | 1 | 1 | 1
[6 empty] | G4-FI | 1965 | Annual | 1 | 1 | 1 | 1
[6 empty] | G4-FI | 1964 | Annual | 1 | 1 | 1 | 1
[6 empty] | G4-FI | 1963 | Annual | 1 | 1 | 1 | 1
[6 empty] | G4-FI | 1962 | Annual | 1 | 1 | 1 | 1
[6 empty] | G4-FI | 1961 | Annual | 1 | 1 | 1 | 1
[6 empty] | G4-FI | 1960 | Annual | 1 | 1 | 1 | 1
[6 empty] | G4-FI | 1959 | Annual | 1 | 1 | 1 | 1
[6 empty] | G4-FI | 1958 | Annual | 1 | 1 | 1 | 1
[6 empty] | G4-FI | 1957 | Annual | 1 | 1 | 1 | 1
[6 empty] | G4-FI | 1956 | Annual | 1 | 1 | 1 | 1
[6 empty] | G4-FI | 1955 | Annual | 1 | 1 | 1 | 1
[6 empty] | G4-FI | 1954 | Annual | 1 | 1 | 1 | 1
[6 empty] | G4-FI | 1953 | Annual | 1 | 1 | 1 | 1
[6 empty] | G4-FI | 1952 | Annual | 1 | 1 | 1 | 1
[6 empty] | G4-FI | 1951 | Annual | 1 | 1 | 1 | 1
[6 empty] | G4-FI | 1950 | Annual | 1 | 1 | 1 | 1
[6 empty] | G4-FI | 1949 | Annual | 1 | 1 | 1 | 1
[6 empty] | G4-FI | 1948 | Annual | 1 | 1 | 1 | 1
[6 empty] | G4-FI | 1947 | Annual | 1 | 1 | 1 | 1
[6 empty] | G4-FI | 1946 | Annual | 1 | 1 | 1 | 1
[6 empty] | G4-FI | 1945 | Annual | 1 | 1 | 1 | 1
[6 empty] | G4-FI | 1944 | Annual | 1 | 1 | 1 | 1
[6 empty] | G4-FI | 1943 | Annual | 1 | 1 | 1 | 1
[6 empty] | G4-FI | 1942 | Annual | 1 | 1 | 1 | 1
[6 empty] | G4-FI | 1941 | Annual | 1 | 1 | 1 | 1
[6 empty] | G4-FI | 1940 | Annual | 1 | 1 | 1 | 1
[6 empty] | G4-FI | 1939 | Annual | 1 | 1 | 1 | 1
[6 empty] | G4-FI | 1938 | Annual | 1 | 1 | 1 | 1
[6 empty] | G4-FI | 1937 | Annual | 1 | 1 | 1 | 1
[6 empty] | G4-FI | 1936 | Annual | 1 | 1 | 1 | 1
[6 empty] | G4-FI | 1935 | Annual | 1 | 1 | 1 | 1
[6 empty] | G4-FI | 1934 | Annual | 1 | 1 | 1 | 1
[6 empty] | G4-FI | 1933 | Annual | 1 | 1 | 1 | 1
[6 empty] | G4-FI | 1932 | Annual | 1 | 1 | 1 | 1
[6 empty] | G4-FI | 1931 | Annual | 1 | 1 | 1 | 1
[6 empty] | G4-FI | 1930 | Annual | 1 | 1 | 1 | 1
[6 empty] | Diesel | 2050 | Annual | 1 | 1 | 0.948 | 0.852
[6 empty] | Diesel | 2049 | Annual | 1 | 1 | 0.948 | 0.852
[6 empty] | Diesel | 2048 | Annual | 1 | 1 | 0.948 | 0.852
[6 empty] | Diesel | 2047 | Annual | 1 | 1 | 0.948 | 0.852
[6 empty] | Diesel | 2046 | Annual | 1 | 1 | 0.948 | 0.852
[6 empty] | Diesel | 2045 | Annual | 1 | 1 | 0.948 | 0.852
[6 empty] | Diesel | 2044 | Annual | 1 | 1 | 0.948 | 0.852
[6 empty] | Diesel | 2043 | Annual | 1 | 1 | 0.948 | 0.852
[6 empty] | Diesel | 2042 | Annual | 1 | 1 | 0.948 | 0.852
[6 empty] | Diesel | 2041 | Annual | 1 | 1 | 0.948 | 0.852
[6 empty] | Diesel | 2040 | Annual | 1 | 1 | 0.948 | 0.852
[6 empty] | Diesel | 2039 | Annual | 1 | 1 | 0.948 | 0.852
[6 empty] | Diesel | 2038 | Annual | 1 | 1 | 0.948 | 0.852
[6 empty] | Diesel | 2037 | Annual | 1 | 1 | 0.948 | 0.852
[6 empty] | Diesel | 2036 | Annual | 1 | 1 | 0.948 | 0.852
[6 empty] | Diesel | 2035 | Annual | 1 | 1 | 0.948 | 0.852
[6 empty] | Diesel | 2034 | Annual | 1 | 1 | 0.948 | 0.852
[6 empty] | Diesel | 2033 | Annual | 1 | 1 | 0.948 | 0.852
[6 empty] | Diesel | 2032 | Annual | 1 | 1 | 0.948 | 0.852
[6 empty] | Diesel | 2031 | Annual | 1 | 1 | 0.948 | 0.852
[6 empty] | Diesel | 2030 | Annual | 1 | 1 | 0.948 | 0.852
[6 empty] | Diesel | 2029 | Annual | 1 | 1 | 0.948 | 0.852
[6 empty] | Diesel | 2028 | Annual | 1 | 1 | 0.948 | 0.852
[6 empty] | Diesel | 2027 | Annual | 1 | 1 | 0.948 | 0.852
[6 empty] | Diesel | 2026 | Annual | 1 | 1 | 0.948 | 0.852
[6 empty] | Diesel | 2025 | Annual | 1 | 1 | 0.948 | 0.852
[6 empty] | Diesel | 2024 | Annual | 1 | 1 | 0.948 | 0.852
[6 empty] | Diesel | 2023 | Annual | 1 | 1 | 0.948 | 0.852
[6 empty] | Diesel | 2022 | Annual | 1 | 1 | 0.948 | 0.852
[6 empty] | Diesel | 2021 | Annual | 1 | 1 | 0.948 | 0.852
[6 empty] | Diesel | 2020 | Annual | 1 | 1 | 0.948 | 0.852
[6 empty] | Diesel | 2019 | Annual | 1 | 1 | 0.948 | 0.852
[6 empty] | Diesel | 2018 | Annual | 1 | 1 | 0.948 | 0.852
[6 empty] | Diesel | 2017 | Annual | 1 | 1 | 0.948 | 0.852
[6 empty] | Diesel | 2016 | Annual | 1 | 1 | 0.948 | 0.852
[6 empty] | Diesel | 2015 | Annual | 1 | 1 | 0.948 | 0.852
[6 empty] | Diesel | 2014 | Annual | 1 | 1 | 0.948 | 0.852
[6 empty] | Diesel | 2013 | Annual | 1 | 1 | 0.948 | 0.852
[6 empty] | Diesel | 2012 | Annual | 1 | 1 | 0.948 | 0.852
[6 empty] | Diesel | 2011 | Annual | 1 | 1 | 0.948 | 0.852
[6 empty] | Diesel | 2010 | Annual | 1 | 1 | 0.948 | 0.8
[6 empty] | Diesel | 2009 | Annual | 1 | 1 | 0.948 | 0.8
[6 empty] | Diesel | 2008 | Annual | 1 | 1 | 0.948 | 0.8
[6 empty] | Diesel | 2007 | Annual | 1 | 1 | 0.948 | 0.8
[6 empty] | Diesel | 2006 | Annual | 1 | 1 | 0.948 | 0.8
[6 empty] | Diesel | 2005 | Annual | 1 | 1 | 0.948 | 0.8
[6 empty] | Diesel | 2004 | Annual | 1 | 1 | 0.948 | 0.8
[6 empty] | Diesel | 2003 | Annual | 1 | 1 | 0.948 | 0.8
[6 empty] | Diesel | 2002 | Annual | 1 | 1 | 0.948 | 0.8
[6 empty] | Diesel | 2001 | Annual | 1 | 1 | 0.948 | 0.8
[6 empty] | Diesel | 2000 | Annual | 1 | 1 | 0.948 | 0.8
[6 empty] | Diesel | 1999 | Annual | 1 | 1 | 0.948 | 0.8
[6 empty] | Diesel | 1998 | Annual | 1 | 1 | 0.948 | 0.8
[6 empty] | Diesel | 1997 | Annual | 1 | 1 | 0.948 | 0.8
[6 empty] | Diesel | 1996 | Annual | 1 | 1 | 0.948 | 0.8
[6 empty] | Diesel | 1995 | Annual | 1 | 1 | 0.948 | 0.8
[6 empty] | Diesel | 1994 | Annual | 1 | 1 | 0.93 | 0.72
[6 empty] | Diesel | 1993 | Annual | 1 | 1 | 0.93 | 0.72
[6 empty] | Diesel | 1992 | Annual | 1 | 1 | 0.93 | 0.72
[6 empty] | Diesel | 1991 | Annual | 1 | 1 | 0.93 | 0.72
[6 empty] | Diesel | 1990 | Annual | 1 | 1 | 0.93 | 0.72
[6 empty] | Diesel | 1989 | Annual | 1 | 1 | 0.93 | 0.72
[6 empty] | Diesel | 1988 | Annual | 1 | 1 | 0.93 | 0.72
[6 empty] | Diesel | 1987 | Annual | 1 | 1 | 0.93 | 0.72
[6 empty] | Diesel | 1986 | Annual | 1 | 1 | 0.93 | 0.72
[6 empty] | Diesel | 1985 | Annual | 1 | 1 | 0.93 | 0.72
[6 empty] | Diesel | 1984 | Annual | 1 | 1 | 0.93 | 0.72
[6 empty] | Diesel | 1983 | Annual | 1 | 1 | 0.93 | 0.72
[6 empty] | Diesel | 1982 | Annual | 1 | 1 | 0.93 | 0.72
[6 empty] | Diesel | 1981 | Annual | 1 | 1 | 0.93 | 0.72
[6 empty] | Diesel | 1980 | Annual | 1 | 1 | 0.93 | 0.72
[6 empty] | Diesel | 1979 | Annual | 1 | 1 | 0.93 | 0.72
[6 empty] | Diesel | 1978 | Annual | 1 | 1 | 0.93 | 0.72
[6 empty] | Diesel | 1977 | Annual | 1 | 1 | 0.93 | 0.72
[6 empty] | Diesel | 1976 | Annual | 1 | 1 | 0.93 | 0.72
[6 empty] | Diesel | 1975 | Annual | 1 | 1 | 0.93 | 0.72
[6 empty] | Diesel | 1974 | Annual | 1 | 1 | 0.93 | 0.72
[6 empty] | Diesel | 1973 | Annual | 1 | 1 | 0.93 | 0.72
[6 empty] | Diesel | 1972 | Annual | 1 | 1 | 0.93 | 0.72
[6 empty] | Diesel | 1971 | Annual | 1 | 1 | 0.93 | 0.72
[6 empty] | Diesel | 1970 | Annual | 1 | 1 | 0.93 | 0.72
[6 empty] | Diesel | 1969 | Annual | 1 | 1 | 0.93 | 0.72
[6 empty] | Diesel | 1968 | Annual | 1 | 1 | 0.93 | 0.72
[6 empty] | Diesel | 1967 | Annual | 1 | 1 | 0.93 | 0.72
[6 empty] | Diesel | 1966 | Annual | 1 | 1 | 0.93 | 0.72
[6 empty] | Diesel | 1965 | Annual | 1 | 1 | 0.93 | 0.72
[6 empty] | Diesel | 1964 | Annual | 1 | 1 | 0.93 | 0.72
[6 empty] | Diesel | 1963 | Annual | 1 | 1 | 0.93 | 0.72
[6 empty] | Diesel | 1962 | Annual | 1 | 1 | 0.93 | 0.72
[6 empty] | Diesel | 1961 | Annual | 1 | 1 | 0.93 | 0.72
[6 empty] | Diesel | 1960 | Annual | 1 | 1 | 0.93 | 0.72
[6 empty] | Diesel | 1959 | Annual | 1 | 1 | 0.93 | 0.72
[6 empty] | Diesel | 1958 | Annual | 1 | 1 | 0.93 | 0.72
[6 empty] | Diesel | 1957 | Annual | 1 | 1 | 0.93 | 0.72
[6 empty] | Diesel | 1956 | Annual | 1 | 1 | 0.93 | 0.72
[6 empty] | Diesel | 1955 | Annual | 1 | 1 | 0.93 | 0.72
[6 empty] | Diesel | 1954 | Annual | 1 | 1 | 0.93 | 0.72
[6 empty] | Diesel | 1953 | Annual | 1 | 1 | 0.93 | 0.72
[6 empty] | Diesel | 1952 | Annual | 1 | 1 | 0.93 | 0.72
[6 empty] | Diesel | 1951 | Annual | 1 | 1 | 0.93 | 0.72
[6 empty] | Diesel | 1950 | Annual | 1 | 1 | 0.93 | 0.72
[6 empty] | Diesel | 1949 | Annual | 1 | 1 | 0.93 | 0.72
[6 empty] | Diesel | 1948 | Annual | 1 | 1 | 0.93 | 0.72
[6 empty] | Diesel | 1947 | Annual | 1 | 1 | 0.93 | 0.72
[6 empty] | Diesel | 2006 | Annual | 1 | 1 | 0.948 | 0.822
[6 empty] | Diesel | 2005 | Annual | 1 | 1 | 0.948 | 0.822
[6 empty] | Diesel | 2004 | Annual | 1 | 1 | 0.948 | 0.822
[6 empty] | Diesel | 2003 | Annual | 1 | 1 | 0.948 | 0.822
[6 empty] | Diesel | 2002 | Annual | 1 | 1 | 0.948 | 0.822
[6 empty] | Diesel | 2001 | Annual | 1 | 1 | 0.948 | 0.822
[6 empty] | Diesel | 2000 | Annual | 1 | 1 | 0.948 | 0.822
[6 empty] | Diesel | 1999 | Annual | 1 | 1 | 0.948 | 0.822
[6 empty] | Diesel | 1998 | Annual | 1 | 1 | 0.948 | 0.822
[6 empty] | Diesel | 1997 | Annual | 1 | 1 | 0.948 | 0.822
[6 empty] | Diesel | 1996 | Annual | 1 | 1 | 0.948 | 0.822
[6 empty] | Diesel | 1995 | Annual | 1 | 1 | 0.948 | 0.822
[6 empty] | Diesel | 1994 | Annual | 1 | 1 | 0.93 | 0.75
[6 empty] | Diesel | 1993 | Annual | 1 | 1 | 0.93 | 0.75
[6 empty] | Diesel | 1992 | Annual | 1 | 1 | 0.93 | 0.75
[6 empty] | Diesel | 1991 | Annual | 1 | 1 | 0.93 | 0.75
[6 empty] | Diesel | 1990 | Annual | 1 | 1 | 0.93 | 0.75
[6 empty] | Diesel | 1989 | Annual | 1 | 1 | 0.93 | 0.75
[6 empty] | Diesel | 1988 | Annual | 1 | 1 | 0.93 | 0.75
[6 empty] | Diesel | 1987 | Annual | 1 | 1 | 0.93 | 0.75
[6 empty] | Diesel | 1986 | Annual | 1 | 1 | 0.93 | 0.75
[6 empty] | Diesel | 1985 | Annual | 1 | 1 | 0.93 | 0.75
[6 empty] | Diesel | 1984 | Annual | 1 | 1 | 0.93 | 0.75
[6 empty] | Diesel | 1983 | Annual | 1 | 1 | 0.93 | 0.75
[6 empty] | Diesel | 1982 | Annual | 1 | 1 | 0.93 | 0.75
[6 empty] | Diesel | 1981 | Annual | 1 | 1 | 0.93 | 0.75
[6 empty] | Diesel | 1980 | Annual | 1 | 1 | 0.93 | 0.75
[6 empty] | Diesel | 1979 | Annual | 1 | 1 | 0.93 | 0.75
[6 empty] | Diesel | 1978 | Annual | 1 | 1 | 0.93 | 0.75
[6 empty] | Diesel | 1977 | Annual | 1 | 1 | 0.93 | 0.75
[6 empty] | Diesel | 1976 | Annual | 1 | 1 | 0.93 | 0.75
[6 empty] | Diesel | 1975 | Annual | 1 | 1 | 0.93 | 0.75
[6 empty] | Diesel | 1974 | Annual | 1 | 1 | 0.93 | 0.75
[6 empty] | Diesel | 1973 | Annual | 1 | 1 | 0.93 | 0.75
[6 empty] | Diesel | 1972 | Annual | 1 | 1 | 0.93 | 0.75
[6 empty] | Diesel | 1971 | Annual | 1 | 1 | 0.93 | 0.75
[6 empty] | Diesel | 1970 | Annual | 1 | 1 | 0.93 | 0.75
[6 empty] | Diesel | 1969 | Annual | 1 | 1 | 0.93 | 0.75
[6 empty] | Diesel | 1968 | Annual | 1 | 1 | 0.93 | 0.75
[6 empty] | Diesel | 1967 | Annual | 1 | 1 | 0.93 | 0.75
[6 empty] | Diesel | 1966 | Annual | 1 | 1 | 0.93 | 0.75
[6 empty] | Diesel | 1965 | Annual | 1 | 1 | 0.93 | 0.75
[6 empty] | Diesel | 1964 | Annual | 1 | 1 | 0.93 | 0.75
[6 empty] | Diesel | 1963 | Annual | 1 | 1 | 0.93 | 0.75
[6 empty] | Diesel | 1962 | Annual | 1 | 1 | 0.93 | 0.75
[6 empty] | Diesel | 1961 | Annual | 1 | 1 | 0.93 | 0.75
[6 empty] | Diesel | 1960 | Annual | 1 | 1 | 0.93 | 0.75
[6 empty] | Diesel | 1959 | Annual | 1 | 1 | 0.93 | 0.75
[6 empty] | Diesel | 1958 | Annual | 1 | 1 | 0.93 | 0.75
[6 empty] | Diesel | 1957 | Annual | 1 | 1 | 0.93 | 0.75
[6 empty] | Diesel | 1956 | Annual | 1 | 1 | 0.93 | 0.75
[6 empty] | Diesel | 1955 | Annual | 1 | 1 | 0.93 | 0.75
[6 empty] | Diesel | 1954 | Annual | 1 | 1 | 0.93 | 0.75
[6 empty] | Diesel | 1953 | Annual | 1 | 1 | 0.93 | 0.75
[6 empty] | Diesel | 1952 | Annual | 1 | 1 | 0.93 | 0.75
[6 empty] | Diesel | 1951 | Annual | 1 | 1 | 0.93 | 0.75
[6 empty] | Diesel | 1950 | Annual | 1 | 1 | 0.93 | 0.75
[6 empty] | Diesel | 1949 | Annual | 1 | 1 | 0.93 | 0.75
[6 empty] | Diesel | 1948 | Annual | 1 | 1 | 0.93 | 0.75
[6 empty] | Diesel | 1947 | Annual | 1 | 1 | 0.93 | 0.75
[6 empty] | Diesel | 1946 | Annual | 1 | 1 | 0.93 | 0.75
[6 empty] | Diesel | 1945 | Annual | 1 | 1 | 0.93 | 0.75
[6 empty] | Diesel | 1944 | Annual | 1 | 1 | 0.93 | 0.75
[6 empty] | Diesel | 1943 | Annual | 1 | 1 | 0.93 | 0.75
[6 empty] | Diesel | 1942 | Annual | 1 | 1 | 0.93 | 0.75
[6 empty] | Diesel | 1941 | Annual | 1 | 1 | 0.93 | 0.75
[6 empty] | Diesel | 1940 | Annual | 1 | 1 | 0.93 | 0.75
[6 empty] | Diesel | 1939 | Annual | 1 | 1 | 0.93 | 0.75
[6 empty] | Diesel | 1938 | Annual | 1 | 1 | 0.93 | 0.75
[6 empty] | Diesel | 1937 | Annual | 1 | 1 | 0.93 | 0.75
[6 empty] | Diesel | 1936 | Annual | 1 | 1 | 0.93 | 0.75
[6 empty] | Diesel | 1935 | Annual | 1 | 1 | 0.93 | 0.75
[6 empty] | Diesel | 1934 | Annual | 1 | 1 | 0.93 | 0.75
[6 empty] | Diesel | 1993 | Annual | 1 | 1 | 1 | 1
[6 empty] | Diesel | 1992 | Annual | 1 | 1 | 1 | 1
[6 empty] | Diesel | 1991 | Annual | 1 | 1 | 1 | 1
[6 empty] | Diesel | 1990 | Annual | 1 | 1 | 1 | 1
[6 empty] | Diesel | 1989 | Annual | 1 | 1 | 1 | 1
[6 empty] | Diesel | 1988 | Annual | 1 | 1 | 1 | 1
[6 empty] | Diesel | 1987 | Annual | 1 | 1 | 1 | 1
[6 empty] | Diesel | 1986 | Annual | 1 | 1 | 1 | 1
[6 empty] | Diesel | 1985 | Annual | 1 | 1 | 1 | 1
[6 empty] | Diesel | 1984 | Annual | 1 | 1 | 1 | 1
[6 empty] | Diesel | 1983 | Annual | 1 | 1 | 1 | 1
[6 empty] | Diesel | 1982 | Annual | 1 | 1 | 1 | 1
[6 empty] | Diesel | 1981 | Annual | 1 | 1 | 1 | 1
[6 empty] | Diesel | 1980 | Annual | 1 | 1 | 1 | 1
[6 empty] | Diesel | 1979 | Annual | 1 | 1 | 1 | 1
[6 empty] | Diesel | 1978 | Annual | 1 | 1 | 1 | 1
[6 empty] | Diesel | 1977 | Annual | 1 | 1 | 1 | 1
[6 empty] | Diesel | 1976 | Annual | 1 | 1 | 1 | 1
[6 empty] | Diesel | 1975 | Annual | 1 | 1 | 1 | 1
[6 empty] | Diesel | 1974 | Annual | 1 | 1 | 1 | 1
[6 empty] | Diesel | 1973 | Annual | 1 | 1 | 1 | 1
[6 empty] | Diesel | 1972 | Annual | 1 | 1 | 1 | 1
[6 empty] | Diesel | 1971 | Annual | 1 | 1 | 1 | 1
[6 empty] | Diesel | 1970 | Annual | 1 | 1 | 1 | 1
[6 empty] | Diesel | 1969 | Annual | 1 | 1 | 1 | 1
[6 empty] | Diesel | 1968 | Annual | 1 | 1 | 1 | 1
[6 empty] | Diesel | 1967 | Annual | 1 | 1 | 1 | 1
[6 empty] | Diesel | 1966 | Annual | 1 | 1 | 1 | 1
[6 empty] | Diesel | 1965 | Annual | 1 | 1 | 1 | 1
[6 empty] | Diesel | 1964 | Annual | 1 | 1 | 1 | 1
[6 empty] | Diesel | 1963 | Annual | 1 | 1 | 1 | 1
[6 empty] | Diesel | 1962 | Annual | 1 | 1 | 1 | 1
[6 empty] | Diesel | 1961 | Annual | 1 | 1 | 1 | 1
[6 empty] | Diesel | 1960 | Annual | 1 | 1 | 1 | 1
[6 empty] | Diesel | 1959 | Annual | 1 | 1 | 1 | 1
[6 empty] | Diesel | 1958 | Annual | 1 | 1 | 1 | 1
[6 empty] | Diesel | 1957 | Annual | 1 | 1 | 1 | 1
[6 empty] | Diesel | 1956 | Annual | 1 | 1 | 1 | 1
[6 empty] | Diesel | 1955 | Annual | 1 | 1 | 1 | 1
[6 empty] | Diesel | 1954 | Annual | 1 | 1 | 1 | 1
[6 empty] | Diesel | 1953 | Annual | 1 | 1 | 1 | 1
[6 empty] | Diesel | 1952 | Annual | 1 | 1 | 1 | 1
[6 empty] | Diesel | 1951 | Annual | 1 | 1 | 1 | 1
[6 empty] | Diesel | 1950 | Annual | 1 | 1 | 1 | 1
[6 empty] | Diesel | 1949 | Annual | 1 | 1 | 1 | 1
[6 empty] | Diesel | 1948 | Annual | 1 | 1 | 1 | 1
[6 empty] | Diesel | 1947 | Annual | 1 | 1 | 1 | 1
[6 empty] | Diesel | 1946 | Annual | 1 | 1 | 1 | 1
[6 empty] | Diesel | 1945 | Annual | 1 | 1 | 1 | 1
[6 empty] | Diesel | 1944 | Annual | 1 | 1 | 1 | 1
[6 empty] | Diesel | 1943 | Annual | 1 | 1 | 1 | 1
[6 empty] | Diesel | 1942 | Annual | 1 | 1 | 1 | 1
[6 empty] | Diesel | 1941 | Annual | 1 | 1 | 1 | 1
[6 empty] | Diesel | 1940 | Annual | 1 | 1 | 1 | 1
[6 empty] | Diesel | 1939 | Annual | 1 | 1 | 1 | 1
[6 empty] | Diesel | 1938 | Annual | 1 | 1 | 1 | 1
[6 empty] | Diesel | 1937 | Annual | 1 | 1 | 1 | 1
[6 empty] | Diesel | 1936 | Annual | 1 | 1 | 1 | 1
[6 empty] | Diesel | 1935 | Annual | 1 | 1 | 1 | 1
[6 empty] | Diesel | 1934 | Annual | 1 | 1 | 1 | 1
[6 empty] | Diesel | 1933 | Annual | 1 | 1 | 1 | 1
[6 empty] | Diesel | 1932 | Annual | 1 | 1 | 1 | 1
[6 empty] | Diesel | 1931 | Annual | 1 | 1 | 1 | 1
[6 empty] | Diesel | 1930 | Annual | 1 | 1 | 1 | 1
[6 empty] | CNG | 2050 | Annual | 1 | 1 | 1 | 1
[6 empty] | CNG | 2049 | Annual | 1 | 1 | 1 | 1
[6 empty] | CNG | 2048 | Annual | 1 | 1 | 1 | 1
[6 empty] | CNG | 2047 | Annual | 1 | 1 | 1 | 1
[6 empty] | CNG | 2046 | Annual | 1 | 1 | 1 | 1
[6 empty] | CNG | 2045 | Annual | 1 | 1 | 1 | 1
[6 empty] | CNG | 2044 | Annual | 1 | 1 | 1 | 1
[6 empty] | CNG | 2043 | Annual | 1 | 1 | 1 | 1
[6 empty] | CNG | 2042 | Annual | 1 | 1 | 1 | 1
[6 empty] | CNG | 2041 | Annual | 1 | 1 | 1 | 1
[6 empty] | CNG | 2040 | Annual | 1 | 1 | 1 | 1
[6 empty] | CNG | 2039 | Annual | 1 | 1 | 1 | 1
[6 empty] | CNG | 2038 | Annual | 1 | 1 | 1 | 1
[6 empty] | CNG | 2037 | Annual | 1 | 1 | 1 | 1
[6 empty] | CNG | 2036 | Annual | 1 | 1 | 1 | 1
[6 empty] | CNG | 2035 | Annual | 1 | 1 | 1 | 1
[6 empty] | CNG | 2034 | Annual | 1 | 1 | 1 | 1
[6 empty] | CNG | 2033 | Annual | 1 | 1 | 1 | 1
[6 empty] | CNG | 2032 | Annual | 1 | 1 | 1 | 1
[6 empty] | CNG | 2031 | Annual | 1 | 1 | 1 | 1
[6 empty] | CNG | 2030 | Annual | 1 | 1 | 1 | 1
[6 empty] | CNG | 2029 | Annual | 1 | 1 | 1 | 1
[6 empty] | CNG | 2028 | Annual | 1 | 1 | 1 | 1
[6 empty] | CNG | 2027 | Annual | 1 | 1 | 1 | 1
[6 empty] | CNG | 2026 | Annual | 1 | 1 | 1 | 1
[6 empty] | CNG | 2025 | Annual | 1 | 1 | 1 | 1
[6 empty] | CNG | 2024 | Annual | 1 | 1 | 1 | 1
[6 empty] | CNG | 2023 | Annual | 1 | 1 | 1 | 1
[6 empty] | CNG | 2022 | Annual | 1 | 1 | 1 | 1
[6 empty] | CNG | 2021 | Annual | 1 | 1 | 1 | 1
[6 empty] | CNG | 2020 | Annual | 1 | 1 | 1 | 1
[6 empty] | CNG | 2019 | Annual | 1 | 1 | 1 | 1
[6 empty] | CNG | 2018 | Annual | 1 | 1 | 1 | 1
[6 empty] | CNG | 2017 | Annual | 1 | 1 | 1 | 1
[6 empty] | CNG | 2016 | Annual | 1 | 1 | 1 | 1
[6 empty] | CNG | 2015 | Annual | 1 | 1 | 1 | 1
[6 empty] | CNG | 2014 | Annual | 1 | 1 | 1 | 1
[6 empty] | CNG | 2013 | Annual | 1 | 1 | 1 | 1
[6 empty] | CNG | 2012 | Annual | 1 | 1 | 1 | 1
[6 empty] | CNG | 2011 | Annual | 1 | 1 | 1 | 1
[6 empty] | CNG | 2010 | Annual | 1 | 1 | 1 | 1
[6 empty] | CNG | 2009 | Annual | 1 | 1 | 1 | 1
[6 empty] | CNG | 2008 | Annual | 1 | 1 | 1 | 1
[6 empty] | CNG | 2007 | Annual | 1 | 1 | 1 | 1
[6 empty] | CNG | 2006 | Annual | 1 | 1 | 1 | 1
[6 empty] | CNG | 2005 | Annual | 1 | 1 | 1 | 1
[6 empty] | CNG | 2004 | Annual | 1 | 1 | 1 | 1
[6 empty] | CNG | 2003 | Annual | 1 | 1 | 1 | 1
[6 empty] | CNG | 2002 | Annual | 1 | 1 | 1 | 1
[6 empty] | CNG | 2001 | Annual | 1 | 1 | 1 | 1
[6 empty] | CNG | 2000 | Annual | 1 | 1 | 1 | 1
[6 empty] | CNG | 1999 | Annual | 1 | 1 | 1 | 1
[6 empty] | CNG | 1998 | Annual | 1 | 1 | 1 | 1
[6 empty] | CNG | 1997 | Annual | 1 | 1 | 1 | 1
[6 empty] | CNG | 1996 | Annual | 1 | 1 | 1 | 1
[6 empty] | CNG | 1995 | Annual | 1 | 1 | 1 | 1
[6 empty] | CNG | 1994 | Annual | 1 | 1 | 1 | 1
[6 empty] | CNG | 1993 | Annual | 1 | 1 | 1 | 1
[6 empty] | CNG | 1992 | Annual | 1 | 1 | 1 | 1
[6 empty] | CNG | 1991 | Annual | 1 | 1 | 1 | 1
[6 empty] | CNG | 1990 | Annual | 1 | 1 | 1 | 1
[6 empty] | CNG | 1989 | Annual | 1 | 1 | 1 | 1
[6 empty] | CNG | 1988 | Annual | 1 | 1 | 1 | 1
[6 empty] | CNG | 1987 | Annual | 1 | 1 | 1 | 1
[6 empty] | CNG | 1986 | Annual | 1 | 1 | 1 | 1
[6 empty] | CNG | 1985 | Annual | 1 | 1 | 1 | 1
[6 empty] | CNG | 1984 | Annual | 1 | 1 | 1 | 1
[6 empty] | CNG | 1983 | Annual | 1 | 1 | 1 | 1
[6 empty] | CNG | 1982 | Annual | 1 | 1 | 1 | 1
[6 empty] | CNG | 1981 | Annual | 1 | 1 | 1 | 1
[6 empty] | CNG | 1980 | Annual | 1 | 1 | 1 | 1
[6 empty] | CNG | 1979 | Annual | 1 | 1 | 1 | 1
[6 empty] | CNG | 1978 | Annual | 1 | 1 | 1 | 1
[6 empty] | CNG | 1977 | Annual | 1 | 1 | 1 | 1
[6 empty] | CNG | 1976 | Annual | 1 | 1 | 1 | 1
[6 empty] | CNG | 1975 | Annual | 1 | 1 | 1 | 1
[6 empty] | CNG | 1974 | Annual | 1 | 1 | 1 | 1
[6 empty] | CNG | 1973 | Annual | 1 | 1 | 1 | 1
[6 empty] | CNG | 1972 | Annual | 1 | 1 | 1 | 1
[6 empty] | CNG | 1971 | Annual | 1 | 1 | 1 | 1
[6 empty] | CNG | 1970 | Annual | 1 | 1 | 1 | 1
[6 empty] | CNG | 1969 | Annual | 1 | 1 | 1 | 1
[6 empty] | CNG | 1968 | Annual | 1 | 1 | 1 | 1
[6 empty] | CNG | 1967 | Annual | 1 | 1 | 1 | 1
[6 empty] | CNG | 1966 | Annual | 1 | 1 | 1 | 1
[6 empty] | CNG | 1965 | Annual | 1 | 1 | 1 | 1
[6 empty] | CNG | 1964 | Annual | 1 | 1 | 1 | 1
[6 empty] | CNG | 1963 | Annual | 1 | 1 | 1 | 1
[6 empty] | CNG | 1962 | Annual | 1 | 1 | 1 | 1
[6 empty] | CNG | 1961 | Annual | 1 | 1 | 1 | 1
[6 empty] | CNG | 1960 | Annual | 1 | 1 | 1 | 1
[6 empty] | CNG | 1959 | Annual | 1 | 1 | 1 | 1
[6 empty] | CNG | 1958 | Annual | 1 | 1 | 1 | 1
[6 empty] | CNG | 1957 | Annual | 1 | 1 | 1 | 1
[6 empty] | CNG | 1956 | Annual | 1 | 1 | 1 | 1
[6 empty] | CNG | 1955 | Annual | 1 | 1 | 1 | 1
[6 empty] | CNG | 1954 | Annual | 1 | 1 | 1 | 1
[6 empty] | CNG | 1953 | Annual | 1 | 1 | 1 | 1
[6 empty] | CNG | 1952 | Annual | 1 | 1 | 1 | 1
[6 empty] | CNG | 1951 | Annual | 1 | 1 | 1 | 1
[6 empty] | CNG | 1950 | Annual | 1 | 1 | 1 | 1
[6 empty] | CNG | 1949 | Annual | 1 | 1 | 1 | 1
[6 empty] | CNG | 1948 | Annual | 1 | 1 | 1 | 1
[6 empty] | CNG | 1947 | Annual | 1 | 1 | 1 | 1
[6 empty] | CNG | 1946 | Annual | 1 | 1 | 1 | 1
[6 empty] | CNG | 1945 | Annual | 1 | 1 | 1 | 1
[6 empty] | CNG | 1944 | Annual | 1 | 1 | 1 | 1
[6 empty] | CNG | 1943 | Annual | 1 | 1 | 1 | 1
[6 empty] | CNG | 1942 | Annual | 1 | 1 | 1 | 1
[6 empty] | CNG | 1941 | Annual | 1 | 1 | 1 | 1
[6 empty] | CNG | 1940 | Annual | 1 | 1 | 1 | 1
[6 empty] | CNG | 1939 | Annual | 1 | 1 | 1 | 1
[6 empty] | CNG | 1938 | Annual | 1 | 1 | 1 | 1
[6 empty] | CNG | 1937 | Annual | 1 | 1 | 1 | 1
[6 empty] | CNG | 1936 | Annual | 1 | 1 | 1 | 1
[6 empty] | CNG | 1935 | Annual | 1 | 1 | 1 | 1
[6 empty] | CNG | 1934 | Annual | 1 | 1 | 1 | 1
[6 empty] | CNG | 1933 | Annual | 1 | 1 | 1 | 1
[6 empty] | CNG | 1932 | Annual | 1 | 1 | 1 | 1
[6 empty] | CNG | 1931 | Annual | 1 | 1 | 1 | 1
[6 empty] | CNG | 1930 | Annual | 1 | 1 | 1 | 1