Diesel | 1990 | Annual | 1 | 1 | 0.93 | 0.75
Diesel | 1989 | Annual | 1 | 1 | 0.93 | 0.75
Diesel | 1988 | Annual | 1 | 1 | 0.93 | 0.75
Diesel | 1987 | Annual | 1 | 1 | 0.93 | 0.75
Diesel | 1986 | Annual | 1 | 1 | 0.93 | 0.75
Diesel | 1985 | Annual | 1 | 1 | 0.93 | 0.75
Diesel | 1984 | Annual | 1 | 1 | 0.93 | 0.75
Diesel | 1983 | Annual | 1 | 1 | 0.93 | 0.75
Diesel | 1982 | Annual | 1 | 1 | 0.93 | 0.75
Diesel | 1981 | Annual | 1 | 1 | 0.93 | 0.75
Diesel | 1980 | Annual | 1 | 1 | 0.93 | 0.75
Diesel | 1979 | Annual | 1 | 1 | 0.93 | 0.75
Diesel | 1978 | Annual | 1 | 1 | 0.93 | 0.75
Diesel | 1977 | Annual | 1 | 1 | 0.93 | 0.75
Diesel | 1976 | Annual | 1 | 1 | 0.93 | 0.75
Diesel | 1975 | Annual | 1 | 1 | 0.93 | 0.75
Diesel | 1974 | Annual | 1 | 1 | 0.93 | 0.75
Diesel | 1973 | Annual | 1 | 1 | 0.93 | 0.75
Diesel | 1972 | Annual | 1 | 1 | 0.93 | 0.75
Diesel | 1971 | Annual | 1 | 1 | 0.93 | 0.75
Diesel | 1970 | Annual | 1 | 1 | 0.93 | 0.75
Diesel | 1969 | Annual | 1 | 1 | 0.93 | 0.75
Diesel | 1968 | Annual | 1 | 1 | 0.93 | 0.75
Diesel | 1967 | Annual | 1 | 1 | 0.93 | 0.75
Diesel | 1966 | Annual | 1 | 1 | 0.93 | 0.75
Diesel | 1965 | Annual | 1 | 1 | 0.93 | 0.75
Diesel | 1964 | Annual | 1 | 1 | 0.93 | 0.75
Diesel | 1963 | Annual | 1 | 1 | 0.93 | 0.75
Diesel | 1962 | Annual | 1 | 1 | 0.93 | 0.75
Diesel | 1961 | Annual | 1 | 1 | 0.93 | 0.75
Diesel | 1960 | Annual | 1 | 1 | 0.93 | 0.75
Diesel | 1959 | Annual | 1 | 1 | 0.93 | 0.75
Diesel | 1958 | Annual | 1 | 1 | 0.93 | 0.75
Diesel | 1957 | Annual | 1 | 1 | 0.93 | 0.75
Diesel | 1956 | Annual | 1 | 1 | 0.93 | 0.75
Diesel | 1955 | Annual | 1 | 1 | 0.93 | 0.75
Diesel | 1954 | Annual | 1 | 1 | 0.93 | 0.75
Diesel | 1953 | Annual | 1 | 1 | 0.93 | 0.75
Diesel | 1952 | Annual | 1 | 1 | 0.93 | 0.75
Diesel | 1951 | Annual | 1 | 1 | 0.93 | 0.75
Diesel | 1950 | Annual | 1 | 1 | 0.93 | 0.75
Diesel | 1949 | Annual | 1 | 1 | 0.93 | 0.75
Diesel | 1948 | Annual | 1 | 1 | 0.93 | 0.75
Diesel | 1947 | Annual | 1 | 1 | 0.93 | 0.75
Diesel | 1946 | Annual | 1 | 1 | 0.93 | 0.75
Diesel | 1945 | Annual | 1 | 1 | 0.93 | 0.75
Diesel | 1944 | Annual | 1 | 1 | 0.93 | 0.75
Diesel | 1943 | Annual | 1 | 1 | 0.93 | 0.75
Diesel | 1942 | Annual | 1 | 1 | 0.93 | 0.75
Diesel | 1941 | Annual | 1 | 1 | 0.93 | 0.75
Diesel | 1940 | Annual | 1 | 1 | 0.93 | 0.75
Diesel | 1939 | Annual | 1 | 1 | 0.93 | 0.75
Diesel | 1938 | Annual | 1 | 1 | 0.93 | 0.75
Diesel | 1937 | Annual | 1 | 1 | 0.93 | 0.75
Diesel | 1936 | Annual | 1 | 1 | 0.93 | 0.75
Diesel | 1995 | Annual | 1 | 1 | 0.948 | 0.822
Diesel | 1994 | Annual | 1 | 1 | 0.93 | 0.75
Diesel | 1993 | Annual | 1 | 1 | 0.93 | 0.75
Diesel | 1992 | Annual | 1 | 1 | 0.93 | 0.75
Diesel | 1991 | Annual | 1 | 1 | 0.93 | 0.75
Diesel | 1990 | Annual | 1 | 1 | 0.93 | 0.75
Diesel | 1989 | Annual | 1 | 1 | 0.93 | 0.75
Diesel | 1988 | Annual | 1 | 1 | 0.93 | 0.75
Diesel | 1987 | Annual | 1 | 1 | 0.93 | 0.75
Diesel | 1986 | Annual | 1 | 1 | 0.93 | 0.75
Diesel | 1985 | Annual | 1 | 1 | 0.93 | 0.75
Diesel | 1984 | Annual | 1 | 1 | 0.93 | 0.75
Diesel | 1983 | Annual | 1 | 1 | 0.93 | 0.75
Diesel | 1982 | Annual | 1 | 1 | 0.93 | 0.75
Diesel | 1981 | Annual | 1 | 1 | 0.93 | 0.75
Diesel | 1980 | Annual | 1 | 1 | 0.93 | 0.75
Diesel | 1979 | Annual | 1 | 1 | 0.93 | 0.75
Diesel | 1978 | Annual | 1 | 1 | 0.93 | 0.75
Diesel | 1977 | Annual | 1 | 1 | 0.93 | 0.75
Diesel | 1976 | Annual | 1 | 1 | 0.93 | 0.75
Diesel | 1975 | Annual | 1 | 1 | 0.93 | 0.75
Diesel | 1974 | Annual | 1 | 1 | 0.93 | 0.75
Diesel | 1973 | Annual | 1 | 1 | 0.93 | 0.75
Diesel | 1972 | Annual | 1 | 1 | 0.93 | 0.75
Diesel | 1971 | Annual | 1 | 1 | 0.93 | 0.75
Diesel | 1970 | Annual | 1 | 1 | 0.93 | 0.75
Diesel | 1969 | Annual | 1 | 1 | 0.93 | 0.75
Diesel | 1968 | Annual | 1 | 1 | 0.93 | 0.75
Diesel | 1967 | Annual | 1 | 1 | 0.93 | 0.75
Diesel | 1966 | Annual | 1 | 1 | 0.93 | 0.75
Diesel | 1965 | Annual | 1 | 1 | 0.93 | 0.75
Diesel | 1964 | Annual | 1 | 1 | 0.93 | 0.75
Diesel | 1963 | Annual | 1 | 1 | 0.93 | 0.75
Diesel | 1962 | Annual | 1 | 1 | 0.93 | 0.75
Diesel | 1961 | Annual | 1 | 1 | 0.93 | 0.75
Diesel | 1960 | Annual | 1 | 1 | 0.93 | 0.75
Diesel | 1959 | Annual | 1 | 1 | 0.93 | 0.75
Diesel | 1958 | Annual | 1 | 1 | 0.93 | 0.75
Diesel | 1957 | Annual | 1 | 1 | 0.93 | 0.75
Diesel | 1956 | Annual | 1 | 1 | 0.93 | 0.75
Diesel | 1955 | Annual | 1 | 1 | 0.93 | 0.75
Diesel | 1954 | Annual | 1 | 1 | 0.93 | 0.75
Diesel | 1953 | Annual | 1 | 1 | 0.93 | 0.75
Diesel | 1952 | Annual | 1 | 1 | 0.93 | 0.75
Diesel | 1951 | Annual | 1 | 1 | 0.93 | 0.75
Diesel | 1950 | Annual | 1 | 1 | 0.93 | 0.75
Diesel | 1949 | Annual | 1 | 1 | 0.93 | 0.75
Diesel | 1948 | Annual | 1 | 1 | 0.93 | 0.75
Diesel | 1947 | Annual | 1 | 1 | 0.93 | 0.75
Diesel | 1946 | Annual | 1 | 1 | 0.93 | 0.75
Diesel | 1945 | Annual | 1 | 1 | 0.93 | 0.75
Diesel | 1944 | Annual | 1 | 1 | 0.93 | 0.75
Diesel | 1943 | Annual | 1 | 1 | 0.93 | 0.75
Diesel | 1942 | Annual | 1 | 1 | 0.93 | 0.75
Diesel | 1941 | Annual | 1 | 1 | 0.93 | 0.75
Diesel | 1940 | Annual | 1 | 1 | 0.93 | 0.75
Diesel | 1939 | Annual | 1 | 1 | 0.93 | 0.75
Diesel | 1938 | Annual | 1 | 1 | 0.93 | 0.75
Diesel | 1937 | Annual | 1 | 1 | 0.93 | 0.75
Diesel | 1936 | Annual | 1 | 1 | 0.93 | 0.75
Diesel | 1935 | Annual | 1 | 1 | 0.93 | 0.75
Diesel | 1994 | Annual | 1 | 1 | 0.93 | 0.75
Diesel | 1993 | Annual | 1 | 1 | 0.93 | 0.75
Diesel | 1992 | Annual | 1 | 1 | 0.93 | 0.75
Diesel | 1991 | Annual | 1 | 1 | 0.93 | 0.75
Diesel | 1990 | Annual | 1 | 1 | 0.93 | 0.75
Diesel | 1989 | Annual | 1 | 1 | 0.93 | 0.75
Diesel | 1988 | Annual | 1 | 1 | 0.93 | 0.75
Diesel | 1987 | Annual | 1 | 1 | 0.93 | 0.75
Diesel | 1986 | Annual | 1 | 1 | 0.93 | 0.75
Diesel | 1985 | Annual | 1 | 1 | 0.93 | 0.75
Diesel | 1984 | Annual | 1 | 1 | 0.93 | 0.75
Diesel | 1983 | Annual | 1 | 1 | 0.93 | 0.75
Diesel | 1982 | Annual | 1 | 1 | 0.93 | 0.75
Diesel | 1981 | Annual | 1 | 1 | 0.93 | 0.75
Diesel | 1980 | Annual | 1 | 1 | 0.93 | 0.75
Diesel | 1979 | Annual | 1 | 1 | 0.93 | 0.75
Diesel | 1978 | Annual | 1 | 1 | 0.93 | 0.75
Diesel | 1977 | Annual | 1 | 1 | 0.93 | 0.75
Diesel | 1976 | Annual | 1 | 1 | 0.93 | 0.75
Diesel | 1975 | Annual | 1 | 1 | 0.93 | 0.75
Diesel | 1974 | Annual | 1 | 1 | 0.93 | 0.75
Diesel | 1973 | Annual | 1 | 1 | 0.93 | 0.75
Diesel | 1972 | Annual | 1 | 1 | 0.93 | 0.75
Diesel | 1971 | Annual | 1 | 1 | 0.93 | 0.75
Diesel | 1970 | Annual | 1 | 1 | 0.93 | 0.75
Diesel | 1969 | Annual | 1 | 1 | 0.93 | 0.75
Diesel | 1968 | Annual | 1 | 1 | 0.93 | 0.75
Diesel | 1967 | Annual | 1 | 1 | 0.93 | 0.75
Diesel | 1966 | Annual | 1 | 1 | 0.93 | 0.75
Diesel | 1965 | Annual | 1 | 1 | 0.93 | 0.75
Diesel | 1964 | Annual | 1 | 1 | 0.93 | 0.75
Diesel | 1963 | Annual | 1 | 1 | 0.93 | 0.75
Diesel | 1962 | Annual | 1 | 1 | 0.93 | 0.75
Diesel | 1961 | Annual | 1 | 1 | 0.93 | 0.75
Diesel | 1960 | Annual | 1 | 1 | 0.93 | 0.75
Diesel | 1959 | Annual | 1 | 1 | 0.93 | 0.75
Diesel | 1958 | Annual | 1 | 1 | 0.93 | 0.75
Diesel | 1957 | Annual | 1 | 1 | 0.93 | 0.75
Diesel | 1956 | Annual | 1 | 1 | 0.93 | 0.75
Diesel | 1955 | Annual | 1 | 1 | 0.93 | 0.75
Diesel | 1954 | Annual | 1 | 1 | 0.93 | 0.75
Diesel | 1953 | Annual | 1 | 1 | 0.93 | 0.75
Diesel | 1952 | Annual | 1 | 1 | 0.93 | 0.75
Diesel | 1951 | Annual | 1 | 1 | 0.93 | 0.75
Diesel | 1950 | Annual | 1 | 1 | 0.93 | 0.75
Diesel | 1949 | Annual | 1 | 1 | 0.93 | 0.75
Diesel | 1948 | Annual | 1 | 1 | 0.93 | 0.75
Diesel | 1947 | Annual | 1 | 1 | 0.93 | 0.75
Diesel | 1946 | Annual | 1 | 1 | 0.93 | 0.75
Diesel | 1945 | Annual | 1 | 1 | 0.93 | 0.75
Diesel | 1944 | Annual | 1 | 1 | 0.93 | 0.75
Diesel | 1943 | Annual | 1 | 1 | 0.93 | 0.75
Diesel | 1942 | Annual | 1 | 1 | 0.93 | 0.75
Diesel | 1941 | Annual | 1 | 1 | 0.93 | 0.75
Diesel | 1940 | Annual | 1 | 1 | 0.93 | 0.75
Diesel | 1939 | Annual | 1 | 1 | 0.93 | 0.75
Diesel | 1938 | Annual | 1 | 1 | 0.93 | 0.75
Diesel | 1937 | Annual | 1 | 1 | 0.93 | 0.75
Diesel | 1936 | Annual | 1 | 1 | 0.93 | 0.75
Diesel | 1935 | Annual | 1 | 1 | 0.93 | 0.75
Diesel | 1934 | Annual | 1 | 1 | 0.93 | 0.75
Diesel | 1993 | Annual | 1 | 1 | 1 | 1
Diesel | 1992 | Annual | 1 | 1 | 1 | 1
Diesel | 1991 | Annual | 1 | 1 | 1 | 1
Diesel | 1990 | Annual | 1 | 1 | 1 | 1
Diesel | 1989 | Annual | 1 | 1 | 1 | 1
Diesel | 1988 | Annual | 1 | 1 | 1 | 1
Diesel | 1987 | Annual | 1 | 1 | 1 | 1
Diesel | 1986 | Annual | 1 | 1 | 1 | 1
Diesel | 1985 | Annual | 1 | 1 | 1 | 1
Diesel | 1984 | Annual | 1 | 1 | 1 | 1
Diesel | 1983 | Annual | 1 | 1 | 1 | 1
Diesel | 1982 | Annual | 1 | 1 | 1 | 1
Diesel | 1981 | Annual | 1 | 1 | 1 | 1
Diesel | 1980 | Annual | 1 | 1 | 1 | 1
Diesel | 1979 | Annual | 1 | 1 | 1 | 1
Diesel | 1978 | Annual | 1 | 1 | 1 | 1
Diesel | 1977 | Annual | 1 | 1 | 1 | 1
Diesel | 1976 | Annual | 1 | 1 | 1 | 1
Diesel | 1975 | Annual | 1 | 1 | 1 | 1
Diesel | 1974 | Annual | 1 | 1 | 1 | 1
Diesel | 1973 | Annual | 1 | 1 | 1 | 1
Diesel | 1972 | Annual | 1 | 1 | 1 | 1
Diesel | 1971 | Annual | 1 | 1 | 1 | 1
Diesel | 1970 | Annual | 1 | 1 | 1 | 1
Diesel | 1969 | Annual | 1 | 1 | 1 | 1
Diesel | 1968 | Annual | 1 | 1 | 1 | 1
Diesel | 1967 | Annual | 1 | 1 | 1 | 1
Diesel | 1966 | Annual | 1 | 1 | 1 | 1
Diesel | 1965 | Annual | 1 | 1 | 1 | 1
Diesel | 1964 | Annual | 1 | 1 | 1 | 1
Diesel | 1963 | Annual | 1 | 1 | 1 | 1
Diesel | 1962 | Annual | 1 | 1 | 1 | 1
Diesel | 1961 | Annual | 1 | 1 | 1 | 1
Diesel | 1960 | Annual | 1 | 1 | 1 | 1
Diesel | 1959 | Annual | 1 | 1 | 1 | 1
Diesel | 1958 | Annual | 1 | 1 | 1 | 1
Diesel | 1957 | Annual | 1 | 1 | 1 | 1
Diesel | 1956 | Annual | 1 | 1 | 1 | 1
Diesel | 1955 | Annual | 1 | 1 | 1 | 1
Diesel | 1954 | Annual | 1 | 1 | 1 | 1
Diesel | 1953 | Annual | 1 | 1 | 1 | 1
Diesel | 1952 | Annual | 1 | 1 | 1 | 1
Diesel | 1951 | Annual | 1 | 1 | 1 | 1
Diesel | 1950 | Annual | 1 | 1 | 1 | 1
Diesel | 1949 | Annual | 1 | 1 | 1 | 1
Diesel | 1948 | Annual | 1 | 1 | 1 | 1
Diesel | 1947 | Annual | 1 | 1 | 1 | 1
Diesel | 1946 | Annual | 1 | 1 | 1 | 1
Diesel | 1945 | Annual | 1 | 1 | 1 | 1
Diesel | 1944 | Annual | 1 | 1 | 1 | 1
Diesel | 1943 | Annual | 1 | 1 | 1 | 1
Diesel | 1942 | Annual | 1 | 1 | 1 | 1
Diesel | 1941 | Annual | 1 | 1 | 1 | 1
Diesel | 1940 | Annual | 1 | 1 | 1 | 1
Diesel | 1939 | Annual | 1 | 1 | 1 | 1
Diesel | 1938 | Annual | 1 | 1 | 1 | 1
Diesel | 1937 | Annual | 1 | 1 | 1 | 1
Diesel | 1936 | Annual | 1 | 1 | 1 | 1
Diesel | 1935 | Annual | 1 | 1 | 1 | 1
Diesel | 1934 | Annual | 1 | 1 | 1 | 1
Diesel | 1933 | Annual | 1 | 1 | 1 | 1
Diesel | 1992 | Annual | 1 | 1 | 1 | 1
Diesel | 1991 | Annual | 1 | 1 | 1 | 1
Diesel | 1990 | Annual | 1 | 1 | 1 | 1
Diesel | 1989 | Annual | 1 | 1 | 1 | 1
Diesel | 1988 | Annual | 1 | 1 | 1 | 1
Diesel | 1987 | Annual | 1 | 1 | 1 | 1
Diesel | 1986 | Annual | 1 | 1 | 1 | 1
Diesel | 1985 | Annual | 1 | 1 | 1 | 1
Diesel | 1984 | Annual | 1 | 1 | 1 | 1
Diesel | 1983 | Annual | 1 | 1 | 1 | 1
Diesel | 1982 | Annual | 1 | 1 | 1 | 1
Diesel | 1981 | Annual | 1 | 1 | 1 | 1
Diesel | 1980 | Annual | 1 | 1 | 1 | 1
Diesel | 1979 | Annual | 1 | 1 | 1 | 1
Diesel | 1978 | Annual | 1 | 1 | 1 | 1
Diesel | 1977 | Annual | 1 | 1 | 1 | 1
Diesel | 1976 | Annual | 1 | 1 | 1 | 1
Diesel | 1975 | Annual | 1 | 1 | 1 | 1
Diesel | 1974 | Annual | 1 | 1 | 1 | 1
Diesel | 1973 | Annual | 1 | 1 | 1 | 1
Diesel | 1972 | Annual | 1 | 1 | 1 | 1
Diesel | 1971 | Annual | 1 | 1 | 1 | 1
Diesel | 1970 | Annual | 1 | 1 | 1 | 1
Diesel | 1969 | Annual | 1 | 1 | 1 | 1
Diesel | 1968 | Annual | 1 | 1 | 1 | 1
Diesel | 1967 | Annual | 1 | 1 | 1 | 1
Diesel | 1966 | Annual | 1 | 1 | 1 | 1
Diesel | 1965 | Annual | 1 | 1 | 1 | 1
Diesel | 1964 | Annual | 1 | 1 | 1 | 1
Diesel | 1963 | Annual | 1 | 1 | 1 | 1
Diesel | 1962 | Annual | 1 | 1 | 1 | 1
Diesel | 1961 | Annual | 1 | 1 | 1 | 1
Diesel | 1960 | Annual | 1 | 1 | 1 | 1
Diesel | 1959 | Annual | 1 | 1 | 1 | 1
Diesel | 1958 | Annual | 1 | 1 | 1 | 1
Diesel | 1957 | Annual | 1 | 1 | 1 | 1
Diesel | 1956 | Annual | 1 | 1 | 1 | 1
Diesel | 1955 | Annual | 1 | 1 | 1 | 1
Diesel | 1954 | Annual | 1 | 1 | 1 | 1
Diesel | 1953 | Annual | 1 | 1 | 1 | 1
Diesel | 1952 | Annual | 1 | 1 | 1 | 1
Diesel | 1951 | Annual | 1 | 1 | 1 | 1
Diesel | 1950 | Annual | 1 | 1 | 1 | 1
Diesel | 1949 | Annual | 1 | 1 | 1 | 1
Diesel | 1948 | Annual | 1 | 1 | 1 | 1
Diesel | 1947 | Annual | 1 | 1 | 1 | 1
Diesel | 1946 | Annual | 1 | 1 | 1 | 1
Diesel | 1945 | Annual | 1 | 1 | 1 | 1
Diesel | 1944 | Annual | 1 | 1 | 1 | 1
Diesel | 1943 | Annual | 1 | 1 | 1 | 1
Diesel | 1942 | Annual | 1 | 1 | 1 | 1
Diesel | 1941 | Annual | 1 | 1 | 1 | 1
Diesel | 1940 | Annual | 1 | 1 | 1 | 1
Diesel | 1939 | Annual | 1 | 1 | 1 | 1
Diesel | 1938 | Annual | 1 | 1 | 1 | 1
Diesel | 1937 | Annual | 1 | 1 | 1 | 1
Diesel | 1936 | Annual | 1 | 1 | 1 | 1
Diesel | 1935 | Annual | 1 | 1 | 1 | 1
Diesel | 1934 | Annual | 1 | 1 | 1 | 1
Diesel | 1933 | Annual | 1 | 1 | 1 | 1
Diesel | 1932 | Annual | 1 | 1 | 1 | 1
Diesel | 1991 | Annual | 1 | 1 | 1 | 1
Diesel | 1990 | Annual | 1 | 1 | 1 | 1
Diesel | 1989 | Annual | 1 | 1 | 1 | 1
Diesel | 1988 | Annual | 1 | 1 | 1 | 1
Diesel | 1987 | Annual | 1 | 1 | 1 | 1
Diesel | 1986 | Annual | 1 | 1 | 1 | 1
Diesel | 1985 | Annual | 1 | 1 | 1 | 1
Diesel | 1984 | Annual | 1 | 1 | 1 | 1
Diesel | 1983 | Annual | 1 | 1 | 1 | 1
Diesel | 1982 | Annual | 1 | 1 | 1 | 1
Diesel | 1981 | Annual | 1 | 1 | 1 | 1
Diesel | 1980 | Annual | 1 | 1 | 1 | 1
Diesel | 1979 | Annual | 1 | 1 | 1 | 1
Diesel | 1978 | Annual | 1 | 1 | 1 | 1
Diesel | 1977 | Annual | 1 | 1 | 1 | 1
Diesel | 1976 | Annual | 1 | 1 | 1 | 1
Diesel | 1975 | Annual | 1 | 1 | 1 | 1
Diesel | 1974 | Annual | 1 | 1 | 1 | 1
Diesel | 1973 | Annual | 1 | 1 | 1 | 1
Diesel | 1972 | Annual | 1 | 1 | 1 | 1
Diesel | 1971 | Annual | 1 | 1 | 1 | 1
Diesel | 1970 | Annual | 1 | 1 | 1 | 1
Diesel | 1969 | Annual | 1 | 1 | 1 | 1
Diesel | 1968 | Annual | 1 | 1 | 1 | 1
Diesel | 1967 | Annual | 1 | 1 | 1 | 1
Diesel | 1966 | Annual | 1 | 1 | 1 | 1
Diesel | 1965 | Annual | 1 | 1 | 1 | 1
Diesel | 1964 | Annual | 1 | 1 | 1 | 1
Diesel | 1963 | Annual | 1 | 1 | 1 | 1
Diesel | 1962 | Annual | 1 | 1 | 1 | 1
Diesel | 1961 | Annual | 1 | 1 | 1 | 1
Diesel | 1960 | Annual | 1 | 1 | 1 | 1
Diesel | 1959 | Annual | 1 | 1 | 1 | 1
Diesel | 1958 | Annual | 1 | 1 | 1 | 1
Diesel | 1957 | Annual | 1 | 1 | 1 | 1
Diesel | 1956 | Annual | 1 | 1 | 1 | 1
Diesel | 1955 | Annual | 1 | 1 | 1 | 1
Diesel | 1954 | Annual | 1 | 1 | 1 | 1
Diesel | 1953 | Annual | 1 | 1 | 1 | 1
Diesel | 1952 | Annual | 1 | 1 | 1 | 1
Diesel | 1951 | Annual | 1 | 1 | 1 | 1
Diesel | 1950 | Annual | 1 | 1 | 1 | 1
Diesel | 1949 | Annual | 1 | 1 | 1 | 1
Diesel | 1948 | Annual | 1 | 1 | 1 | 1
Diesel | 1947 | Annual | 1 | 1 | 1 | 1
Diesel | 1946 | Annual | 1 | 1 | 1 | 1
Diesel | 1945 | Annual | 1 | 1 | 1 | 1
Diesel | 1944 | Annual | 1 | 1 | 1 | 1
Diesel | 1943 | Annual | 1 | 1 | 1 | 1
Diesel | 1942 | Annual | 1 | 1 | 1 | 1
Diesel | 1941 | Annual | 1 | 1 | 1 | 1
Diesel | 1940 | Annual | 1 | 1 | 1 | 1
Diesel | 1939 | Annual | 1 | 1 | 1 | 1
Diesel | 1938 | Annual | 1 | 1 | 1 | 1
Diesel | 1937 | Annual | 1 | 1 | 1 | 1
Diesel | 1936 | Annual | 1 | 1 | 1 | 1
Diesel | 1935 | Annual | 1 | 1 | 1 | 1
Diesel | 1934 | Annual | 1 | 1 | 1 | 1
Diesel | 1933 | Annual | 1 | 1 | 1 | 1
Diesel | 1932 | Annual | 1 | 1 | 1 | 1
Diesel | 1931 | Annual | 1 | 1 | 1 | 1
Diesel | 1990 | Annual | 1 | 1 | 1 | 1
Diesel | 1989 | Annual | 1 | 1 | 1 | 1
Diesel | 1988 | Annual | 1 | 1 | 1 | 1
Diesel | 1987 | Annual | 1 | 1 | 1 | 1
Diesel | 1986 | Annual | 1 | 1 | 1 | 1
Diesel | 1985 | Annual | 1 | 1 | 1 | 1
Diesel | 1984 | Annual | 1 | 1 | 1 | 1
Diesel | 1983 | Annual | 1 | 1 | 1 | 1
Diesel | 1982 | Annual | 1 | 1 | 1 | 1
Diesel | 1981 | Annual | 1 | 1 | 1 | 1
Diesel | 1980 | Annual | 1 | 1 | 1 | 1
Diesel | 1979 | Annual | 1 | 1 | 1 | 1
Diesel | 1978 | Annual | 1 | 1 | 1 | 1
Diesel | 1977 | Annual | 1 | 1 | 1 | 1
Diesel | 1976 | Annual | 1 | 1 | 1 | 1
Diesel | 1975 | Annual | 1 | 1 | 1 | 1
Diesel | 1974 | Annual | 1 | 1 | 1 | 1
Diesel | 1973 | Annual | 1 | 1 | 1 | 1
Diesel | 1972 | Annual | 1 | 1 | 1 | 1
Diesel | 1971 | Annual | 1 | 1 | 1 | 1
Diesel | 1970 | Annual | 1 | 1 | 1 | 1
Diesel | 1969 | Annual | 1 | 1 | 1 | 1
Diesel | 1968 | Annual | 1 | 1 | 1 | 1
Diesel | 1967 | Annual | 1 | 1 | 1 | 1
Diesel | 1966 | Annual | 1 | 1 | 1 | 1
Diesel | 1965 | Annual | 1 | 1 | 1 | 1
Diesel | 1964 | Annual | 1 | 1 | 1 | 1
Diesel | 1963 | Annual | 1 | 1 | 1 | 1
Diesel | 1962 | Annual | 1 | 1 | 1 | 1
Diesel | 1961 | Annual | 1 | 1 | 1 | 1
Diesel | 1960 | Annual | 1 | 1 | 1 | 1
Diesel | 1959 | Annual | 1 | 1 | 1 | 1
Diesel | 1958 | Annual | 1 | 1 | 1 | 1
Diesel | 1957 | Annual | 1 | 1 | 1 | 1
Diesel | 1956 | Annual | 1 | 1 | 1 | 1
Diesel | 1955 | Annual | 1 | 1 | 1 | 1
Diesel | 1954 | Annual | 1 | 1 | 1 | 1
Diesel | 1953 | Annual | 1 | 1 | 1 | 1
Diesel | 1952 | Annual | 1 | 1 | 1 | 1
Diesel | 1951 | Annual | 1 | 1 | 1 | 1
Diesel | 1950 | Annual | 1 | 1 | 1 | 1
Diesel | 1949 | Annual | 1 | 1 | 1 | 1
Diesel | 1948 | Annual | 1 | 1 | 1 | 1
Diesel | 1947 | Annual | 1 | 1 | 1 | 1
Diesel | 1946 | Annual | 1 | 1 | 1 | 1
Diesel | 1945 | Annual | 1 | 1 | 1 | 1
Diesel | 1944 | Annual | 1 | 1 | 1 | 1
Diesel | 1943 | Annual | 1 | 1 | 1 | 1
Diesel | 1942 | Annual | 1 | 1 | 1 | 1
Diesel | 1941 | Annual | 1 | 1 | 1 | 1
Diesel | 1940 | Annual | 1 | 1 | 1 | 1
Diesel | 1939 | Annual | 1 | 1 | 1 | 1
Diesel | 1938 | Annual | 1 | 1 | 1 | 1
Diesel | 1937 | Annual | 1 | 1 | 1 | 1
Diesel | 1936 | Annual | 1 | 1 | 1 | 1
Diesel | 1935 | Annual | 1 | 1 | 1 | 1
Diesel | 1934 | Annual | 1 | 1 | 1 | 1
Diesel | 1933 | Annual | 1 | 1 | 1 | 1
Diesel | 1932 | Annual | 1 | 1 | 1 | 1
Diesel | 1931 | Annual | 1 | 1 | 1 | 1
Diesel | 1930 | Annual | 1 | 1 | 1 | 1
CNG | 2050 | Annual | 1 | 1 | 1 | 1
CNG | 2049 | Annual | 1 | 1 | 1 | 1
CNG | 2048 | Annual | 1 | 1 | 1 | 1
CNG | 2047 | Annual | 1 | 1 | 1 | 1
CNG | 2046 | Annual | 1 | 1 | 1 | 1
CNG | 2045 | Annual | 1 | 1 | 1 | 1
CNG | 2044 | Annual | 1 | 1 | 1 | 1
CNG | 2043 | Annual | 1 | 1 | 1 | 1
CNG | 2042 | Annual | 1 | 1 | 1 | 1
CNG | 2041 | Annual | 1 | 1 | 1 | 1
CNG | 2040 | Annual | 1 | 1 | 1 | 1
CNG | 2039 | Annual | 1 | 1 | 1 | 1
CNG | 2038 | Annual | 1 | 1 | 1 | 1
CNG | 2037 | Annual | 1 | 1 | 1 | 1
CNG | 2036 | Annual | 1 | 1 | 1 | 1
CNG | 2035 | Annual | 1 | 1 | 1 | 1
CNG | 2034 | Annual | 1 | 1 | 1 | 1
CNG | 2033 | Annual | 1 | 1 | 1 | 1
CNG | 2032 | Annual | 1 | 1 | 1 | 1
CNG | 2031 | Annual | 1 | 1 | 1 | 1
CNG | 2030 | Annual | 1 | 1 | 1 | 1
CNG | 2029 | Annual | 1 | 1 | 1 | 1
CNG | 2028 | Annual | 1 | 1 | 1 | 1
CNG | 2027 | Annual | 1 | 1 | 1 | 1
CNG | 2026 | Annual | 1 | 1 | 1 | 1
CNG | 2025 | Annual | 1 | 1 | 1 | 1
CNG | 2024 | Annual | 1 | 1 | 1 | 1
CNG | 2023 | Annual | 1 | 1 | 1 | 1
CNG | 2022 | Annual | 1 | 1 | 1 | 1
CNG | 2021 | Annual | 1 | 1 | 1 | 1
CNG | 2020 | Annual | 1 | 1 | 1 | 1
CNG | 2019 | Annual | 1 | 1 | 1 | 1
CNG | 2018 | Annual | 1 | 1 | 1 | 1
CNG | 2017 | Annual | 1 | 1 | 1 | 1
CNG | 2016 | Annual | 1 | 1 | 1 | 1
CNG | 2015 | Annual | 1 | 1 | 1 | 1
CNG | 2014 | Annual | 1 | 1 | 1 | 1
CNG | 2013 | Annual | 1 | 1 | 1 | 1
CNG | 2012 | Annual | 1 | 1 | 1 | 1
CNG | 2011 | Annual | 1 | 1 | 1 | 1
CNG | 2010 | Annual | 1 | 1 | 1 | 1
CNG | 2009 | Annual | 1 | 1 | 1 | 1
CNG | 2008 | Annual | 1 | 1 | 1 | 1
CNG | 2007 | Annual | 1 | 1 | 1 | 1
CNG | 2006 | Annual | 1 | 1 | 1 | 1
CNG | 2005 | Annual | 1 | 1 | 1 | 1
CNG | 2004 | Annual | 1 | 1 | 1 | 1
CNG | 2003 | Annual | 1 | 1 | 1 | 1
CNG | 2002 | Annual | 1 | 1 | 1 | 1
CNG | 2001 | Annual | 1 | 1 | 1 | 1
CNG | 2000 | Annual | 1 | 1 | 1 | 1
CNG | 1999 | Annual | 1 | 1 | 1 | 1
CNG | 1998 | Annual | 1 | 1 | 1 | 1
CNG | 1997 | Annual | 1 | 1 | 1 | 1
CNG | 1996 | Annual | 1 | 1 | 1 | 1
CNG | 1995 | Annual | 1 | 1 | 1 | 1
CNG | 1994 | Annual | 1 | 1 | 1 | 1
CNG | 1993 | Annual | 1 | 1 | 1 | 1
CNG | 1992 | Annual | 1 | 1 | 1 | 1
CNG | 1991 | Annual | 1 | 1 | 1 | 1
CNG | 1990 | Annual | 1 | 1 | 1 | 1
CNG | 2049 | Annual | 1 | 1 | 1 | 1
CNG | 2048 | Annual | 1 | 1 | 1 | 1
CNG | 2047 | Annual | 1 | 1 | 1 | 1
CNG | 2046 | Annual | 1 | 1 | 1 | 1
CNG | 2045 | Annual | 1 | 1 | 1 | 1
CNG | 2044 | Annual | 1 | 1 | 1 | 1
CNG | 2043 | Annual | 1 | 1 | 1 | 1
CNG | 2042 | Annual | 1 | 1 | 1 | 1
CNG | 2041 | Annual | 1 | 1 | 1 | 1
CNG | 2040 | Annual | 1 | 1 | 1 | 1
CNG | 2039 | Annual | 1 | 1 | 1 | 1
CNG | 2038 | Annual | 1 | 1 | 1 | 1
CNG | 2037 | Annual | 1 | 1 | 1 | 1
CNG | 2036 | Annual | 1 | 1 | 1 | 1
CNG | 2035 | Annual | 1 | 1 | 1 | 1
CNG | 2034 | Annual | 1 | 1 | 1 | 1
CNG | 2033 | Annual | 1 | 1 | 1 | 1
CNG | 2032 | Annual | 1 | 1 | 1 | 1
CNG | 2031 | Annual | 1 | 1 | 1 | 1
CNG | 2030 | Annual | 1 | 1 | 1 | 1
CNG | 2029 | Annual | 1 | 1 | 1 | 1
CNG | 2028 | Annual | 1 | 1 | 1 | 1
CNG | 2027 | Annual | 1 | 1 | 1 | 1
CNG | 2026 | Annual | 1 | 1 | 1 | 1
CNG | 2025 | Annual | 1 | 1 | 1 | 1
CNG | 2024 | Annual | 1 | 1 | 1 | 1
CNG | 2023 | Annual | 1 | 1 | 1 | 1
CNG | 2022 | Annual | 1 | 1 | 1 | 1
CNG | 2021 | Annual | 1 | 1 | 1 | 1
CNG | 2020 | Annual | 1 | 1 | 1 | 1
CNG | 2019 | Annual | 1 | 1 | 1 | 1
CNG | 2018 | Annual | 1 | 1 | 1 | 1
CNG | 2017 | Annual | 1 | 1 | 1 | 1
CNG | 2016 | Annual | 1 | 1 | 1 | 1
CNG | 2015 | Annual | 1 | 1 | 1 | 1
CNG | 2014 | Annual | 1 | 1 | 1 | 1
CNG | 2013 | Annual | 1 | 1 | 1 | 1
CNG | 2012 | Annual | 1 | 1 | 1 | 1
CNG | 2011 | Annual | 1 | 1 | 1 | 1
CNG | 2010 | Annual | 1 | 1 | 1 | 1
CNG | 2009 | Annual | 1 | 1 | 1 | 1
CNG | 2008 | Annual | 1 | 1 | 1 | 1
CNG | 2007 | Annual | 1 | 1 | 1 | 1
CNG | 2006 | Annual | 1 | 1 | 1 | 1
CNG | 2005 | Annual | 1 | 1 | 1 | 1
CNG | 2004 | Annual | 1 | 1 | 1 | 1
CNG | 2003 | Annual | 1 | 1 | 1 | 1
CNG | 2002 | Annual | 1 | 1 | 1 | 1
CNG | 2001 | Annual | 1 | 1 | 1 | 1
CNG | 2000 | Annual | 1 | 1 | 1 | 1
CNG | 1999 | Annual | 1 | 1 | 1 | 1
CNG | 1998 | Annual | 1 | 1 | 1 | 1
CNG | 1997 | Annual | 1 | 1 | 1 | 1
CNG | 1996 | Annual | 1 | 1 | 1 | 1
CNG | 1995 | Annual | 1 | 1 | 1 | 1
CNG | 1994 | Annual | 1 | 1 | 1 | 1
CNG | 1993 | Annual | 1 | 1 | 1 | 1
CNG | 1992 | Annual | 1 | 1 | 1 | 1
CNG | 1991 | Annual | 1 | 1 | 1 | 1
CNG | 1990 | Annual | 1 | 1 | 1 | 1
CNG | 1989 | Annual | 1 | 1 | 1 | 1
CNG | 2048 | Annual | 1 | 1 | 1 | 1
CNG | 2047 | Annual | 1 | 1 | 1 | 1
CNG | 2046 | Annual | 1 | 1 | 1 | 1
CNG | 2045 | Annual | 1 | 1 | 1 | 1
CNG | 2044 | Annual | 1 | 1 | 1 | 1
CNG | 2043 | Annual | 1 | 1 | 1 | 1
CNG | 2042 | Annual | 1 | 1 | 1 | 1
CNG | 2041 | Annual | 1 | 1 | 1 | 1
CNG | 2040 | Annual | 1 | 1 | 1 | 1
CNG | 2039 | Annual | 1 | 1 | 1 | 1
CNG | 2038 | Annual | 1 | 1 | 1 | 1
CNG | 2037 | Annual | 1 | 1 | 1 | 1
CNG | 2036 | Annual | 1 | 1 | 1 | 1
CNG | 2035 | Annual | 1 | 1 | 1 | 1
CNG | 2034 | Annual | 1 | 1 | 1 | 1
CNG | 2033 | Annual | 1 | 1 | 1 | 1
CNG | 2032 | Annual | 1 | 1 | 1 | 1
CNG | 2031 | Annual | 1 | 1 | 1 | 1
CNG | 2030 | Annual | 1 | 1 | 1 | 1
CNG | 2029 | Annual | 1 | 1 | 1 | 1
CNG | 2028 | Annual | 1 | 1 | 1 | 1
CNG | 2027 | Annual | 1 | 1 | 1 | 1
CNG | 2026 | Annual | 1 | 1 | 1 | 1
CNG | 2025 | Annual | 1 | 1 | 1 | 1
CNG | 2024 | Annual | 1 | 1 | 1 | 1
CNG | 2023 | Annual | 1 | 1 | 1 | 1
CNG | 2022 | Annual | 1 | 1 | 1 | 1
CNG | 2021 | Annual | 1 | 1 | 1 | 1
CNG | 2020 | Annual | 1 | 1 | 1 | 1
CNG | 2019 | Annual | 1 | 1 | 1 | 1
CNG | 2018 | Annual | 1 | 1 | 1 | 1
CNG | 2017 | Annual | 1 | 1 | 1 | 1
CNG | 2016 | Annual | 1 | 1 | 1 | 1
CNG | 2015 | Annual | 1 | 1 | 1 | 1
CNG | 2014 | Annual | 1 | 1 | 1 | 1
CNG | 2013 | Annual | 1 | 1 | 1 | 1
CNG | 2012 | Annual | 1 | 1 | 1 | 1
CNG | 2011 | Annual | 1 | 1 | 1 | 1
CNG | 2010 | Annual | 1 | 1 | 1 | 1
CNG | 2009 | Annual | 1 | 1 | 1 | 1
CNG | 2008 | Annual | 1 | 1 | 1 | 1
CNG | 2007 | Annual | 1 | 1 | 1 | 1
CNG | 2006 | Annual | 1 | 1 | 1 | 1
CNG | 2005 | Annual | 1 | 1 | 1 | 1
CNG | 2004 | Annual | 1 | 1 | 1 | 1
CNG | 2003 | Annual | 1 | 1 | 1 | 1
CNG | 2002 | Annual | 1 | 1 | 1 | 1
CNG | 2001 | Annual | 1 | 1 | 1 | 1
CNG | 2000 | Annual | 1 | 1 | 1 | 1
CNG | 1999 | Annual | 1 | 1 | 1 | 1
CNG | 1998 | Annual | 1 | 1 | 1 | 1
CNG | 1997 | Annual | 1 | 1 | 1 | 1
CNG | 1996 | Annual | 1 | 1 | 1 | 1
CNG | 1995 | Annual | 1 | 1 | 1 | 1
CNG | 1994 | Annual | 1 | 1 | 1 | 1
CNG | 1993 | Annual | 1 | 1 | 1 | 1
CNG | 1992 | Annual | 1 | 1 | 1 | 1
CNG | 1991 | Annual | 1 | 1 | 1 | 1
CNG | 1990 | Annual | 1 | 1 | 1 | 1
CNG | 1989 | Annual | 1 | 1 | 1 | 1
CNG | 1988 | Annual | 1 | 1 | 1 | 1
CNG | 2047 | Annual | 1 | 1 | 1 | 1
CNG | 2046 | Annual | 1 | 1 | 1 | 1
CNG | 2045 | Annual | 1 | 1 | 1 | 1
CNG | 2044 | Annual | 1 | 1 | 1 | 1
CNG | 2043 | Annual | 1 | 1 | 1 | 1
CNG | 2042 | Annual | 1 | 1 | 1 | 1
CNG | 2041 | Annual | 1 | 1 | 1 | 1
CNG | 2040 | Annual | 1 | 1 | 1 | 1
CNG | 2039 | Annual | 1 | 1 | 1 | 1
CNG | 2038 | Annual | 1 | 1 | 1 | 1
CNG | 2037 | Annual | 1 | 1 | 1 | 1
CNG | 2036 | Annual | 1 | 1 | 1 | 1
CNG | 2035 | Annual | 1 | 1 | 1 | 1
CNG | 2034 | Annual | 1 | 1 | 1 | 1
CNG | 2033 | Annual | 1 | 1 | 1 | 1
CNG | 2032 | Annual | 1 | 1 | 1 | 1
CNG | 2031 | Annual | 1 | 1 | 1 | 1
CNG | 2030 | Annual | 1 | 1 | 1 | 1
CNG | 2029 | Annual | 1 | 1 | 1 | 1
CNG | 2028 | Annual | 1 | 1 | 1 | 1
CNG | 2027 | Annual | 1 | 1 | 1 | 1
CNG | 2026 | Annual | 1 | 1 | 1 | 1
CNG | 2025 | Annual | 1 | 1 | 1 | 1
CNG | 2024 | Annual | 1 | 1 | 1 | 1
CNG | 2023 | Annual | 1 | 1 | 1 | 1
CNG | 2022 | Annual | 1 | 1 | 1 | 1
CNG | 2021 | Annual | 1 | 1 | 1 | 1
CNG | 2020 | Annual | 1 | 1 | 1 | 1
CNG | 2019 | Annual | 1 | 1 | 1 | 1
CNG | 2018 | Annual | 1 | 1 | 1 | 1
CNG | 2017 | Annual | 1 | 1 | 1 | 1
CNG | 2016 | Annual | 1 | 1 | 1 | 1
CNG | 2015 | Annual | 1 | 1 | 1 | 1
CNG | 2014 | Annual | 1 | 1 | 1 | 1
CNG | 2013 | Annual | 1 | 1 | 1 | 1
CNG | 2012 | Annual | 1 | 1 | 1 | 1
CNG | 2011 | Annual | 1 | 1 | 1 | 1
CNG | 2010 | Annual | 1 | 1 | 1 | 1
CNG | 2009 | Annual | 1 | 1 | 1 | 1
CNG | 2008 | Annual | 1 | 1 | 1 | 1
CNG | 2007 | Annual | 1 | 1 | 1 | 1
CNG | 2006 | Annual | 1 | 1 | 1 | 1
CNG | 2005 | Annual | 1 | 1 | 1 | 1
CNG | 2004 | Annual | 1 | 1 | 1 | 1
CNG | 2003 | Annual | 1 | 1 | 1 | 1
CNG | 2002 | Annual | 1 | 1 | 1 | 1
CNG | 2001 | Annual | 1 | 1 | 1 | 1
CNG | 2000 | Annual | 1 | 1 | 1 | 1
CNG | 1999 | Annual | 1 | 1 | 1 | 1
CNG | 1998 | Annual | 1 | 1 | 1 | 1
CNG | 1997 | Annual | 1 | 1 | 1 | 1
CNG | 1996 | Annual | 1 | 1 | 1 | 1
CNG | 1995 | Annual | 1 | 1 | 1 | 1
CNG | 1994 | Annual | 1 | 1 | 1 | 1
CNG | 1993 | Annual | 1 | 1 | 1 | 1
CNG | 1992 | Annual | 1 | 1 | 1 | 1
CNG | 1991 | Annual | 1 | 1 | 1 | 1
CNG | 1990 | Annual | 1 | 1 | 1 | 1
CNG | 1989 | Annual | 1 | 1 | 1 | 1
CNG | 1988 | Annual | 1 | 1 | 1 | 1
CNG | 1987 | Annual | 1 | 1 | 1 | 1
CNG | 2046 | Annual | 1 | 1 | 1 | 1
CNG | 2045 | Annual | 1 | 1 | 1 | 1
CNG | 2044 | Annual | 1 | 1 | 1 | 1
CNG | 2043 | Annual | 1 | 1 | 1 | 1
CNG | 2042 | Annual | 1 | 1 | 1 | 1
CNG | 2041 | Annual | 1 | 1 | 1 | 1
CNG | 2040 | Annual | 1 | 1 | 1 | 1
CNG | 2039 | Annual | 1 | 1 | 1 | 1
CNG | 2038 | Annual | 1 | 1 | 1 | 1
CNG | 2037 | Annual | 1 | 1 | 1 | 1
CNG | 2036 | Annual | 1 | 1 | 1 | 1
CNG | 2035 | Annual | 1 | 1 | 1 | 1
CNG | 2034 | Annual | 1 | 1 | 1 | 1
CNG | 2033 | Annual | 1 | 1 | 1 | 1
CNG | 2032 | Annual | 1 | 1 | 1 | 1
CNG | 2031 | Annual | 1 | 1 | 1 | 1
CNG | 2030 | Annual | 1 | 1 | 1 | 1
CNG | 2029 | Annual | 1 | 1 | 1 | 1
CNG | 2028 | Annual | 1 | 1 | 1 | 1
CNG | 2027 | Annual | 1 | 1 | 1 | 1
CNG | 2026 | Annual | 1 | 1 | 1 | 1
CNG | 2025 | Annual | 1 | 1 | 1 | 1
CNG | 2024 | Annual | 1 | 1 | 1 | 1
CNG | 2023 | Annual | 1 | 1 | 1 | 1
CNG | 2022 | Annual | 1 | 1 | 1 | 1
CNG | 2021 | Annual | 1 | 1 | 1 | 1
CNG | 2020 | Annual | 1 | 1 | 1 | 1
CNG | 2019 | Annual | 1 | 1 | 1 | 1
CNG | 2018 | Annual | 1 | 1 | 1 | 1
CNG | 2017 | Annual | 1 | 1 | 1 | 1
CNG | 2016 | Annual | 1 | 1 | 1 | 1
CNG | 2015 | Annual | 1 | 1 | 1 | 1
CNG | 2014 | Annual | 1 | 1 | 1 | 1
CNG | 2013 | Annual | 1 | 1 | 1 | 1
CNG | 2012 | Annual | 1 | 1 | 1 | 1
CNG | 2011 | Annual | 1 | 1 | 1 | 1
CNG | 2010 | Annual | 1 | 1 | 1 | 1
CNG | 2009 | Annual | 1 | 1 | 1 | 1
CNG | 2008 | Annual | 1 | 1 | 1 | 1
CNG | 2007 | Annual | 1 | 1 | 1 | 1
CNG | 2006 | Annual | 1 | 1 | 1 | 1
CNG | 2005 | Annual | 1 | 1 | 1 | 1
CNG | 2004 | Annual | 1 | 1 | 1 | 1
CNG | 2003 | Annual | 1 | 1 | 1 | 1
CNG | 2002 | Annual | 1 | 1 | 1 | 1
CNG | 2001 | Annual | 1 | 1 | 1 | 1
CNG | 2000 | Annual | 1 | 1 | 1 | 1
CNG | 1999 | Annual | 1 | 1 | 1 | 1
CNG | 1998 | Annual | 1 | 1 | 1 | 1
CNG | 1997 | Annual | 1 | 1 | 1 | 1
CNG | 1996 | Annual | 1 | 1 | 1 | 1
CNG | 1995 | Annual | 1 | 1 | 1 | 1
CNG | 1994 | Annual | 1 | 1 | 1 | 1
CNG | 1993 | Annual | 1 | 1 | 1 | 1
CNG | 1992 | Annual | 1 | 1 | 1 | 1
CNG | 1991 | Annual | 1 | 1 | 1 | 1
CNG | 1990 | Annual | 1 | 1 | 1 | 1
CNG | 1989 | Annual | 1 | 1 | 1 | 1
CNG | 1988 | Annual | 1 | 1 | 1 | 1
CNG | 1987 | Annual | 1 | 1 | 1 | 1
CNG | 1986 | Annual | 1 | 1 | 1 | 1
CNG | 2045 | Annual | 1 | 1 | 1 | 1
CNG | 2044 | Annual | 1 | 1 | 1 | 1
CNG | 2043 | Annual | 1 | 1 | 1 | 1
CNG | 2042 | Annual | 1 | 1 | 1 | 1
CNG | 2041 | Annual | 1 | 1 | 1 | 1
CNG | 2040 | Annual | 1 | 1 | 1 | 1
CNG | 2039 | Annual | 1 | 1 | 1 | 1
CNG | 2038 | Annual | 1 | 1 | 1 | 1
CNG | 2037 | Annual | 1 | 1 | 1 | 1
CNG | 2036 | Annual | 1 | 1 | 1 | 1
CNG | 2035 | Annual | 1 | 1 | 1 | 1
CNG | 2034 | Annual | 1 | 1 | 1 | 1
CNG | 2033 | Annual | 1 | 1 | 1 | 1
CNG | 2032 | Annual | 1 | 1 | 1 | 1
CNG | 2031 | Annual | 1 | 1 | 1 | 1
CNG | 2030 | Annual | 1 | 1 | 1 | 1
CNG | 2029 | Annual | 1 | 1 | 1 | 1
CNG | 2028 | Annual | 1 | 1 | 1 | 1
CNG | 2027 | Annual | 1 | 1 | 1 | 1
CNG | 2026 | Annual | 1 | 1 | 1 | 1
CNG | 2025 | Annual | 1 | 1 | 1 | 1
CNG | 2024 | Annual | 1 | 1 | 1 | 1
CNG | 2023 | Annual | 1 | 1 | 1 | 1
CNG | 2022 | Annual | 1 | 1 | 1 | 1
CNG | 2021 | Annual | 1 | 1 | 1 | 1
CNG | 2020 | Annual | 1 | 1 | 1 | 1
CNG | 2019 | Annual | 1 | 1 | 1 | 1
CNG | 2018 | Annual | 1 | 1 | 1 | 1
CNG | 2017 | Annual | 1 | 1 | 1 | 1
CNG | 2016 | Annual | 1 | 1 | 1 | 1
CNG | 2015 | Annual | 1 | 1 | 1 | 1
CNG | 2014 | Annual | 1 | 1 | 1 | 1
CNG | 2013 | Annual | 1 | 1 | 1 | 1
CNG | 2012 | Annual | 1 | 1 | 1 | 1
CNG | 2011 | Annual | 1 | 1 | 1 | 1
CNG | 2010 | Annual | 1 | 1 | 1 | 1
CNG | 2009 | Annual | 1 | 1 | 1 | 1
CNG | 2008 | Annual | 1 | 1 | 1 | 1
CNG | 2007 | Annual | 1 | 1 | 1 | 1
CNG | 2006 | Annual | 1 | 1 | 1 | 1
CNG | 2005 | Annual | 1 | 1 | 1 | 1
CNG | 2004 | Annual | 1 | 1 | 1 | 1
CNG | 2003 | Annual | 1 | 1 | 1 | 1
CNG | 2002 | Annual | 1 | 1 | 1 | 1
CNG | 2001 | Annual | 1 | 1 | 1 | 1
CNG | 2000 | Annual | 1 | 1 | 1 | 1
CNG | 1999 | Annual | 1 | 1 | 1 | 1
CNG | 1998 | Annual | 1 | 1 | 1 | 1
CNG | 1997 | Annual | 1 | 1 | 1 | 1
CNG | 1996 | Annual | 1 | 1 | 1 | 1
CNG | 1995 | Annual | 1 | 1 | 1 | 1
CNG | 1994 | Annual | 1 | 1 | 1 | 1
CNG | 1993 | Annual | 1 | 1 | 1 | 1
CNG | 1992 | Annual | 1 | 1 | 1 | 1
CNG | 1991 | Annual | 1 | 1 | 1 | 1
CNG | 1990 | Annual | 1 | 1 | 1 | 1
CNG | 1989 | Annual | 1 | 1 | 1 | 1
CNG | 1988 | Annual | 1 | 1 | 1 | 1
CNG | 1987 | Annual | 1 | 1 | 1 | 1
CNG | 1986 | Annual | 1 | 1 | 1 | 1
CNG | 1985 | Annual | 1 | 1 | 1 | 1
CNG | 2044 | Annual | 1 | 1 | 1 | 1
CNG | 2043 | Annual | 1 | 1 | 1 | 1
CNG | 2042 | Annual | 1 | 1 | 1 | 1
CNG | 2041 | Annual | 1 | 1 | 1 | 1
CNG | 2040 | Annual | 1 | 1 | 1 | 1
CNG | 2039 | Annual | 1 | 1 | 1 | 1
CNG | 2038 | Annual | 1 | 1 | 1 | 1
CNG | 2037 | Annual | 1 | 1 | 1 | 1
CNG | 2036 | Annual | 1 | 1 | 1 | 1
CNG | 2035 | Annual | 1 | 1 | 1 | 1
CNG | 2034 | Annual | 1 | 1 | 1 | 1
CNG | 2033 | Annual | 1 | 1 | 1 | 1
CNG | 2032 | Annual | 1 | 1 | 1 | 1
CNG | 2031 | Annual | 1 | 1 | 1 | 1
CNG | 2030 | Annual | 1 | 1 | 1 | 1
CNG | 2029 | Annual | 1 | 1 | 1 | 1
CNG | 2028 | Annual | 1 | 1 | 1 | 1
CNG | 2027 | Annual | 1 | 1 | 1 | 1
CNG | 2026 | Annual | 1 | 1 | 1 | 1
CNG | 2025 | Annual | 1 | 1 | 1 | 1
CNG | 2024 | Annual | 1 | 1 | 1 | 1
CNG | 2023 | Annual | 1 | 1 | 1 | 1
CNG | 2022 | Annual | 1 | 1 | 1 | 1
CNG | 2021 | Annual | 1 | 1 | 1 | 1
CNG | 2020 | Annual | 1 | 1 | 1 | 1
CNG | 2019 | Annual | 1 | 1 | 1 | 1
CNG | 2018 | Annual | 1 | 1 | 1 | 1
CNG | 2017 | Annual | 1 | 1 | 1 | 1
CNG | 2016 | Annual | 1 | 1 | 1 | 1
CNG | 2015 | Annual | 1 | 1 | 1 | 1
CNG | 2014 | Annual | 1 | 1 | 1 | 1
CNG | 2013 | Annual | 1 | 1 | 1 | 1
CNG | 2012 | Annual | 1 | 1 | 1 | 1
CNG | 2011 | Annual | 1 | 1 | 1 | 1
CNG | 2010 | Annual | 1 | 1 | 1 | 1
CNG | 2009 | Annual | 1 | 1 | 1 | 1
CNG | 2008 | Annual | 1 | 1 | 1 | 1
CNG | 2007 | Annual | 1 | 1 | 1 | 1
CNG | 2006 | Annual | 1 | 1 | 1 | 1
CNG | 2005 | Annual | 1 | 1 | 1 | 1
CNG | 2004 | Annual | 1 | 1 | 1 | 1
CNG | 2003 | Annual | 1 | 1 | 1 | 1
CNG | 2002 | Annual | 1 | 1 | 1 | 1
CNG | 2001 | Annual | 1 | 1 | 1 | 1
CNG | 2000 | Annual | 1 | 1 | 1 | 1
CNG | 1999 | Annual | 1 | 1 | 1 | 1
CNG | 1998 | Annual | 1 | 1 | 1 | 1
CNG | 1997 | Annual | 1 | 1 | 1 | 1
CNG | 1996 | Annual | 1 | 1 | 1 | 1
CNG | 1995 | Annual | 1 | 1 | 1 | 1
CNG | 1994 | Annual | 1 | 1 | 1 | 1
CNG | 1993 | Annual | 1 | 1 | 1 | 1
CNG | 1992 | Annual | 1 | 1 | 1 | 1
CNG | 1991 | Annual | 1 | 1 | 1 | 1
CNG | 1990 | Annual | 1 | 1 | 1 | 1
CNG | 1989 | Annual | 1 | 1 | 1 | 1
CNG | 1988 | Annual | 1 | 1 | 1 | 1
CNG | 1987 | Annual | 1 | 1 | 1 | 1
CNG | 1986 | Annual | 1 | 1 | 1 | 1
CNG | 1985 | Annual | 1 | 1 | 1 | 1
CNG | 1984 | Annual | 1 | 1 | 1 | 1
CNG | 2043 | Annual | 1 | 1 | 1 | 1
CNG | 2042 | Annual | 1 | 1 | 1 | 1
CNG | 2041 | Annual | 1 | 1 | 1 | 1
CNG | 2040 | Annual | 1 | 1 | 1 | 1
CNG | 2039 | Annual | 1 | 1 | 1 | 1
CNG | 2038 | Annual | 1 | 1 | 1 | 1
CNG | 2037 | Annual | 1 | 1 | 1 | 1
CNG | 2036 | Annual | 1 | 1 | 1 | 1
CNG | 2035 | Annual | 1 | 1 | 1 | 1
CNG | 2034 | Annual | 1 | 1 | 1 | 1
CNG | 2033 | Annual | 1 | 1 | 1 | 1
CNG | 2032 | Annual | 1 | 1 | 1 | 1
CNG | 2031 | Annual | 1 | 1 | 1 | 1
CNG | 2030 | Annual | 1 | 1 | 1 | 1
CNG | 2029 | Annual | 1 | 1 | 1 | 1
CNG | 2028 | Annual | 1 | 1 | 1 | 1
CNG | 2027 | Annual | 1 | 1 | 1 | 1
CNG | 2026 | Annual | 1 | 1 | 1 | 1
CNG | 2025 | Annual | 1 | 1 | 1 | 1
CNG | 2024 | Annual | 1 | 1 | 1 | 1
CNG | 2023 | Annual | 1 | 1 | 1 | 1
CNG | 2022 | Annual | 1 | 1 | 1 | 1
CNG | 2021 | Annual | 1 | 1 | 1 | 1
CNG | 2020 | Annual | 1 | 1 | 1 | 1
CNG | 2019 | Annual | 1 | 1 | 1 | 1
CNG | 2018 | Annual | 1 | 1 | 1 | 1
CNG | 2017 | Annual | 1 | 1 | 1 | 1
CNG | 2016 | Annual | 1 | 1 | 1 | 1
CNG | 2015 | Annual | 1 | 1 | 1 | 1
CNG | 2014 | Annual | 1 | 1 | 1 | 1
CNG | 2013 | Annual | 1 | 1 | 1 | 1
CNG | 2012 | Annual | 1 | 1 | 1 | 1
CNG | 2011 | Annual | 1 | 1 | 1 | 1
CNG | 2010 | Annual | 1 | 1 | 1 | 1
CNG | 2009 | Annual | 1 | 1 | 1 | 1
CNG | 2008 | Annual | 1 | 1 | 1 | 1
CNG | 2007 | Annual | 1 | 1 | 1 | 1
CNG | 2006 | Annual | 1 | 1 | 1 | 1
CNG | 2005 | Annual | 1 | 1 | 1 | 1
CNG | 2004 | Annual | 1 | 1 | 1 | 1
CNG | 2003 | Annual | 1 | 1 | 1 | 1
CNG | 2002 | Annual | 1 | 1 | 1 | 1
CNG | 2001 | Annual | 1 | 1 | 1 | 1
CNG | 2000 | Annual | 1 | 1 | 1 | 1
CNG | 1999 | Annual | 1 | 1 | 1 | 1
CNG | 1998 | Annual | 1 | 1 | 1 | 1
CNG | 1997 | Annual | 1 | 1 | 1 | 1
CNG | 1996 | Annual | 1 | 1 | 1 | 1
CNG | 1995 | Annual | 1 | 1 | 1 | 1
CNG | 1994 | Annual | 1 | 1 | 1 | 1
CNG | 1993 | Annual | 1 | 1 | 1 | 1
CNG | 1992 | Annual | 1 | 1 | 1 | 1
CNG | 1991 | Annual | 1 | 1 | 1 | 1
CNG | 1990 | Annual | 1 | 1 | 1 | 1
CNG | 1989 | Annual | 1 | 1 | 1 | 1
CNG | 1988 | Annual | 1 | 1 | 1 | 1
CNG | 1987 | Annual | 1 | 1 | 1 | 1
CNG | 1986 | Annual | 1 | 1 | 1 | 1
CNG | 1985 | Annual | 1 | 1 | 1 | 1
CNG | 1984 | Annual | 1 | 1 | 1 | 1
CNG | 1983 | Annual | 1 | 1 | 1 | 1
CNG | 2042 | Annual | 1 | 1 | 1 | 1
CNG | 2041 | Annual | 1 | 1 | 1 | 1
CNG | 2040 | Annual | 1 | 1 | 1 | 1
CNG | 2039 | Annual | 1 | 1 | 1 | 1
CNG | 2038 | Annual | 1 | 1 | 1 | 1
CNG | 2037 | Annual | 1 | 1 | 1 | 1
CNG | 2036 | Annual | 1 | 1 | 1 | 1
CNG | 2035 | Annual | 1 | 1 | 1 | 1
CNG | 2034 | Annual | 1 | 1 | 1 | 1
CNG | 2033 | Annual | 1 | 1 | 1 | 1
CNG | 2032 | Annual | 1 | 1 | 1 | 1
CNG | 2031 | Annual | 1 | 1 | 1 | 1
CNG | 2030 | Annual | 1 | 1 | 1 | 1
CNG | 2029 | Annual | 1 | 1 | 1 | 1
CNG | 2028 | Annual | 1 | 1 | 1 | 1
CNG | 2027 | Annual | 1 | 1 | 1 | 1
CNG | 2026 | Annual | 1 | 1 | 1 | 1
CNG | 2025 | Annual | 1 | 1 | 1 | 1
CNG | 2024 | Annual | 1 | 1 | 1 | 1
CNG | 2023 | Annual | 1 | 1 | 1 | 1
CNG | 2022 | Annual | 1 | 1 | 1 | 1
CNG | 2021 | Annual | 1 | 1 | 1 | 1
CNG | 2020 | Annual | 1 | 1 | 1 | 1
CNG | 2019 | Annual | 1 | 1 | 1 | 1
CNG | 2018 | Annual | 1 | 1 | 1 | 1
CNG | 2017 | Annual | 1 | 1 | 1 | 1
CNG | 2016 | Annual | 1 | 1 | 1 | 1
CNG | 2015 | Annual | 1 | 1 | 1 | 1
CNG | 2014 | Annual | 1 | 1 | 1 | 1
CNG | 2013 | Annual | 1 | 1 | 1 | 1
CNG | 2012 | Annual | 1 | 1 | 1 | 1
CNG | 2011 | Annual | 1 | 1 | 1 | 1
CNG | 2010 | Annual | 1 | 1 | 1 | 1
CNG | 2009 | Annual | 1 | 1 | 1 | 1
CNG | 2008 | Annual | 1 | 1 | 1 | 1
CNG | 2007 | Annual | 1 | 1 | 1 | 1
CNG | 2006 | Annual | 1 | 1 | 1 | 1
CNG | 2005 | Annual | 1 | 1 | 1 | 1
CNG | 2004 | Annual | 1 | 1 | 1 | 1
CNG | 2003 | Annual | 1 | 1 | 1 | 1
CNG | 2002 | Annual | 1 | 1 | 1 | 1
CNG | 2001 | Annual | 1 | 1 | 1 | 1
CNG | 2000 | Annual | 1 | 1 | 1 | 1
CNG | 1999 | Annual | 1 | 1 | 1 | 1
CNG | 1998 | Annual | 1 | 1 | 1 | 1
CNG | 1997 | Annual | 1 | 1 | 1 | 1
CNG | 1996 | Annual | 1 | 1 | 1 | 1
CNG | 1995 | Annual | 1 | 1 | 1 | 1
CNG | 1994 | Annual | 1 | 1 | 1 | 1
CNG | 1993 | Annual | 1 | 1 | 1 | 1
CNG | 1992 | Annual | 1 | 1 | 1 | 1
CNG | 1991 | Annual | 1 | 1 | 1 | 1
CNG | 1990 | Annual | 1 | 1 | 1 | 1
CNG | 1989 | Annual | 1 | 1 | 1 | 1
CNG | 1988 | Annual | 1 | 1 | 1 | 1
CNG | 1987 | Annual | 1 | 1 | 1 | 1
CNG | 1986 | Annual | 1 | 1 | 1 | 1
CNG | 1985 | Annual | 1 | 1 | 1 | 1
CNG | 1984 | Annual | 1 | 1 | 1 | 1
CNG | 1983 | Annual | 1 | 1 | 1 | 1
CNG | 1982 | Annual | 1 | 1 | 1 | 1
CNG | 2041 | Annual | 1 | 1 | 1 | 1
CNG | 2040 | Annual | 1 | 1 | 1 | 1
CNG | 2039 | Annual | 1 | 1 | 1 | 1
CNG | 2038 | Annual | 1 | 1 | 1 | 1
CNG | 2037 | Annual | 1 | 1 | 1 | 1
CNG | 2036 | Annual | 1 | 1 | 1 | 1
CNG | 2035 | Annual | 1 | 1 | 1 | 1
CNG | 2034 | Annual | 1 | 1 | 1 | 1
CNG | 2033 | Annual | 1 | 1 | 1 | 1
CNG | 2032 | Annual | 1 | 1 | 1 | 1
CNG | 2031 | Annual | 1 | 1 | 1 | 1
CNG | 2030 | Annual | 1 | 1 | 1 | 1
CNG | 2029 | Annual | 1 | 1 | 1 | 1
CNG | 2028 | Annual | 1 | 1 | 1 | 1
CNG | 2027 | Annual | 1 | 1 | 1 | 1
CNG | 2026 | Annual | 1 | 1 | 1 | 1
CNG | 2025 | Annual | 1 | 1 | 1 | 1
CNG | 2024 | Annual | 1 | 1 | 1 | 1
CNG | 2023 | Annual | 1 | 1 | 1 | 1
CNG | 2022 | Annual | 1 | 1 | 1 | 1
CNG | 2021 | Annual | 1 | 1 | 1 | 1
CNG | 2020 | Annual | 1 | 1 | 1 | 1
CNG | 2019 | Annual | 1 | 1 | 1 | 1
CNG | 2018 | Annual | 1 | 1 | 1 | 1
CNG | 2017 | Annual | 1 | 1 | 1 | 1
CNG | 2016 | Annual | 1 | 1 | 1 | 1
CNG | 2015 | Annual | 1 | 1 | 1 | 1
CNG | 2014 | Annual | 1 | 1 | 1 | 1
CNG | 2013 | Annual | 1 | 1 | 1 | 1
CNG | 2012 | Annual | 1 | 1 | 1 | 1
CNG | 2011 | Annual | 1 | 1 | 1 | 1
CNG | 2010 | Annual | 1 | 1 | 1 | 1
CNG | 2009 | Annual | 1 | 1 | 1 | 1
CNG | 2008 | Annual | 1 | 1 | 1 | 1
CNG | 2007 | Annual | 1 | 1 | 1 | 1
CNG | 2006 | Annual | 1 | 1 | 1 | 1
CNG | 2005 | Annual | 1 | 1 | 1 | 1
CNG | 2004 | Annual | 1 | 1 | 1 | 1
CNG | 2003 | Annual | 1 | 1 | 1 | 1
CNG | 2002 | Annual | 1 | 1 | 1 | 1
CNG | 2001 | Annual | 1 | 1 | 1 | 1
CNG | 2000 | Annual | 1 | 1 | 1 | 1
CNG | 1999 | Annual | 1 | 1 | 1 | 1
CNG | 1998 | Annual | 1 | 1 | 1 | 1
CNG | 1997 | Annual | 1 | 1 | 1 | 1
CNG | 1996 | Annual | 1 | 1 | 1 | 1
CNG | 1995 | Annual | 1 | 1 | 1 | 1
CNG | 1994 | Annual | 1 | 1 | 1 | 1
CNG | 1993 | Annual | 1 | 1 | 1 | 1
CNG | 1992 | Annual | 1 | 1 | 1 | 1
CNG | 1991 | Annual | 1 | 1 | 1 | 1
CNG | 1990 | Annual | 1 | 1 | 1 | 1
CNG | 1989 | Annual | 1 | 1 | 1 | 1
CNG | 1988 | Annual | 1 | 1 | 1 | 1
CNG | 1987 | Annual | 1 | 1 | 1 | 1
CNG | 1986 | Annual | 1 | 1 | 1 | 1
CNG | 1985 | Annual | 1 | 1 | 1 | 1
CNG | 1984 | Annual | 1 | 1 | 1 | 1
CNG | 1983 | Annual | 1 | 1 | 1 | 1
CNG | 1982 | Annual | 1 | 1 | 1 | 1
CNG | 1981 | Annual | 1 | 1 | 1 | 1
CNG | 2040 | Annual | 1 | 1 | 1 | 1
CNG | 2039 | Annual | 1 | 1 | 1 | 1
CNG | 2038 | Annual | 1 | 1 | 1 | 1
CNG | 2037 | Annual | 1 | 1 | 1 | 1
CNG | 2036 | Annual | 1 | 1 | 1 | 1
CNG | 2035 | Annual | 1 | 1 | 1 | 1
CNG | 2034 | Annual | 1 | 1 | 1 | 1
CNG | 2033 | Annual | 1 | 1 | 1 | 1
CNG | 2032 | Annual | 1 | 1 | 1 | 1
CNG | 2031 | Annual | 1 | 1 | 1 | 1
CNG | 2030 | Annual | 1 | 1 | 1 | 1
CNG | 2029 | Annual | 1 | 1 | 1 | 1
CNG | 2028 | Annual | 1 | 1 | 1 | 1
CNG | 2027 | Annual | 1 | 1 | 1 | 1
CNG | 2026 | Annual | 1 | 1 | 1 | 1
CNG | 2025 | Annual | 1 | 1 | 1 | 1
CNG | 2024 | Annual | 1 | 1 | 1 | 1
CNG | 2023 | Annual | 1 | 1 | 1 | 1
CNG | 2022 | Annual | 1 | 1 | 1 | 1
CNG | 2021 | Annual | 1 | 1 | 1 | 1
CNG | 2020 | Annual | 1 | 1 | 1 | 1
CNG | 2019 | Annual | 1 | 1 | 1 | 1
CNG | 2018 | Annual | 1 | 1 | 1 | 1
CNG | 2017 | Annual | 1 | 1 | 1 | 1
CNG | 2016 | Annual | 1 | 1 | 1 | 1
CNG | 2015 | Annual | 1 | 1 | 1 | 1
CNG | 2014 | Annual | 1 | 1 | 1 | 1
CNG | 2013 | Annual | 1 | 1 | 1 | 1
CNG | 2012 | Annual | 1 | 1 | 1 | 1
CNG | 2011 | Annual | 1 | 1 | 1 | 1
CNG | 2010 | Annual | 1 | 1 | 1 | 1
CNG | 2009 | Annual | 1 | 1 | 1 | 1
CNG | 2008 | Annual | 1 | 1 | 1 | 1
CNG | 2007 | Annual | 1 | 1 | 1 | 1
CNG | 2006 | Annual | 1 | 1 | 1 | 1
CNG | 2005 | Annual | 1 | 1 | 1 | 1
CNG | 2004 | Annual | 1 | 1 | 1 | 1
CNG | 2003 | Annual | 1 | 1 | 1 | 1
CNG | 2002 | Annual | 1 | 1 | 1 | 1
CNG | 2001 | Annual | 1 | 1 | 1 | 1
CNG | 2000 | Annual | 1 | 1 | 1 | 1
CNG | 1999 | Annual | 1 | 1 | 1 | 1
CNG | 1998 | Annual | 1 | 1 | 1 | 1
CNG | 1997 | Annual | 1 | 1 | 1 | 1
CNG | 1996 | Annual | 1 | 1 | 1 | 1
CNG | 1995 | Annual | 1 | 1 | 1 | 1
CNG | 1994 | Annual | 1 | 1 | 1 | 1
CNG | 1993 | Annual | 1 | 1 | 1 | 1
CNG | 1992 | Annual | 1 | 1 | 1 | 1
CNG | 1991 | Annual | 1 | 1 | 1 | 1
CNG | 1990 | Annual | 1 | 1 | 1 | 1
CNG | 1989 | Annual | 1 | 1 | 1 | 1
CNG | 1988 | Annual | 1 | 1 | 1 | 1
CNG | 1987 | Annual | 1 | 1 | 1 | 1
CNG | 1986 | Annual | 1 | 1 | 1 | 1
CNG | 1985 | Annual | 1 | 1 | 1 | 1
CNG | 1984 | Annual | 1 | 1 | 1 | 1
CNG | 1983 | Annual | 1 | 1 | 1 | 1
CNG | 1982 | Annual | 1 | 1 | 1 | 1
CNG | 1981 | Annual | 1 | 1 | 1 | 1
CNG | 1980 | Annual | 1 | 1 | 1 | 1
CNG | 2039 | Annual | 1 | 1 | 1 | 1
CNG | 2038 | Annual | 1 | 1 | 1 | 1
CNG | 2037 | Annual | 1 | 1 | 1 | 1
CNG | 2036 | Annual | 1 | 1 | 1 | 1
CNG | 2035 | Annual | 1 | 1 | 1 | 1
CNG | 2034 | Annual | 1 | 1 | 1 | 1
CNG | 2033 | Annual | 1 | 1 | 1 | 1
CNG | 2032 | Annual | 1 | 1 | 1 | 1
CNG | 2031 | Annual | 1 | 1 | 1 | 1
CNG | 2030 | Annual | 1 | 1 | 1 | 1
CNG | 2029 | Annual | 1 | 1 | 1 | 1
CNG | 2028 | Annual | 1 | 1 | 1 | 1
CNG | 2027 | Annual | 1 | 1 | 1 | 1
CNG | 2026 | Annual | 1 | 1 | 1 | 1
CNG | 2025 | Annual | 1 | 1 | 1 | 1
CNG | 2024 | Annual | 1 | 1 | 1 | 1
CNG | 2023 | Annual | 1 | 1 | 1 | 1
CNG | 2022 | Annual | 1 | 1 | 1 | 1
CNG | 2021 | Annual | 1 | 1 | 1 | 1
CNG | 2020 | Annual | 1 | 1 | 1 | 1
CNG | 2019 | Annual | 1 | 1 | 1 | 1
CNG | 2018 | Annual | 1 | 1 | 1 | 1
CNG | 2017 | Annual | 1 | 1 | 1 | 1
CNG | 2016 | Annual | 1 | 1 | 1 | 1
CNG | 2015 | Annual | 1 | 1 | 1 | 1
CNG | 2014 | Annual | 1 | 1 | 1 | 1
CNG | 2013 | Annual | 1 | 1 | 1 | 1
CNG | 2012 | Annual | 1 | 1 | 1 | 1
CNG | 2011 | Annual | 1 | 1 | 1 | 1
CNG | 2010 | Annual | 1 | 1 | 1 | 1
CNG | 2009 | Annual | 1 | 1 | 1 | 1
CNG | 2008 | Annual | 1 | 1 | 1 | 1
CNG | 2007 | Annual | 1 | 1 | 1 | 1
CNG | 2006 | Annual | 1 | 1 | 1 | 1
CNG | 2005 | Annual | 1 | 1 | 1 | 1
CNG | 2004 | Annual | 1 | 1 | 1 | 1
CNG | 2003 | Annual | 1 | 1 | 1 | 1
CNG | 2002 | Annual | 1 | 1 | 1 | 1
CNG | 2001 | Annual | 1 | 1 | 1 | 1
CNG | 2000 | Annual | 1 | 1 | 1 | 1
CNG | 1999 | Annual | 1 | 1 | 1 | 1
CNG | 1998 | Annual | 1 | 1 | 1 | 1
CNG | 1997 | Annual | 1 | 1 | 1 | 1
CNG | 1996 | Annual | 1 | 1 | 1 | 1
CNG | 1995 | Annual | 1 | 1 | 1 | 1
CNG | 1994 | Annual | 1 | 1 | 1 | 1
CNG | 1993 | Annual | 1 | 1 | 1 | 1
CNG | 1992 | Annual | 1 | 1 | 1 | 1
CNG | 1991 | Annual | 1 | 1 | 1 | 1
CNG | 1990 | Annual | 1 | 1 | 1 | 1
CNG | 1989 | Annual | 1 | 1 | 1 | 1
CNG | 1988 | Annual | 1 | 1 | 1 | 1
CNG | 1987 | Annual | 1 | 1 | 1 | 1
CNG | 1986 | Annual | 1 | 1 | 1 | 1
CNG | 1985 | Annual | 1 | 1 | 1 | 1
CNG | 1984 | Annual | 1 | 1 | 1 | 1
CNG | 1983 | Annual | 1 | 1 | 1 | 1
CNG | 1982 | Annual | 1 | 1 | 1 | 1
CNG | 1981 | Annual | 1 | 1 | 1 | 1
CNG | 1980 | Annual | 1 | 1 | 1 | 1
CNG | 1979 | Annual | 1 | 1 | 1 | 1
CNG | 2038 | Annual | 1 | 1 | 1 | 1
CNG | 2037 | Annual | 1 | 1 | 1 | 1
CNG | 2036 | Annual | 1 | 1 | 1 | 1
CNG | 2035 | Annual | 1 | 1 | 1 | 1
CNG | 2034 | Annual | 1 | 1 | 1 | 1
CNG | 2033 | Annual | 1 | 1 | 1 | 1
CNG | 2032 | Annual | 1 | 1 | 1 | 1
CNG | 2031 | Annual | 1 | 1 | 1 | 1
CNG | 2030 | Annual | 1 | 1 | 1 | 1
CNG | 2029 | Annual | 1 | 1 | 1 | 1
CNG | 2028 | Annual | 1 | 1 | 1 | 1
CNG | 2027 | Annual | 1 | 1 | 1 | 1
CNG | 2026 | Annual | 1 | 1 | 1 | 1
CNG | 2025 | Annual | 1 | 1 | 1 | 1
CNG | 2024 | Annual | 1 | 1 | 1 | 1
CNG | 2023 | Annual | 1 | 1 | 1 | 1
CNG | 2022 | Annual | 1 | 1 | 1 | 1
CNG | 2021 | Annual | 1 | 1 | 1 | 1
CNG | 2020 | Annual | 1 | 1 | 1 | 1
CNG | 2019 | Annual | 1 | 1 | 1 | 1
CNG | 2018 | Annual | 1 | 1 | 1 | 1
CNG | 2017 | Annual | 1 | 1 | 1 | 1
CNG | 2016 | Annual | 1 | 1 | 1 | 1
CNG | 2015 | Annual | 1 | 1 | 1 | 1
CNG | 2014 | Annual | 1 | 1 | 1 | 1
CNG | 2013 | Annual | 1 | 1 | 1 | 1
CNG | 2012 | Annual | 1 | 1 | 1 | 1
CNG | 2011 | Annual | 1 | 1 | 1 | 1
CNG | 2010 | Annual | 1 | 1 | 1 | 1
CNG | 2009 | Annual | 1 | 1 | 1 | 1
CNG | 2008 | Annual | 1 | 1 | 1 | 1
CNG | 2007 | Annual | 1 | 1 | 1 | 1
CNG | 2006 | Annual | 1 | 1 | 1 | 1
CNG | 2005 | Annual | 1 | 1 | 1 | 1
CNG | 2004 | Annual | 1 | 1 | 1 | 1
CNG | 2003 | Annual | 1 | 1 | 1 | 1
CNG | 2002 | Annual | 1 | 1 | 1 | 1
CNG | 2001 | Annual | 1 | 1 | 1 | 1
CNG | 2000 | Annual | 1 | 1 | 1 | 1
CNG | 1999 | Annual | 1 | 1 | 1 | 1
CNG | 1998 | Annual | 1 | 1 | 1 | 1
CNG | 1997 | Annual | 1 | 1 | 1 | 1
CNG | 1996 | Annual | 1 | 1 | 1 | 1
CNG | 1995 | Annual | 1 | 1 | 1 | 1
CNG | 1994 | Annual | 1 | 1 | 1 | 1
CNG | 1993 | Annual | 1 | 1 | 1 | 1
CNG | 1992 | Annual | 1 | 1 | 1 | 1
CNG | 1991 | Annual | 1 | 1 | 1 | 1
CNG | 1990 | Annual | 1 | 1 | 1 | 1
CNG | 1989 | Annual | 1 | 1 | 1 | 1
CNG | 1988 | Annual | 1 | 1 | 1 | 1
CNG | 1987 | Annual | 1 | 1 | 1 | 1
CNG | 1986 | Annual | 1 | 1 | 1 | 1
CNG | 1985 | Annual | 1 | 1 | 1 | 1
CNG | 1984 | Annual | 1 | 1 | 1 | 1
CNG | 1983 | Annual | 1 | 1 | 1 | 1
CNG | 1982 | Annual | 1 | 1 | 1 | 1
CNG | 1981 | Annual | 1 | 1 | 1 | 1
CNG | 1980 | Annual | 1 | 1 | 1 | 1
CNG | 1979 | Annual | 1 | 1 | 1 | 1
CNG | 1978 | Annual | 1 | 1 | 1 | 1
CNG | 2037 | Annual | 1 | 1 | 1 | 1
CNG | 2036 | Annual | 1 | 1 | 1 | 1
CNG | 2035 | Annual | 1 | 1 | 1 | 1
CNG | 2034 | Annual | 1 | 1 | 1 | 1
CNG | 2033 | Annual | 1 | 1 | 1 | 1
CNG | 2032 | Annual | 1 | 1 | 1 | 1
CNG | 2031 | Annual | 1 | 1 | 1 | 1
CNG | 2030 | Annual | 1 | 1 | 1 | 1
CNG | 2029 | Annual | 1 | 1 | 1 | 1
CNG | 2028 | Annual | 1 | 1 | 1 | 1
CNG | 2027 | Annual | 1 | 1 | 1 | 1
CNG | 2026 | Annual | 1 | 1 | 1 | 1
CNG | 2025 | Annual | 1 | 1 | 1 | 1
CNG | 2024 | Annual | 1 | 1 | 1 | 1
CNG | 2023 | Annual | 1 | 1 | 1 | 1
CNG | 2022 | Annual | 1 | 1 | 1 | 1
CNG | 2021 | Annual | 1 | 1 | 1 | 1
CNG | 2020 | Annual | 1 | 1 | 1 | 1
CNG | 2019 | Annual | 1 | 1 | 1 | 1
CNG | 2018 | Annual | 1 | 1 | 1 | 1
CNG | 2017 | Annual | 1 | 1 | 1 | 1
CNG | 2016 | Annual | 1 | 1 | 1 | 1
CNG | 2015 | Annual | 1 | 1 | 1 | 1
CNG | 2014 | Annual | 1 | 1 | 1 | 1
CNG | 2013 | Annual | 1 | 1 | 1 | 1
CNG | 2012 | Annual | 1 | 1 | 1 | 1
CNG | 2011 | Annual | 1 | 1 | 1 | 1
CNG | 2010 | Annual | 1 | 1 | 1 | 1
CNG | 2009 | Annual | 1 | 1 | 1 | 1
CNG | 2008 | Annual | 1 | 1 | 1 | 1
CNG | 2007 | Annual | 1 | 1 | 1 | 1
CNG | 2006 | Annual | 1 | 1 | 1 | 1
CNG | 2005 | Annual | 1 | 1 | 1 | 1
CNG | 2004 | Annual | 1 | 1 | 1 | 1
CNG | 2003 | Annual | 1 | 1 | 1 | 1
CNG | 2002 | Annual | 1 | 1 | 1 | 1
CNG | 2001 | Annual | 1 | 1 | 1 | 1
CNG | 2000 | Annual | 1 | 1 | 1 | 1
CNG | 1999 | Annual | 1 | 1 | 1 | 1
CNG | 1998 | Annual | 1 | 1 | 1 | 1
CNG | 1997 | Annual | 1 | 1 | 1 | 1
CNG | 1996 | Annual | 1 | 1 | 1 | 1
CNG | 1995 | Annual | 1 | 1 | 1 | 1
CNG | 1994 | Annual | 1 | 1 | 1 | 1
CNG | 1993 | Annual | 1 | 1 | 1 | 1
CNG | 1992 | Annual | 1 | 1 | 1 | 1
CNG | 1991 | Annual | 1 | 1 | 1 | 1
CNG | 1990 | Annual | 1 | 1 | 1 | 1
CNG | 1989 | Annual | 1 | 1 | 1 | 1
CNG | 1988 | Annual | 1 | 1 | 1 | 1
CNG | 1987 | Annual | 1 | 1 | 1 | 1
CNG | 1986 | Annual | 1 | 1 | 1 | 1
CNG | 1985 | Annual | 1 | 1 | 1 | 1
CNG | 1984 | Annual | 1 | 1 | 1 | 1
CNG | 1983 | Annual | 1 | 1 | 1 | 1
CNG | 1982 | Annual | 1 | 1 | 1 | 1
CNG | 1981 | Annual | 1 | 1 | 1 | 1
CNG | 1980 | Annual | 1 | 1 | 1 | 1
CNG | 1979 | Annual | 1 | 1 | 1 | 1
CNG | 1978 | Annual | 1 | 1 | 1 | 1
CNG | 1977 | Annual | 1 | 1 | 1 | 1
CNG | 2036 | Annual | 1 | 1 | 1 | 1
CNG | 2035 | Annual | 1 | 1 | 1 | 1
CNG | 2034 | Annual | 1 | 1 | 1 | 1
CNG | 2033 | Annual | 1 | 1 | 1 | 1
CNG | 2032 | Annual | 1 | 1 | 1 | 1
CNG | 2031 | Annual | 1 | 1 | 1 | 1
CNG | 2030 | Annual | 1 | 1 | 1 | 1
CNG | 2029 | Annual | 1 | 1 | 1 | 1
CNG | 2028 | Annual | 1 | 1 | 1 | 1
CNG | 2027 | Annual | 1 | 1 | 1 | 1
CNG | 2026 | Annual | 1 | 1 | 1 | 1
CNG | 2025 | Annual | 1 | 1 | 1 | 1
CNG | 2024 | Annual | 1 | 1 | 1 | 1
CNG | 2023 | Annual | 1 | 1 | 1 | 1
CNG | 2022 | Annual | 1 | 1 | 1 | 1
CNG | 2021 | Annual | 1 | 1 | 1 | 1
CNG | 2020 | Annual | 1 | 1 | 1 | 1
CNG | 2019 | Annual | 1 | 1 | 1 | 1
CNG | 2018 | Annual | 1 | 1 | 1 | 1
CNG | 2017 | Annual | 1 | 1 | 1 | 1
CNG | 2016 | Annual | 1 | 1 | 1 | 1
CNG | 2015 | Annual | 1 | 1 | 1 | 1
CNG | 2014 | Annual | 1 | 1 | 1 | 1
CNG | 2013 | Annual | 1 | 1 | 1 | 1
CNG | 2012 | Annual | 1 | 1 | 1 | 1
CNG | 2011 | Annual | 1 | 1 | 1 | 1
CNG | 2010 | Annual | 1 | 1 | 1 | 1
CNG | 2009 | Annual | 1 | 1 | 1 | 1
CNG | 2008 | Annual | 1 | 1 | 1 | 1
CNG | 2007 | Annual | 1 | 1 | 1 | 1
CNG | 2006 | Annual | 1 | 1 | 1 | 1
CNG | 2005 | Annual | 1 | 1 | 1 | 1
CNG | 2004 | Annual | 1 | 1 | 1 | 1
CNG | 2003 | Annual | 1 | 1 | 1 | 1
CNG | 2002 | Annual | 1 | 1 | 1 | 1
CNG | 2001 | Annual | 1 | 1 | 1 | 1
CNG | 2000 | Annual | 1 | 1 | 1 | 1
CNG | 1999 | Annual | 1 | 1 | 1 | 1
CNG | 1998 | Annual | 1 | 1 | 1 | 1
CNG | 1997 | Annual | 1 | 1 | 1 | 1
CNG | 1996 | Annual | 1 | 1 | 1 | 1
CNG | 1995 | Annual | 1 | 1 | 1 | 1
CNG | 1994 | Annual | 1 | 1 | 1 | 1
CNG | 1993 | Annual | 1 | 1 | 1 | 1
CNG | 1992 | Annual | 1 | 1 | 1 | 1
CNG | 1991 | Annual | 1 | 1 | 1 | 1
CNG | 1990 | Annual | 1 | 1 | 1 | 1
CNG | 1989 | Annual | 1 | 1 | 1 | 1
CNG | 1988 | Annual | 1 | 1 | 1 | 1
CNG | 1987 | Annual | 1 | 1 | 1 | 1
CNG | 1986 | Annual | 1 | 1 | 1 | 1
CNG | 1985 | Annual | 1 | 1 | 1 | 1
CNG | 1984 | Annual | 1 | 1 | 1 | 1
CNG | 1983 | Annual | 1 | 1 | 1 | 1
CNG | 1982 | Annual | 1 | 1 | 1 | 1
CNG | 1981 | Annual | 1 | 1 | 1 | 1
CNG | 1980 | Annual | 1 | 1 | 1 | 1
CNG | 1979 | Annual | 1 | 1 | 1 | 1
CNG | 1978 | Annual | 1 | 1 | 1 | 1
CNG | 1977 | Annual | 1 | 1 | 1 | 1
CNG | 1976 | Annual | 1 | 1 | 1 | 1
CNG | 2035 | Annual | 1 | 1 | 1 | 1
CNG | 2034 | Annual | 1 | 1 | 1 | 1
CNG | 2033 | Annual | 1 | 1 | 1 | 1
CNG | 2032 | Annual | 1 | 1 | 1 | 1
CNG | 2031 | Annual | 1 | 1 | 1 | 1
CNG | 2030 | Annual | 1 | 1 | 1 | 1
CNG | 2029 | Annual | 1 | 1 | 1 | 1
CNG | 2028 | Annual | 1 | 1 | 1 | 1
CNG | 2027 | Annual | 1 | 1 | 1 | 1
CNG | 2026 | Annual | 1 | 1 | 1 | 1
CNG | 2025 | Annual | 1 | 1 | 1 | 1
CNG | 2024 | Annual | 1 | 1 | 1 | 1
CNG | 2023 | Annual | 1 | 1 | 1 | 1
CNG | 2022 | Annual | 1 | 1 | 1 | 1
CNG | 2021 | Annual | 1 | 1 | 1 | 1
CNG | 2020 | Annual | 1 | 1 | 1 | 1
CNG | 2019 | Annual | 1 | 1 | 1 | 1
CNG | 2018 | Annual | 1 | 1 | 1 | 1
CNG | 2017 | Annual | 1 | 1 | 1 | 1
CNG | 2016 | Annual | 1 | 1 | 1 | 1
CNG | 2015 | Annual | 1 | 1 | 1 | 1
CNG | 2014 | Annual | 1 | 1 | 1 | 1
CNG | 2013 | Annual | 1 | 1 | 1 | 1
CNG | 2012 | Annual | 1 | 1 | 1 | 1
CNG | 2011 | Annual | 1 | 1 | 1 | 1
CNG | 2010 | Annual | 1 | 1 | 1 | 1
CNG | 2009 | Annual | 1 | 1 | 1 | 1
CNG | 2008 | Annual | 1 | 1 | 1 | 1
CNG | 2007 | Annual | 1 | 1 | 1 | 1
CNG | 2006 | Annual | 1 | 1 | 1 | 1
CNG | 2005 | Annual | 1 | 1 | 1 | 1
CNG | 2004 | Annual | 1 | 1 | 1 | 1
CNG | 2003 | Annual | 1 | 1 | 1 | 1
CNG | 2002 | Annual | 1 | 1 | 1 | 1
CNG | 2001 | Annual | 1 | 1 | 1 | 1
CNG | 2000 | Annual | 1 | 1 | 1 | 1
CNG | 1999 | Annual | 1 | 1 | 1 | 1
CNG | 1998 | Annual | 1 | 1 | 1 | 1
CNG | 1997 | Annual | 1 | 1 | 1 | 1
CNG | 1996 | Annual | 1 | 1 | 1 | 1
CNG | 1995 | Annual | 1 | 1 | 1 | 1
CNG | 1994 | Annual | 1 | 1 | 1 | 1
CNG | 1993 | Annual | 1 | 1 | 1 | 1
CNG | 1992 | Annual | 1 | 1 | 1 | 1
CNG | 1991 | Annual | 1 | 1 | 1 | 1
CNG | 1990 | Annual | 1 | 1 | 1 | 1
CNG | 1989 | Annual | 1 | 1 | 1 | 1
CNG | 1988 | Annual | 1 | 1 | 1 | 1
CNG | 1987 | Annual | 1 | 1 | 1 | 1
CNG | 1986 | Annual | 1 | 1 | 1 | 1
CNG | 1985 | Annual | 1 | 1 | 1 | 1
CNG | 1984 | Annual | 1 | 1 | 1 | 1
CNG | 1983 | Annual | 1 | 1 | 1 | 1
CNG | 1982 | Annual | 1 | 1 | 1 | 1
CNG | 1981 | Annual | 1 | 1 | 1 | 1
CNG | 1980 | Annual | 1 | 1 | 1 | 1
CNG | 1979 | Annual | 1 | 1 | 1 | 1
CNG | 1978 | Annual | 1 | 1 | 1 | 1
CNG | 1977 | Annual | 1 | 1 | 1 | 1
CNG | 1976 | Annual | 1 | 1 | 1 | 1
CNG | 1975 | Annual | 1 | 1 | 1 | 1
CNG | 2034 | Annual | 1 | 1 | 1 | 1
CNG | 2033 | Annual | 1 | 1 | 1 | 1
CNG | 2032 | Annual | 1 | 1 | 1 | 1
CNG | 2031 | Annual | 1 | 1 | 1 | 1
CNG | 2030 | Annual | 1 | 1 | 1 | 1
CNG | 2029 | Annual | 1 | 1 | 1 | 1
CNG | 2028 | Annual | 1 | 1 | 1 | 1
CNG | 2027 | Annual | 1 | 1 | 1 | 1
CNG | 2026 | Annual | 1 | 1 | 1 | 1
CNG | 2025 | Annual | 1 | 1 | 1 | 1
CNG | 2024 | Annual | 1 | 1 | 1 | 1
CNG | 2023 | Annual | 1 | 1 | 1 | 1
CNG | 2022 | Annual | 1 | 1 | 1 | 1
CNG | 2021 | Annual | 1 | 1 | 1 | 1
CNG | 2020 | Annual | 1 | 1 | 1 | 1
CNG | 2019 | Annual | 1 | 1 | 1 | 1
CNG | 2018 | Annual | 1 | 1 | 1 | 1
CNG | 2017 | Annual | 1 | 1 | 1 | 1
CNG | 2016 | Annual | 1 | 1 | 1 | 1
CNG | 2015 | Annual | 1 | 1 | 1 | 1
CNG | 2014 | Annual | 1 | 1 | 1 | 1
CNG | 2013 | Annual | 1 | 1 | 1 | 1
CNG | 2012 | Annual | 1 | 1 | 1 | 1
CNG | 2011 | Annual | 1 | 1 | 1 | 1
CNG | 2010 | Annual | 1 | 1 | 1 | 1
CNG | 2009 | Annual | 1 | 1 | 1 | 1
CNG | 2008 | Annual | 1 | 1 | 1 | 1
CNG | 2007 | Annual | 1 | 1 | 1 | 1
CNG | 2006 | Annual | 1 | 1 | 1 | 1
CNG | 2005 | Annual | 1 | 1 | 1 | 1
CNG | 2004 | Annual | 1 | 1 | 1 | 1
CNG | 2003 | Annual | 1 | 1 | 1 | 1
CNG | 2002 | Annual | 1 | 1 | 1 | 1
CNG | 2001 | Annual | 1 | 1 | 1 | 1
CNG | 2000 | Annual | 1 | 1 | 1 | 1
CNG | 1999 | Annual | 1 | 1 | 1 | 1
CNG | 1998 | Annual | 1 | 1 | 1 | 1
CNG | 1997 | Annual | 1 | 1 | 1 | 1
CNG | 1996 | Annual | 1 | 1 | 1 | 1
CNG | 1995 | Annual | 1 | 1 | 1 | 1
CNG | 1994 | Annual | 1 | 1 | 1 | 1
CNG | 1993 | Annual | 1 | 1 | 1 | 1
CNG | 1992 | Annual | 1 | 1 | 1 | 1
CNG | 1991 | Annual | 1 | 1 | 1 | 1
CNG | 1990 | Annual | 1 | 1 | 1 | 1
CNG | 1989 | Annual | 1 | 1 | 1 | 1
CNG | 1988 | Annual | 1 | 1 | 1 | 1
CNG | 1987 | Annual | 1 | 1 | 1 | 1
CNG | 1986 | Annual | 1 | 1 | 1 | 1
CNG | 1985 | Annual | 1 | 1 | 1 | 1
CNG | 1984 | Annual | 1 | 1 | 1 | 1
CNG | 1983 | Annual | 1 | 1 | 1 | 1
CNG | 1982 | Annual | 1 | 1 | 1 | 1
CNG | 1981 | Annual | 1 | 1 | 1 | 1
CNG | 1980 | Annual | 1 | 1 | 1 | 1
CNG | 1979 | Annual | 1 | 1 | 1 | 1
CNG | 1978 | Annual | 1 | 1 | 1 | 1
CNG | 1977 | Annual | 1 | 1 | 1 | 1
CNG | 1976 | Annual | 1 | 1 | 1 | 1
CNG | 1975 | Annual | 1 | 1 | 1 | 1
CNG | 1974 | Annual | 1 | 1 | 1 | 1
CNG | 2033 | Annual | 1 | 1 | 1 | 1
CNG | 2032 | Annual | 1 | 1 | 1 | 1
CNG | 2031 | Annual | 1 | 1 | 1 | 1
CNG | 2030 | Annual | 1 | 1 | 1 | 1
CNG | 2029 | Annual | 1 | 1 | 1 | 1
CNG | 2028 | Annual | 1 | 1 | 1 | 1
CNG | 2027 | Annual | 1 | 1 | 1 | 1
CNG | 2026 | Annual | 1 | 1 | 1 | 1
CNG | 2025 | Annual | 1 | 1 | 1 | 1
CNG | 2024 | Annual | 1 | 1 | 1 | 1
CNG | 2023 | Annual | 1 | 1 | 1 | 1
CNG | 2022 | Annual | 1 | 1 | 1 | 1
CNG | 2021 | Annual | 1 | 1 | 1 | 1
CNG | 2020 | Annual | 1 | 1 | 1 | 1
CNG | 2019 | Annual | 1 | 1 | 1 | 1
CNG | 2018 | Annual | 1 | 1 | 1 | 1
CNG | 2017 | Annual | 1 | 1 | 1 | 1
CNG | 2016 | Annual | 1 | 1 | 1 | 1
CNG | 2015 | Annual | 1 | 1 | 1 | 1
CNG | 2014 | Annual | 1 | 1 | 1 | 1
CNG | 2013 | Annual | 1 | 1 | 1 | 1
CNG | 2012 | Annual | 1 | 1 | 1 | 1
CNG | 2011 | Annual | 1 | 1 | 1 | 1
CNG | 2010 | Annual | 1 | 1 | 1 | 1
CNG | 2009 | Annual | 1 | 1 | 1 | 1
CNG | 2008 | Annual | 1 | 1 | 1 | 1
CNG | 2007 | Annual | 1 | 1 | 1 | 1
CNG | 2006 | Annual | 1 | 1 | 1 | 1
CNG | 2005 | Annual | 1 | 1 | 1 | 1
CNG | 2004 | Annual | 1 | 1 | 1 | 1
CNG | 2003 | Annual | 1 | 1 | 1 | 1
CNG | 2002 | Annual | 1 | 1 | 1 | 1
CNG | 2001 | Annual | 1 | 1 | 1 | 1
CNG | 2000 | Annual | 1 | 1 | 1 | 1
CNG | 1999 | Annual | 1 | 1 | 1 | 1
CNG | 1998 | Annual | 1 | 1 | 1 | 1
CNG | 1997 | Annual | 1 | 1 | 1 | 1
CNG | 1996 | Annual | 1 | 1 | 1 | 1
CNG | 1995 | Annual | 1 | 1 | 1 | 1
CNG | 1994 | Annual | 1 | 1 | 1 | 1
CNG | 1993 | Annual | 1 | 1 | 1 | 1
CNG | 1992 | Annual | 1 | 1 | 1 | 1
CNG | 1991 | Annual | 1 | 1 | 1 | 1
CNG | 1990 | Annual | 1 | 1 | 1 | 1
CNG | 1989 | Annual | 1 | 1 | 1 | 1
CNG | 1988 | Annual | 1 | 1 | 1 | 1
CNG | 1987 | Annual | 1 | 1 | 1 | 1
CNG | 1986 | Annual | 1 | 1 | 1 | 1
CNG | 1985 | Annual | 1 | 1 | 1 | 1
CNG | 1984 | Annual | 1 | 1 | 1 | 1
CNG | 1983 | Annual | 1 | 1 | 1 | 1
CNG | 1982 | Annual | 1 | 1 | 1 | 1
CNG | 1981 | Annual | 1 | 1 | 1 | 1
CNG | 1980 | Annual | 1 | 1 | 1 | 1
CNG | 1979 | Annual | 1 | 1 | 1 | 1
CNG | 1978 | Annual | 1 | 1 | 1 | 1
CNG | 1977 | Annual | 1 | 1 | 1 | 1
CNG | 1976 | Annual | 1 | 1 | 1 | 1
CNG | 1975 | Annual | 1 | 1 | 1 | 1
CNG | 1974 | Annual | 1 | 1 | 1 | 1
CNG | 1973 | Annual | 1 | 1 | 1 | 1
CNG | 2032 | Annual | 1 | 1 | 1 | 1
CNG | 2031 | Annual | 1 | 1 | 1 | 1
CNG | 2030 | Annual | 1 | 1 | 1 | 1
CNG | 2029 | Annual | 1 | 1 | 1 | 1
CNG | 2028 | Annual | 1 | 1 | 1 | 1
CNG | 2027 | Annual | 1 | 1 | 1 | 1
CNG | 2026 | Annual | 1 | 1 | 1 | 1
CNG | 2025 | Annual | 1 | 1 | 1 | 1
CNG | 2024 | Annual | 1 | 1 | 1 | 1
CNG | 2023 | Annual | 1 | 1 | 1 | 1
CNG | 2022 | Annual | 1 | 1 | 1 | 1
CNG | 2021 | Annual | 1 | 1 | 1 | 1
CNG | 2020 | Annual | 1 | 1 | 1 | 1
CNG | 2019 | Annual | 1 | 1 | 1 | 1
CNG | 2018 | Annual | 1 | 1 | 1 | 1
CNG | 2017 | Annual | 1 | 1 | 1 | 1
CNG | 2016 | Annual | 1 | 1 | 1 | 1
CNG | 2015 | Annual | 1 | 1 | 1 | 1
CNG | 2014 | Annual | 1 | 1 | 1 | 1
CNG | 2013 | Annual | 1 | 1 | 1 | 1
CNG | 2012 | Annual | 1 | 1 | 1 | 1
CNG | 2011 | Annual | 1 | 1 | 1 | 1
CNG | 2010 | Annual | 1 | 1 | 1 | 1
CNG | 2009 | Annual | 1 | 1 | 1 | 1
CNG | 2008 | Annual | 1 | 1 | 1 | 1
CNG | 2007 | Annual | 1 | 1 | 1 | 1
CNG | 2006 | Annual | 1 | 1 | 1 | 1
CNG | 2005 | Annual | 1 | 1 | 1 | 1
CNG | 2004 | Annual | 1 | 1 | 1 | 1
CNG | 2003 | Annual | 1 | 1 | 1 | 1
CNG | 2002 | Annual | 1 | 1 | 1 | 1
CNG | 2001 | Annual | 1 | 1 | 1 | 1
CNG | 2000 | Annual | 1 | 1 | 1 | 1
CNG | 1999 | Annual | 1 | 1 | 1 | 1
CNG | 1998 | Annual | 1 | 1 | 1 | 1
CNG | 1997 | Annual | 1 | 1 | 1 | 1
CNG | 1996 | Annual | 1 | 1 | 1 | 1
CNG | 1995 | Annual | 1 | 1 | 1 | 1
CNG | 1994 | Annual | 1 | 1 | 1 | 1
CNG | 1993 | Annual | 1 | 1 | 1 | 1
CNG | 1992 | Annual | 1 | 1 | 1 | 1
CNG | 1991 | Annual | 1 | 1 | 1 | 1
CNG | 1990 | Annual | 1 | 1 | 1 | 1
CNG | 1989 | Annual | 1 | 1 | 1 | 1
CNG | 1988 | Annual | 1 | 1 | 1 | 1
CNG | 1987 | Annual | 1 | 1 | 1 | 1
CNG | 1986 | Annual | 1 | 1 | 1 | 1
CNG | 1985 | Annual | 1 | 1 | 1 | 1
CNG | 1984 | Annual | 1 | 1 | 1 | 1
CNG | 1983 | Annual | 1 | 1 | 1 | 1
CNG | 1982 | Annual | 1 | 1 | 1 | 1
CNG | 1981 | Annual | 1 | 1 | 1 | 1
CNG | 1980 | Annual | 1 | 1 | 1 | 1
CNG | 1979 | Annual | 1 | 1 | 1 | 1
CNG | 1978 | Annual | 1 | 1 | 1 | 1
CNG | 1977 | Annual | 1 | 1 | 1 | 1
CNG | 1976 | Annual | 1 | 1 | 1 | 1
CNG | 1975 | Annual | 1 | 1 | 1 | 1
CNG | 1974 | Annual | 1 | 1 | 1 | 1
CNG | 1973 | Annual | 1 | 1 | 1 | 1
CNG | 1972 | Annual | 1 | 1 | 1 | 1
CNG | 2031 | Annual | 1 | 1 | 1 | 1
CNG | 2030 | Annual | 1 | 1 | 1 | 1
CNG | 2029 | Annual | 1 | 1 | 1 | 1
CNG | 2028 | Annual | 1 | 1 | 1 | 1
CNG | 2027 | Annual | 1 | 1 | 1 | 1
CNG | 2026 | Annual | 1 | 1 | 1 | 1
CNG | 2025 | Annual | 1 | 1 | 1 | 1
CNG | 2024 | Annual | 1 | 1 | 1 | 1
CNG | 2023 | Annual | 1 | 1 | 1 | 1
CNG | 2022 | Annual | 1 | 1 | 1 | 1
CNG | 2021 | Annual | 1 | 1 | 1 | 1
CNG | 2020 | Annual | 1 | 1 | 1 | 1
CNG | 2019 | Annual | 1 | 1 | 1 | 1
CNG | 2018 | Annual | 1 | 1 | 1 | 1
CNG | 2017 | Annual | 1 | 1 | 1 | 1
CNG | 2016 | Annual | 1 | 1 | 1 | 1
CNG | 2015 | Annual | 1 | 1 | 1 | 1
CNG | 2014 | Annual | 1 | 1 | 1 | 1
CNG | 2013 | Annual | 1 | 1 | 1 | 1
CNG | 2012 | Annual | 1 | 1 | 1 | 1
CNG | 2011 | Annual | 1 | 1 | 1 | 1
CNG | 2010 | Annual | 1 | 1 | 1 | 1
CNG | 2009 | Annual | 1 | 1 | 1 | 1
CNG | 2008 | Annual | 1 | 1 | 1 | 1
CNG | 2007 | Annual | 1 | 1 | 1 | 1
CNG | 2006 | Annual | 1 | 1 | 1 | 1
CNG | 2005 | Annual | 1 | 1 | 1 | 1
CNG | 2004 | Annual | 1 | 1 | 1 | 1
CNG | 2003 | Annual | 1 | 1 | 1 | 1
CNG | 2002 | Annual | 1 | 1 | 1 | 1
CNG | 2001 | Annual | 1 | 1 | 1 | 1
CNG | 2000 | Annual | 1 | 1 | 1 | 1
CNG | 1999 | Annual | 1 | 1 | 1 | 1
CNG | 1998 | Annual | 1 | 1 | 1 | 1
CNG | 1997 | Annual | 1 | 1 | 1 | 1
CNG | 1996 | Annual | 1 | 1 | 1 | 1
CNG | 1995 | Annual | 1 | 1 | 1 | 1
CNG | 1994 | Annual | 1 | 1 | 1 | 1
CNG | 1993 | Annual | 1 | 1 | 1 | 1
CNG | 1992 | Annual | 1 | 1 | 1 | 1
CNG | 1991 | Annual | 1 | 1 | 1 | 1
CNG | 1990 | Annual | 1 | 1 | 1 | 1
CNG | 1989 | Annual | 1 | 1 | 1 | 1
CNG | 1988 | Annual | 1 | 1 | 1 | 1
CNG | 1987 | Annual | 1 | 1 | 1 | 1
CNG | 1986 | Annual | 1 | 1 | 1 | 1
CNG | 1985 | Annual | 1 | 1 | 1 | 1
CNG | 1984 | Annual | 1 | 1 | 1 | 1
CNG | 1983 | Annual | 1 | 1 | 1 | 1
CNG | 1982 | Annual | 1 | 1 | 1 | 1
CNG | 1981 | Annual | 1 | 1 | 1 | 1
CNG | 1980 | Annual | 1 | 1 | 1 | 1
CNG | 1979 | Annual | 1 | 1 | 1 | 1
CNG | 1978 | Annual | 1 | 1 | 1 | 1
CNG | 1977 | Annual | 1 | 1 | 1 | 1
CNG | 1976 | Annual | 1 | 1 | 1 | 1
CNG | 1975 | Annual | 1 | 1 | 1 | 1
CNG | 1974 | Annual | 1 | 1 | 1 | 1
CNG | 1973 | Annual | 1 | 1 | 1 | 1
CNG | 1972 | Annual | 1 | 1 | 1 | 1
CNG | 1971 | Annual | 1 | 1 | 1 | 1
CNG | 2030 | Annual | 1 | 1 | 1 | 1
CNG | 2029 | Annual | 1 | 1 | 1 | 1
CNG | 2028 | Annual | 1 | 1 | 1 | 1
CNG | 2027 | Annual | 1 | 1 | 1 | 1
CNG | 2026 | Annual | 1 | 1 | 1 | 1
CNG | 2025 | Annual | 1 | 1 | 1 | 1
CNG | 2024 | Annual | 1 | 1 | 1 | 1
CNG | 2023 | Annual | 1 | 1 | 1 | 1
CNG | 2022 | Annual | 1 | 1 | 1 | 1
CNG | 2021 | Annual | 1 | 1 | 1 | 1
CNG | 2020 | Annual | 1 | 1 | 1 | 1
CNG | 2019 | Annual | 1 | 1 | 1 | 1
CNG | 2018 | Annual | 1 | 1 | 1 | 1
CNG | 2017 | Annual | 1 | 1 | 1 | 1
CNG | 2016 | Annual | 1 | 1 | 1 | 1
CNG | 2015 | Annual | 1 | 1 | 1 | 1
CNG | 2014 | Annual | 1 | 1 | 1 | 1
CNG | 2013 | Annual | 1 | 1 | 1 | 1
CNG | 2012 | Annual | 1 | 1 | 1 | 1
CNG | 2011 | Annual | 1 | 1 | 1 | 1
CNG | 2010 | Annual | 1 | 1 | 1 | 1
CNG | 2009 | Annual | 1 | 1 | 1 | 1
CNG | 2008 | Annual | 1 | 1 | 1 | 1
CNG | 2007 | Annual | 1 | 1 | 1 | 1
CNG | 2006 | Annual | 1 | 1 | 1 | 1
CNG | 2005 | Annual | 1 | 1 | 1 | 1
CNG | 2004 | Annual | 1 | 1 | 1 | 1
CNG | 2003 | Annual | 1 | 1 | 1 | 1
CNG | 2002 | Annual | 1 | 1 | 1 | 1
CNG | 2001 | Annual | 1 | 1 | 1 | 1
CNG | 2000 | Annual | 1 | 1 | 1 | 1
CNG | 1999 | Annual | 1 | 1 | 1 | 1
CNG | 1998 | Annual | 1 | 1 | 1 | 1
CNG | 1997 | Annual | 1 | 1 | 1 | 1
CNG | 1996 | Annual | 1 | 1 | 1 | 1
CNG | 1995 | Annual | 1 | 1 | 1 | 1
CNG | 1994 | Annual | 1 | 1 | 1 | 1
CNG | 1993 | Annual | 1 | 1 | 1 | 1
CNG | 1992 | Annual | 1 | 1 | 1 | 1
CNG | 1991 | Annual | 1 | 1 | 1 | 1
CNG | 1990 | Annual | 1 | 1 | 1 | 1
CNG | 1989 | Annual | 1 | 1 | 1 | 1
CNG | 1988 | Annual | 1 | 1 | 1 | 1
CNG | 1987 | Annual | 1 | 1 | 1 | 1
CNG | 1986 | Annual | 1 | 1 | 1 | 1
CNG | 1985 | Annual | 1 | 1 | 1 | 1
CNG | 1984 | Annual | 1 | 1 | 1 | 1
CNG | 1983 | Annual | 1 | 1 | 1 | 1
CNG | 1982 | Annual | 1 | 1 | 1 | 1
CNG | 1981 | Annual | 1 | 1 | 1 | 1
CNG | 1980 | Annual | 1 | 1 | 1 | 1
CNG | 1979 | Annual | 1 | 1 | 1 | 1
CNG | 1978 | Annual | 1 | 1 | 1 | 1
CNG | 1977 | Annual | 1 | 1 | 1 | 1
CNG | 1976 | Annual | 1 | 1 | 1 | 1
CNG | 1975 | Annual | 1 | 1 | 1 | 1
CNG | 1974 | Annual | 1 | 1 | 1 | 1
CNG | 1973 | Annual | 1 | 1 | 1 | 1
CNG | 1972 | Annual | 1 | 1 | 1 | 1
CNG | 1971 | Annual | 1 | 1 | 1 | 1
CNG | 1970 | Annual | 1 | 1 | 1 | 1
CNG | 2029 | Annual | 1 | 1 | 1 | 1
CNG | 2028 | Annual | 1 | 1 | 1 | 1
CNG | 2027 | Annual | 1 | 1 | 1 | 1
CNG | 2026 | Annual | 1 | 1 | 1 | 1
CNG | 2025 | Annual | 1 | 1 | 1 | 1
CNG | 2024 | Annual | 1 | 1 | 1 | 1
CNG | 2023 | Annual | 1 | 1 | 1 | 1
CNG | 2022 | Annual | 1 | 1 | 1 | 1
CNG | 2021 | Annual | 1 | 1 | 1 | 1
CNG | 2020 | Annual | 1 | 1 | 1 | 1
CNG | 2019 | Annual | 1 | 1 | 1 | 1
CNG | 2018 | Annual | 1 | 1 | 1 | 1
CNG | 2017 | Annual | 1 | 1 | 1 | 1
CNG | 2016 | Annual | 1 | 1 | 1 | 1
CNG | 2015 | Annual | 1 | 1 | 1 | 1
CNG | 2014 | Annual | 1 | 1 | 1 | 1
CNG | 2013 | Annual | 1 | 1 | 1 | 1
CNG | 2012 | Annual | 1 | 1 | 1 | 1
CNG | 2011 | Annual | 1 | 1 | 1 | 1
CNG | 2010 | Annual | 1 | 1 | 1 | 1
CNG | 2009 | Annual | 1 | 1 | 1 | 1
CNG | 2008 | Annual | 1 | 1 | 1 | 1
CNG | 2007 | Annual | 1 | 1 | 1 | 1
CNG | 2006 | Annual | 1 | 1 | 1 | 1
CNG | 2005 | Annual | 1 | 1 | 1 | 1
CNG | 2004 | Annual | 1 | 1 | 1 | 1
CNG | 2003 | Annual | 1 | 1 | 1 | 1
CNG | 2002 | Annual | 1 | 1 | 1 | 1
CNG | 2001 | Annual | 1 | 1 | 1 | 1
CNG | 2000 | Annual | 1 | 1 | 1 | 1
CNG | 1999 | Annual | 1 | 1 | 1 | 1
CNG | 1998 | Annual | 1 | 1 | 1 | 1
CNG | 1997 | Annual | 1 | 1 | 1 | 1
CNG | 1996 | Annual | 1 | 1 | 1 | 1
CNG | 1995 | Annual | 1 | 1 | 1 | 1
CNG | 1994 | Annual | 1 | 1 | 1 | 1
CNG | 1993 | Annual | 1 | 1 | 1 | 1
CNG | 1992 | Annual | 1 | 1 | 1 | 1
CNG | 1991 | Annual | 1 | 1 | 1 | 1
CNG | 1990 | Annual | 1 | 1 | 1 | 1
CNG | 1989 | Annual | 1 | 1 | 1 | 1
CNG | 1988 | Annual | 1 | 1 | 1 | 1
CNG | 1987 | Annual | 1 | 1 | 1 | 1
CNG | 1986 | Annual | 1 | 1 | 1 | 1
CNG | 1985 | Annual | 1 | 1 | 1 | 1
CNG | 1984 | Annual | 1 | 1 | 1 | 1
CNG | 1983 | Annual | 1 | 1 | 1 | 1
CNG | 1982 | Annual | 1 | 1 | 1 | 1
CNG | 1981 | Annual | 1 | 1 | 1 | 1
CNG | 1980 | Annual | 1 | 1 | 1 | 1
CNG | 1979 | Annual | 1 | 1 | 1 | 1
CNG | 1978 | Annual | 1 | 1 | 1 | 1
CNG | 1977 | Annual | 1 | 1 | 1 | 1
CNG | 1976 | Annual | 1 | 1 | 1 | 1
CNG | 1975 | Annual | 1 | 1 | 1 | 1
CNG | 1974 | Annual | 1 | 1 | 1 | 1
CNG | 1973 | Annual | 1 | 1 | 1 | 1
CNG | 1972 | Annual | 1 | 1 | 1 | 1
CNG | 1971 | Annual | 1 | 1 | 1 | 1
CNG | 1970 | Annual | 1 | 1 | 1 | 1
CNG | 1969 | Annual | 1 | 1 | 1 | 1
CNG | 2028 | Annual | 1 | 1 | 1 | 1
CNG | 2027 | Annual | 1 | 1 | 1 | 1
CNG | 2026 | Annual | 1 | 1 | 1 | 1
CNG | 2025 | Annual | 1 | 1 | 1 | 1
CNG | 2024 | Annual | 1 | 1 | 1 | 1
CNG | 2023 | Annual | 1 | 1 | 1 | 1
CNG | 2022 | Annual | 1 | 1 | 1 | 1
CNG | 2021 | Annual | 1 | 1 | 1 | 1
CNG | 2020 | Annual | 1 | 1 | 1 | 1
CNG | 2019 | Annual | 1 | 1 | 1 | 1
CNG | 2018 | Annual | 1 | 1 | 1 | 1
CNG | 2017 | Annual | 1 | 1 | 1 | 1
CNG | 2016 | Annual | 1 | 1 | 1 | 1
CNG | 2015 | Annual | 1 | 1 | 1 | 1
CNG | 2014 | Annual | 1 | 1 | 1 | 1
CNG | 2013 | Annual | 1 | 1 | 1 | 1
CNG | 2012 | Annual | 1 | 1 | 1 | 1
CNG | 2011 | Annual | 1 | 1 | 1 | 1
CNG | 2010 | Annual | 1 | 1 | 1 | 1
CNG | 2009 | Annual | 1 | 1 | 1 | 1
CNG | 2008 | Annual | 1 | 1 | 1 | 1
CNG | 2007 | Annual | 1 | 1 | 1 | 1
CNG | 2006 | Annual | 1 | 1 | 1 | 1
CNG | 2005 | Annual | 1 | 1 | 1 | 1
CNG | 2004 | Annual | 1 | 1 | 1 | 1
CNG | 2003 | Annual | 1 | 1 | 1 | 1
CNG | 2002 | Annual | 1 | 1 | 1 | 1
CNG | 2001 | Annual | 1 | 1 | 1 | 1
CNG | 2000 | Annual | 1 | 1 | 1 | 1
CNG | 1999 | Annual | 1 | 1 | 1 | 1
CNG | 1998 | Annual | 1 | 1 | 1 | 1
CNG | 1997 | Annual | 1 | 1 | 1 | 1
CNG | 1996 | Annual | 1 | 1 | 1 | 1
CNG | 1995 | Annual | 1 | 1 | 1 | 1
CNG | 1994 | Annual | 1 | 1 | 1 | 1
CNG | 1993 | Annual | 1 | 1 | 1 | 1
CNG | 1992 | Annual | 1 | 1 | 1 | 1
CNG | 1991 | Annual | 1 | 1 | 1 | 1
CNG | 1990 | Annual | 1 | 1 | 1 | 1
CNG | 1989 | Annual | 1 | 1 | 1 | 1
CNG | 1988 | Annual | 1 | 1 | 1 | 1
CNG | 1987 | Annual | 1 | 1 | 1 | 1
CNG | 1986 | Annual | 1 | 1 | 1 | 1
CNG | 1985 | Annual | 1 | 1 | 1 | 1
CNG | 1984 | Annual | 1 | 1 | 1 | 1
CNG | 1983 | Annual | 1 | 1 | 1 | 1
CNG | 1982 | Annual | 1 | 1 | 1 | 1
CNG | 1981 | Annual | 1 | 1 | 1 | 1
CNG | 1980 | Annual | 1 | 1 | 1 | 1
CNG | 1979 | Annual | 1 | 1 | 1 | 1
CNG | 1978 | Annual | 1 | 1 | 1 | 1
CNG | 1977 | Annual | 1 | 1 | 1 | 1
CNG | 1976 | Annual | 1 | 1 | 1 | 1
CNG | 1975 | Annual | 1 | 1 | 1 | 1
CNG | 1974 | Annual | 1 | 1 | 1 | 1
CNG | 1973 | Annual | 1 | 1 | 1 | 1
CNG | 1972 | Annual | 1 | 1 | 1 | 1
CNG | 1971 | Annual | 1 | 1 | 1 | 1
CNG | 1970 | Annual | 1 | 1 | 1 | 1
CNG | 1969 | Annual | 1 | 1 | 1 | 1
CNG | 1968 | Annual | 1 | 1 | 1 | 1
CNG | 2027 | Annual | 1 | 1 | 1 | 1
CNG | 2026 | Annual | 1 | 1 | 1 | 1
CNG | 2025 | Annual | 1 | 1 | 1 | 1
CNG | 2024 | Annual | 1 | 1 | 1 | 1
CNG | 2023 | Annual | 1 | 1 | 1 | 1
CNG | 2022 | Annual | 1 | 1 | 1 | 1
CNG | 2021 | Annual | 1 | 1 | 1 | 1
CNG | 2020 | Annual | 1 | 1 | 1 | 1
CNG | 2019 | Annual | 1 | 1 | 1 | 1
CNG | 2018 | Annual | 1 | 1 | 1 | 1
CNG | 2017 | Annual | 1 | 1 | 1 | 1
CNG | 2016 | Annual | 1 | 1 | 1 | 1
CNG | 2015 | Annual | 1 | 1 | 1 | 1
CNG | 2014 | Annual | 1 | 1 | 1 | 1
CNG | 2013 | Annual | 1 | 1 | 1 | 1
CNG | 2012 | Annual | 1 | 1 | 1 | 1
CNG | 2011 | Annual | 1 | 1 | 1 | 1
CNG | 2010 | Annual | 1 | 1 | 1 | 1
CNG | 2009 | Annual | 1 | 1 | 1 | 1
CNG | 2008 | Annual | 1 | 1 | 1 | 1
CNG | 2007 | Annual | 1 | 1 | 1 | 1
CNG | 2006 | Annual | 1 | 1 | 1 | 1
CNG | 2005 | Annual | 1 | 1 | 1 | 1
CNG | 2004 | Annual | 1 | 1 | 1 | 1
CNG | 2003 | Annual | 1 | 1 | 1 | 1
CNG | 2002 | Annual | 1 | 1 | 1 | 1
CNG | 2001 | Annual | 1 | 1 | 1 | 1
CNG | 2000 | Annual | 1 | 1 | 1 | 1
CNG | 1999 | Annual | 1 | 1 | 1 | 1
CNG | 1998 | Annual | 1 | 1 | 1 | 1
CNG | 1997 | Annual | 1 | 1 | 1 | 1
CNG | 1996 | Annual | 1 | 1 | 1 | 1
CNG | 1995 | Annual | 1 | 1 | 1 | 1
CNG | 1994 | Annual | 1 | 1 | 1 | 1
CNG | 1993 | Annual | 1 | 1 | 1 | 1
CNG | 1992 | Annual | 1 | 1 | 1 | 1
CNG | 1991 | Annual | 1 | 1 | 1 | 1
CNG | 1990 | Annual | 1 | 1 | 1 | 1
CNG | 1989 | Annual | 1 | 1 | 1 | 1
CNG | 1988 | Annual | 1 | 1 | 1 | 1
CNG | 1987 | Annual | 1 | 1 | 1 | 1
CNG | 1986 | Annual | 1 | 1 | 1 | 1
CNG | 1985 | Annual | 1 | 1 | 1 | 1
CNG | 1984 | Annual | 1 | 1 | 1 | 1
CNG | 1983 | Annual | 1 | 1 | 1 | 1
CNG | 1982 | Annual | 1 | 1 | 1 | 1
CNG | 1981 | Annual | 1 | 1 | 1 | 1
CNG | 1980 | Annual | 1 | 1 | 1 | 1
CNG | 1979 | Annual | 1 | 1 | 1 | 1
CNG | 1978 | Annual | 1 | 1 | 1 | 1
CNG | 1977 | Annual | 1 | 1 | 1 | 1
CNG | 1976 | Annual | 1 | 1 | 1 | 1
CNG | 1975 | Annual | 1 | 1 | 1 | 1
CNG | 1974 | Annual | 1 | 1 | 1 | 1
CNG | 1973 | Annual | 1 | 1 | 1 | 1
CNG | 1972 | Annual | 1 | 1 | 1 | 1
CNG | 1971 | Annual | 1 | 1 | 1 | 1
CNG | 1970 | Annual | 1 | 1 | 1 | 1
CNG | 1969 | Annual | 1 | 1 | 1 | 1
CNG | 1968 | Annual | 1 | 1 | 1 | 1
CNG | 1967 | Annual | 1 | 1 | 1 | 1
CNG | 2026 | Annual | 1 | 1 | 1 | 1
CNG | 2025 | Annual | 1 | 1 | 1 | 1
CNG | 2024 | Annual | 1 | 1 | 1 | 1
CNG | 2023 | Annual | 1 | 1 | 1 | 1
CNG | 2022 | Annual | 1 | 1 | 1 | 1
CNG | 2021 | Annual | 1 | 1 | 1 | 1
CNG | 2020 | Annual | 1 | 1 | 1 | 1
CNG | 2019 | Annual | 1 | 1 | 1 | 1
CNG | 2018 | Annual | 1 | 1 | 1 | 1
CNG | 2017 | Annual | 1 | 1 | 1 | 1
CNG | 2016 | Annual | 1 | 1 | 1 | 1
CNG | 2015 | Annual | 1 | 1 | 1 | 1
CNG | 2014 | Annual | 1 | 1 | 1 | 1
CNG | 2013 | Annual | 1 | 1 | 1 | 1
CNG | 2012 | Annual | 1 | 1 | 1 | 1
CNG | 2011 | Annual | 1 | 1 | 1 | 1
CNG | 2010 | Annual | 1 | 1 | 1 | 1
CNG | 2009 | Annual | 1 | 1 | 1 | 1
CNG | 2008 | Annual | 1 | 1 | 1 | 1
CNG | 2007 | Annual | 1 | 1 | 1 | 1
CNG | 2006 | Annual | 1 | 1 | 1 | 1
CNG | 2005 | Annual | 1 | 1 | 1 | 1
CNG | 2004 | Annual | 1 | 1 | 1 | 1
CNG | 2003 | Annual | 1 | 1 | 1 | 1
CNG | 2002 | Annual | 1 | 1 | 1 | 1
CNG | 2001 | Annual | 1 | 1 | 1 | 1
CNG | 2000 | Annual | 1 | 1 | 1 | 1
CNG | 1999 | Annual | 1 | 1 | 1 | 1
CNG | 1998 | Annual | 1 | 1 | 1 | 1
CNG | 1997 | Annual | 1 | 1 | 1 | 1
CNG | 1996 | Annual | 1 | 1 | 1 | 1
CNG | 1995 | Annual | 1 | 1 | 1 | 1
CNG | 1994 | Annual | 1 | 1 | 1 | 1
CNG | 1993 | Annual | 1 | 1 | 1 | 1
CNG | 1992 | Annual | 1 | 1 | 1 | 1
CNG | 1991 | Annual | 1 | 1 | 1 | 1
CNG | 1990 | Annual | 1 | 1 | 1 | 1
CNG | 1989 | Annual | 1 | 1 | 1 | 1
CNG | 1988 | Annual | 1 | 1 | 1 | 1
CNG | 1987 | Annual | 1 | 1 | 1 | 1
CNG | 1986 | Annual | 1 | 1 | 1 | 1
CNG | 1985 | Annual | 1 | 1 | 1 | 1
CNG | 1984 | Annual | 1 | 1 | 1 | 1
CNG | 1983 | Annual | 1 | 1 | 1 | 1
CNG | 1982 | Annual | 1 | 1 | 1 | 1
CNG | 1981 | Annual | 1 | 1 | 1 | 1
CNG | 1980 | Annual | 1 | 1 | 1 | 1
CNG | 1979 | Annual | 1 | 1 | 1 | 1
CNG | 1978 | Annual | 1 | 1 | 1 | 1
CNG | 1977 | Annual | 1 | 1 | 1 | 1
CNG | 1976 | Annual | 1 | 1 | 1 | 1
CNG | 1975 | Annual | 1 | 1 | 1 | 1
CNG | 1974 | Annual | 1 | 1 | 1 | 1
CNG | 1973 | Annual | 1 | 1 | 1 | 1
CNG | 1972 | Annual | 1 | 1 | 1 | 1
CNG | 1971 | Annual | 1 | 1 | 1 | 1
CNG | 1970 | Annual | 1 | 1 | 1 | 1
CNG | 1969 | Annual | 1 | 1 | 1 | 1
CNG | 1968 | Annual | 1 | 1 | 1 | 1
CNG | 1967 | Annual | 1 | 1 | 1 | 1
CNG | 1966 | Annual | 1 | 1 | 1 | 1
CNG | 2025 | Annual | 1 | 1 | 1 | 1
CNG | 2024 | Annual | 1 | 1 | 1 | 1
CNG | 2023 | Annual | 1 | 1 | 1 | 1
CNG | 2022 | Annual | 1 | 1 | 1 | 1
CNG | 2021 | Annual | 1 | 1 | 1 | 1
CNG | 2020 | Annual | 1 | 1 | 1 | 1
CNG | 2019 | Annual | 1 | 1 | 1 | 1
CNG | 2018 | Annual | 1 | 1 | 1 | 1
CNG | 2017 | Annual | 1 | 1 | 1 | 1
CNG | 2016 | Annual | 1 | 1 | 1 | 1
CNG | 2015 | Annual | 1 | 1 | 1 | 1
CNG | 2014 | Annual | 1 | 1 | 1 | 1
CNG | 2013 | Annual | 1 | 1 | 1 | 1
CNG | 2012 | Annual | 1 | 1 | 1 | 1
CNG | 2011 | Annual | 1 | 1 | 1 | 1
CNG | 2010 | Annual | 1 | 1 | 1 | 1
CNG | 2009 | Annual | 1 | 1 | 1 | 1
CNG | 2008 | Annual | 1 | 1 | 1 | 1
CNG | 2007 | Annual | 1 | 1 | 1 | 1
CNG | 2006 | Annual | 1 | 1 | 1 | 1
CNG | 2005 | Annual | 1 | 1 | 1 | 1
CNG | 2004 | Annual | 1 | 1 | 1 | 1
CNG | 2003 | Annual | 1 | 1 | 1 | 1
CNG | 2002 | Annual | 1 | 1 | 1 | 1
CNG | 2001 | Annual | 1 | 1 | 1 | 1
CNG | 2000 | Annual | 1 | 1 | 1 | 1
CNG | 1999 | Annual | 1 | 1 | 1 | 1
CNG | 1998 | Annual | 1 | 1 | 1 | 1
CNG | 1997 | Annual | 1 | 1 | 1 | 1
CNG | 1996 | Annual | 1 | 1 | 1 | 1
CNG | 1995 | Annual | 1 | 1 | 1 | 1
CNG | 1994 | Annual | 1 | 1 | 1 | 1
CNG | 1993 | Annual | 1 | 1 | 1 | 1
CNG | 1992 | Annual | 1 | 1 | 1 | 1
CNG | 1991 | Annual | 1 | 1 | 1 | 1
CNG | 1990 | Annual | 1 | 1 | 1 | 1
CNG | 1989 | Annual | 1 | 1 | 1 | 1
CNG | 1988 | Annual | 1 | 1 | 1 | 1
CNG | 1987 | Annual | 1 | 1 | 1 | 1
CNG | 1986 | Annual | 1 | 1 | 1 | 1
CNG | 1985 | Annual | 1 | 1 | 1 | 1
CNG | 1984 | Annual | 1 | 1 | 1 | 1
CNG | 1983 | Annual | 1 | 1 | 1 | 1
CNG | 1982 | Annual | 1 | 1 | 1 | 1
CNG | 1981 | Annual | 1 | 1 | 1 | 1
CNG | 1980 | Annual | 1 | 1 | 1 | 1
CNG | 1979 | Annual | 1 | 1 | 1 | 1
CNG | 1978 | Annual | 1 | 1 | 1 | 1
CNG | 1977 | Annual | 1 | 1 | 1 | 1
CNG | 1976 | Annual | 1 | 1 | 1 | 1
CNG | 1975 | Annual | 1 | 1 | 1 | 1
CNG | 1974 | Annual | 1 | 1 | 1 | 1
CNG | 1973 | Annual | 1 | 1 | 1 | 1
CNG | 1972 | Annual | 1 | 1 | 1 | 1
CNG | 1971 | Annual | 1 | 1 | 1 | 1
CNG | 1970 | Annual | 1 | 1 | 1 | 1
CNG | 1969 | Annual | 1 | 1 | 1 | 1
CNG | 1968 | Annual | 1 | 1 | 1 | 1
CNG | 1967 | Annual | 1 | 1 | 1 | 1
CNG | 1966 | Annual | 1 | 1 | 1 | 1
CNG | 1965 | Annual | 1 | 1 | 1 | 1
CNG | 2024 | Annual | 1 | 1 | 1 | 1
CNG | 2023 | Annual | 1 | 1 | 1 | 1
CNG | 2022 | Annual | 1 | 1 | 1 | 1
CNG | 2021 | Annual | 1 | 1 | 1 | 1
CNG | 2020 | Annual | 1 | 1 | 1 | 1
CNG | 2019 | Annual | 1 | 1 | 1 | 1
CNG | 2018 | Annual | 1 | 1 | 1 | 1
CNG | 2017 | Annual | 1 | 1 | 1 | 1
CNG | 2016 | Annual | 1 | 1 | 1 | 1
CNG | 2015 | Annual | 1 | 1 | 1 | 1
CNG | 2014 | Annual | 1 | 1 | 1 | 1
CNG | 2013 | Annual | 1 | 1 | 1 | 1
CNG | 2012 | Annual | 1 | 1 | 1 | 1
CNG | 2011 | Annual | 1 | 1 | 1 | 1
CNG | 2010 | Annual | 1 | 1 | 1 | 1
CNG | 2009 | Annual | 1 | 1 | 1 | 1
CNG | 2008 | Annual | 1 | 1 | 1 | 1
CNG | 2007 | Annual | 1 | 1 | 1 | 1
CNG | 2006 | Annual | 1 | 1 | 1 | 1
CNG | 2005 | Annual | 1 | 1 | 1 | 1
CNG | 2004 | Annual | 1 | 1 | 1 | 1
CNG | 2003 | Annual | 1 | 1 | 1 | 1
CNG | 2002 | Annual | 1 | 1 | 1 | 1
CNG | 2001 | Annual | 1 | 1 | 1 | 1
CNG | 2000 | Annual | 1 | 1 | 1 | 1
CNG | 1999 | Annual | 1 | 1 | 1 | 1
CNG | 1998 | Annual | 1 | 1 | 1 | 1
CNG | 1997 | Annual | 1 | 1 | 1 | 1
CNG | 1996 | Annual | 1 | 1 | 1 | 1
CNG | 1995 | Annual | 1 | 1 | 1 | 1
CNG | 1994 | Annual | 1 | 1 | 1 | 1
CNG | 1993 | Annual | 1 | 1 | 1 | 1
CNG | 1992 | Annual | 1 | 1 | 1 | 1
CNG | 1991 | Annual | 1 | 1 | 1 | 1
CNG | 1990 | Annual | 1 | 1 | 1 | 1
CNG | 1989 | Annual | 1 | 1 | 1 | 1
CNG | 1988 | Annual | 1 | 1 | 1 | 1
CNG | 1987 | Annual | 1 | 1 | 1 | 1
CNG | 1986 | Annual | 1 | 1 | 1 | 1
CNG | 1985 | Annual | 1 | 1 | 1 | 1
CNG | 1984 | Annual | 1 | 1 | 1 | 1
CNG | 1983 | Annual | 1 | 1 | 1 | 1
CNG | 1982 | Annual | 1 | 1 | 1 | 1
CNG | 1981 | Annual | 1 | 1 | 1 | 1
CNG | 1980 | Annual | 1 | 1 | 1 | 1
CNG | 1979 | Annual | 1 | 1 | 1 | 1
CNG | 1978 | Annual | 1 | 1 | 1 | 1
CNG | 1977 | Annual | 1 | 1 | 1 | 1
CNG | 1976 | Annual | 1 | 1 | 1 | 1
CNG | 1975 | Annual | 1 | 1 | 1 | 1
CNG | 1974 | Annual | 1 | 1 | 1 | 1
CNG | 1973 | Annual | 1 | 1 | 1 | 1
CNG | 1972 | Annual | 1 | 1 | 1 | 1
CNG | 1971 | Annual | 1 | 1 | 1 | 1
CNG | 1970 | Annual | 1 | 1 | 1 | 1
CNG | 1969 | Annual | 1 | 1 | 1 | 1
CNG | 1968 | Annual | 1 | 1 | 1 | 1
CNG | 1967 | Annual | 1 | 1 | 1 | 1
CNG | 1966 | Annual | 1 | 1 | 1 | 1
CNG | 1965 | Annual | 1 | 1 | 1 | 1
CNG | 1964 | Annual | 1 | 1 | 1 | 1
CNG | 2023 | Annual | 1 | 1 | 1 | 1
CNG | 2022 | Annual | 1 | 1 | 1 | 1
CNG | 2021 | Annual | 1 | 1 | 1 | 1
CNG | 2020 | Annual | 1 | 1 | 1 | 1
CNG | 2019 | Annual | 1 | 1 | 1 | 1
CNG | 2018 | Annual | 1 | 1 | 1 | 1
CNG | 2017 | Annual | 1 | 1 | 1 | 1
CNG | 2016 | Annual | 1 | 1 | 1 | 1
CNG | 2015 | Annual | 1 | 1 | 1 | 1
CNG | 2014 | Annual | 1 | 1 | 1 | 1
CNG | 2013 | Annual | 1 | 1 | 1 | 1
CNG | 2012 | Annual | 1 | 1 | 1 | 1
CNG | 2011 | Annual | 1 | 1 | 1 | 1
CNG | 2010 | Annual | 1 | 1 | 1 | 1
CNG | 2009 | Annual | 1 | 1 | 1 | 1
CNG | 2008 | Annual | 1 | 1 | 1 | 1
CNG | 2007 | Annual | 1 | 1 | 1 | 1
CNG | 2006 | Annual | 1 | 1 | 1 | 1
CNG | 2005 | Annual | 1 | 1 | 1 | 1
CNG | 2004 | Annual | 1 | 1 | 1 | 1
CNG | 2003 | Annual | 1 | 1 | 1 | 1
CNG | 2002 | Annual | 1 | 1 | 1 | 1
CNG | 2001 | Annual | 1 | 1 | 1 | 1
CNG | 2000 | Annual | 1 | 1 | 1 | 1
CNG | 1999 | Annual | 1 | 1 | 1 | 1
CNG | 1998 | Annual | 1 | 1 | 1 | 1
CNG | 1997 | Annual | 1 | 1 | 1 | 1
CNG | 1996 | Annual | 1 | 1 | 1 | 1
CNG | 1995 | Annual | 1 | 1 | 1 | 1
CNG | 1994 | Annual | 1 | 1 | 1 | 1
CNG | 1993 | Annual | 1 | 1 | 1 | 1
CNG | 1992 | Annual | 1 | 1 | 1 | 1
CNG | 1991 | Annual | 1 | 1 | 1 | 1
CNG | 1990 | Annual | 1 | 1 | 1 | 1
CNG | 1989 | Annual | 1 | 1 | 1 | 1
CNG | 1988 | Annual | 1 | 1 | 1 | 1
CNG | 1987 | Annual | 1 | 1 | 1 | 1
CNG | 1986 | Annual | 1 | 1 | 1 | 1
CNG | 1985 | Annual | 1 | 1 | 1 | 1
CNG | 1984 | Annual | 1 | 1 | 1 | 1
CNG | 1983 | Annual | 1 | 1 | 1 | 1
CNG | 1982 | Annual | 1 | 1 | 1 | 1
CNG | 1981 | Annual | 1 | 1 | 1 | 1
CNG | 1980 | Annual | 1 | 1 | 1 | 1
CNG | 1979 | Annual | 1 | 1 | 1 | 1
CNG | 1978 | Annual | 1 | 1 | 1 | 1
CNG | 1977 | Annual | 1 | 1 | 1 | 1
CNG | 1976 | Annual | 1 | 1 | 1 | 1
CNG | 1975 | Annual | 1 | 1 | 1 | 1
CNG | 1974 | Annual | 1 | 1 | 1 | 1
CNG | 1973 | Annual | 1 | 1 | 1 | 1
CNG | 1972 | Annual | 1 | 1 | 1 | 1
CNG | 1971 | Annual | 1 | 1 | 1 | 1
CNG | 1970 | Annual | 1 | 1 | 1 | 1
CNG | 1969 | Annual | 1 | 1 | 1 | 1
CNG | 1968 | Annual | 1 | 1 | 1 | 1
CNG | 1967 | Annual | 1 | 1 | 1 | 1
CNG | 1966 | Annual | 1 | 1 | 1 | 1
CNG | 1965 | Annual | 1 | 1 | 1 | 1
CNG | 1964 | Annual | 1 | 1 | 1 | 1
CNG | 1963 | Annual | 1 | 1 | 1 | 1
CNG | 2022 | Annual | 1 | 1 | 1 | 1
CNG | 2021 | Annual | 1 | 1 | 1 | 1
CNG | 2020 | Annual | 1 | 1 | 1 | 1
CNG | 2019 | Annual | 1 | 1 | 1 | 1
CNG | 2018 | Annual | 1 | 1 | 1 | 1
CNG | 2017 | Annual | 1 | 1 | 1 | 1
CNG | 2016 | Annual | 1 | 1 | 1 | 1
CNG | 2015 | Annual | 1 | 1 | 1 | 1
CNG | 2014 | Annual | 1 | 1 | 1 | 1
CNG | 2013 | Annual | 1 | 1 | 1 | 1
CNG | 2012 | Annual | 1 | 1 | 1 | 1
CNG | 2011 | Annual | 1 | 1 | 1 | 1
CNG | 2010 | Annual | 1 | 1 | 1 | 1
CNG | 2009 | Annual | 1 | 1 | 1 | 1
CNG | 2008 | Annual | 1 | 1 | 1 | 1
CNG | 2007 | Annual | 1 | 1 | 1 | 1
CNG | 2006 | Annual | 1 | 1 | 1 | 1
CNG | 2005 | Annual | 1 | 1 | 1 | 1
CNG | 2004 | Annual | 1 | 1 | 1 | 1
CNG | 2003 | Annual | 1 | 1 | 1 | 1
CNG | 2002 | Annual | 1 | 1 | 1 | 1
CNG | 2001 | Annual | 1 | 1 | 1 | 1
CNG | 2000 | Annual | 1 | 1 | 1 | 1
CNG | 1999 | Annual | 1 | 1 | 1 | 1
CNG | 1998 | Annual | 1 | 1 | 1 | 1
CNG | 1997 | Annual | 1 | 1 | 1 | 1
CNG | 1996 | Annual | 1 | 1 | 1 | 1
CNG | 1995 | Annual | 1 | 1 | 1 | 1
CNG | 1994 | Annual | 1 | 1 | 1 | 1
CNG | 1993 | Annual | 1 | 1 | 1 | 1
CNG | 1992 | Annual | 1 | 1 | 1 | 1
CNG | 1991 | Annual | 1 | 1 | 1 | 1
CNG | 1990 | Annual | 1 | 1 | 1 | 1
CNG | 1989 | Annual | 1 | 1 | 1 | 1
CNG | 1988 | Annual | 1 | 1 | 1 | 1
CNG | 1987 | Annual | 1 | 1 | 1 | 1
CNG | 1986 | Annual | 1 | 1 | 1 | 1
CNG | 1985 | Annual | 1 | 1 | 1 | 1
CNG | 1984 | Annual | 1 | 1 | 1 | 1
CNG | 1983 | Annual | 1 | 1 | 1 | 1
CNG | 1982 | Annual | 1 | 1 | 1 | 1
CNG | 1981 | Annual | 1 | 1 | 1 | 1
CNG | 1980 | Annual | 1 | 1 | 1 | 1
CNG | 1979 | Annual | 1 | 1 | 1 | 1
CNG | 1978 | Annual | 1 | 1 | 1 | 1
CNG | 1977 | Annual | 1 | 1 | 1 | 1
CNG | 1976 | Annual | 1 | 1 | 1 | 1
CNG | 1975 | Annual | 1 | 1 | 1 | 1
CNG | 1974 | Annual | 1 | 1 | 1 | 1
CNG | 1973 | Annual | 1 | 1 | 1 | 1
CNG | 1972 | Annual | 1 | 1 | 1 | 1
CNG | 1971 | Annual | 1 | 1 | 1 | 1
CNG | 1970 | Annual | 1 | 1 | 1 | 1
CNG | 1969 | Annual | 1 | 1 | 1 | 1
CNG | 1968 | Annual | 1 | 1 | 1 | 1
CNG | 1967 | Annual | 1 | 1 | 1 | 1
CNG | 1966 | Annual | 1 | 1 | 1 | 1
CNG | 1965 | Annual | 1 | 1 | 1 | 1
CNG | 1964 | Annual | 1 | 1 | 1 | 1
CNG | 1963 | Annual | 1 | 1 | 1 | 1
CNG | 1962 | Annual | 1 | 1 | 1 | 1
CNG | 2021 | Annual | 1 | 1 | 1 | 1
CNG | 2020 | Annual | 1 | 1 | 1 | 1
CNG | 2019 | Annual | 1 | 1 | 1 | 1
CNG | 2018 | Annual | 1 | 1 | 1 | 1
CNG | 2017 | Annual | 1 | 1 | 1 | 1
CNG | 2016 | Annual | 1 | 1 | 1 | 1
CNG | 2015 | Annual | 1 | 1 | 1 | 1
CNG | 2014 | Annual | 1 | 1 | 1 | 1
CNG | 2013 | Annual | 1 | 1 | 1 | 1
CNG | 2012 | Annual | 1 | 1 | 1 | 1
CNG | 2011 | Annual | 1 | 1 | 1 | 1
CNG | 2010 | Annual | 1 | 1 | 1 | 1
CNG | 2009 | Annual | 1 | 1 | 1 | 1
CNG | 2008 | Annual | 1 | 1 | 1 | 1
CNG | 2007 | Annual | 1 | 1 | 1 | 1
CNG | 2006 | Annual | 1 | 1 | 1 | 1
CNG | 2005 | Annual | 1 | 1 | 1 | 1
CNG | 2004 | Annual | 1 | 1 | 1 | 1
CNG | 2003 | Annual | 1 | 1 | 1 | 1
CNG | 2002 | Annual | 1 | 1 | 1 | 1
CNG | 2001 | Annual | 1 | 1 | 1 | 1
CNG | 2000 | Annual | 1 | 1 | 1 | 1
CNG | 1999 | Annual | 1 | 1 | 1 | 1
CNG | 1998 | Annual | 1 | 1 | 1 | 1
CNG | 1997 | Annual | 1 | 1 | 1 | 1
CNG | 1996 | Annual | 1 | 1 | 1 | 1
CNG | 1995 | Annual | 1 | 1 | 1 | 1
CNG | 1994 | Annual | 1 | 1 | 1 | 1
CNG | 1993 | Annual | 1 | 1 | 1 | 1
CNG | 1992 | Annual | 1 | 1 | 1 | 1
CNG | 1991 | Annual | 1 | 1 | 1 | 1
CNG | 1990 | Annual | 1 | 1 | 1 | 1
CNG | 1989 | Annual | 1 | 1 | 1 | 1
CNG | 1988 | Annual | 1 | 1 | 1 | 1
CNG | 1987 | Annual | 1 | 1 | 1 | 1
CNG | 1986 | Annual | 1 | 1 | 1 | 1
CNG | 1985 | Annual | 1 | 1 | 1 | 1
CNG | 1984 | Annual | 1 | 1 | 1 | 1
CNG | 1983 | Annual | 1 | 1 | 1 | 1
CNG | 1982 | Annual | 1 | 1 | 1 | 1
CNG | 1981 | Annual | 1 | 1 | 1 | 1
CNG | 1980 | Annual | 1 | 1 | 1 | 1
CNG | 1979 | Annual | 1 | 1 | 1 | 1
CNG | 1978 | Annual | 1 | 1 | 1 | 1
CNG | 1977 | Annual | 1 | 1 | 1 | 1
CNG | 1976 | Annual | 1 | 1 | 1 | 1
CNG | 1975 | Annual | 1 | 1 | 1 | 1
CNG | 1974 | Annual | 1 | 1 | 1 | 1
CNG | 1973 | Annual | 1 | 1 | 1 | 1
CNG | 1972 | Annual | 1 | 1 | 1 | 1
CNG | 1971 | Annual | 1 | 1 | 1 | 1
CNG | 1970 | Annual | 1 | 1 | 1 | 1
CNG | 1969 | Annual | 1 | 1 | 1 | 1
CNG | 1968 | Annual | 1 | 1 | 1 | 1
CNG | 1967 | Annual | 1 | 1 | 1 | 1
CNG | 1966 | Annual | 1 | 1 | 1 | 1
CNG | 1965 | Annual | 1 | 1 | 1 | 1
CNG | 1964 | Annual | 1 | 1 | 1 | 1
CNG | 1963 | Annual | 1 | 1 | 1 | 1
CNG | 1962 | Annual | 1 | 1 | 1 | 1
CNG | 1961 | Annual | 1 | 1 | 1 | 1
CNG | 2020 | Annual | 1 | 1 | 1 | 1
CNG | 2019 | Annual | 1 | 1 | 1 | 1
CNG | 2018 | Annual | 1 | 1 | 1 | 1
CNG | 2017 | Annual | 1 | 1 | 1 | 1
CNG | 2016 | Annual | 1 | 1 | 1 | 1
CNG | 2015 | Annual | 1 | 1 | 1 | 1
CNG | 2014 | Annual | 1 | 1 | 1 | 1
CNG | 2013 | Annual | 1 | 1 | 1 | 1
CNG | 2012 | Annual | 1 | 1 | 1 | 1
CNG | 2011 | Annual | 1 | 1 | 1 | 1
CNG | 2010 | Annual | 1 | 1 | 1 | 1
CNG | 2009 | Annual | 1 | 1 | 1 | 1
CNG | 2008 | Annual | 1 | 1 | 1 | 1
CNG | 2007 | Annual | 1 | 1 | 1 | 1
CNG | 2006 | Annual | 1 | 1 | 1 | 1
CNG | 2005 | Annual | 1 | 1 | 1 | 1
CNG | 2004 | Annual | 1 | 1 | 1 | 1
CNG | 2003 | Annual | 1 | 1 | 1 | 1
CNG | 2002 | Annual | 1 | 1 | 1 | 1
CNG | 2001 | Annual | 1 | 1 | 1 | 1
CNG | 2000 | Annual | 1 | 1 | 1 | 1
CNG | 1999 | Annual | 1 | 1 | 1 | 1
CNG | 1998 | Annual | 1 | 1 | 1 | 1
CNG | 1997 | Annual | 1 | 1 | 1 | 1
CNG | 1996 | Annual | 1 | 1 | 1 | 1
CNG | 1995 | Annual | 1 | 1 | 1 | 1
CNG | 1994 | Annual | 1 | 1 | 1 | 1
CNG | 1993 | Annual | 1 | 1 | 1 | 1
CNG | 1992 | Annual | 1 | 1 | 1 | 1
CNG | 1991 | Annual | 1 | 1 | 1 | 1
CNG | 1990 | Annual | 1 | 1 | 1 | 1
CNG | 1989 | Annual | 1 | 1 | 1 | 1
CNG | 1988 | Annual | 1 | 1 | 1 | 1
CNG | 1987 | Annual | 1 | 1 | 1 | 1
CNG | 1986 | Annual | 1 | 1 | 1 | 1
CNG | 1985 | Annual | 1 | 1 | 1 | 1
CNG | 1984 | Annual | 1 | 1 | 1 | 1
CNG | 1983 | Annual | 1 | 1 | 1 | 1
CNG | 1982 | Annual | 1 | 1 | 1 | 1
CNG | 1981 | Annual | 1 | 1 | 1 | 1
CNG | 1980 | Annual | 1 | 1 | 1 | 1
CNG | 1979 | Annual | 1 | 1 | 1 | 1
CNG | 1978 | Annual | 1 | 1 | 1 | 1
CNG | 1977 | Annual | 1 | 1 | 1 | 1
CNG | 1976 | Annual | 1 | 1 | 1 | 1
CNG | 1975 | Annual | 1 | 1 | 1 | 1
CNG | 1974 | Annual | 1 | 1 | 1 | 1
CNG | 1973 | Annual | 1 | 1 | 1 | 1
CNG | 1972 | Annual | 1 | 1 | 1 | 1
CNG | 1971 | Annual | 1 | 1 | 1 | 1
CNG | 1970 | Annual | 1 | 1 | 1 | 1
CNG | 1969 | Annual | 1 | 1 | 1 | 1
CNG | 1968 | Annual | 1 | 1 | 1 | 1
CNG | 1967 | Annual | 1 | 1 | 1 | 1
CNG | 1966 | Annual | 1 | 1 | 1 | 1
CNG | 1965 | Annual | 1 | 1 | 1 | 1
CNG | 1964 | Annual | 1 | 1 | 1 | 1
CNG | 1963 | Annual | 1 | 1 | 1 | 1
CNG | 1962 | Annual | 1 | 1 | 1 | 1
CNG | 1961 | Annual | 1 | 1 | 1 | 1
CNG | 1960 | Annual | 1 | 1 | 1 | 1
CNG | 2019 | Annual | 1 | 1 | 1 | 1
CNG | 2018 | Annual | 1 | 1 | 1 | 1
CNG | 2017 | Annual | 1 | 1 | 1 | 1
CNG | 2016 | Annual | 1 | 1 | 1 | 1
CNG | 2015 | Annual | 1 | 1 | 1 | 1
CNG | 2014 | Annual | 1 | 1 | 1 | 1
CNG | 2013 | Annual | 1 | 1 | 1 | 1
CNG | 2012 | Annual | 1 | 1 | 1 | 1
CNG | 2011 | Annual | 1 | 1 | 1 | 1
CNG | 2010 | Annual | 1 | 1 | 1 | 1
CNG | 2009 | Annual | 1 | 1 | 1 | 1
CNG | 2008 | Annual | 1 | 1 | 1 | 1
CNG | 2007 | Annual | 1 | 1 | 1 | 1
CNG | 2006 | Annual | 1 | 1 | 1 | 1
CNG | 2005 | Annual | 1 | 1 | 1 | 1
CNG | 2004 | Annual | 1 | 1 | 1 | 1
CNG | 2003 | Annual | 1 | 1 | 1 | 1
CNG | 2002 | Annual | 1 | 1 | 1 | 1
CNG | 2001 | Annual | 1 | 1 | 1 | 1
CNG | 2000 | Annual | 1 | 1 | 1 | 1
CNG | 1999 | Annual | 1 | 1 | 1 | 1
CNG | 1998 | Annual | 1 | 1 | 1 | 1
CNG | 1997 | Annual | 1 | 1 | 1 | 1
CNG | 1996 | Annual | 1 | 1 | 1 | 1
CNG | 1995 | Annual | 1 | 1 | 1 | 1
CNG | 1994 | Annual | 1 | 1 | 1 | 1
CNG | 1993 | Annual | 1 | 1 | 1 | 1
CNG | 1992 | Annual | 1 | 1 | 1 | 1
CNG | 1991 | Annual | 1 | 1 | 1 | 1
CNG | 1990 | Annual | 1 | 1 | 1 | 1
CNG | 1989 | Annual | 1 | 1 | 1 | 1
CNG | 1988 | Annual | 1 | 1 | 1 | 1
CNG | 1987 | Annual | 1 | 1 | 1 | 1
CNG | 1986 | Annual | 1 | 1 | 1 | 1
CNG | 1985 | Annual | 1 | 1 | 1 | 1
CNG | 1984 | Annual | 1 | 1 | 1 | 1
CNG | 1983 | Annual | 1 | 1 | 1 | 1
CNG | 1982 | Annual | 1 | 1 | 1 | 1
CNG | 1981 | Annual | 1 | 1 | 1 | 1
CNG | 1980 | Annual | 1 | 1 | 1 | 1
CNG | 1979 | Annual | 1 | 1 | 1 | 1
CNG | 1978 | Annual | 1 | 1 | 1 | 1
CNG | 1977 | Annual | 1 | 1 | 1 | 1
CNG | 1976 | Annual | 1 | 1 | 1 | 1
CNG | 1975 | Annual | 1 | 1 | 1 | 1
CNG | 1974 | Annual | 1 | 1 | 1 | 1
CNG | 1973 | Annual | 1 | 1 | 1 | 1
CNG | 1972 | Annual | 1 | 1 | 1 | 1
CNG | 1971 | Annual | 1 | 1 | 1 | 1
CNG | 1970 | Annual | 1 | 1 | 1 | 1
CNG | 1969 | Annual | 1 | 1 | 1 | 1
CNG | 1968 | Annual | 1 | 1 | 1 | 1
CNG | 1967 | Annual | 1 | 1 | 1 | 1
CNG | 1966 | Annual | 1 | 1 | 1 | 1
CNG | 1965 | Annual | 1 | 1 | 1 | 1
CNG | 1964 | Annual | 1 | 1 | 1 | 1
CNG | 1963 | Annual | 1 | 1 | 1 | 1
CNG | 1962 | Annual | 1 | 1 | 1 | 1
CNG | 1961 | Annual | 1 | 1 | 1 | 1
CNG | 1960 | Annual | 1 | 1 | 1 | 1
CNG | 1959 | Annual | 1 | 1 | 1 | 1
CNG | 2018 | Annual | 1 | 1 | 1 | 1
CNG | 2017 | Annual | 1 | 1 | 1 | 1
CNG | 2016 | Annual | 1 | 1 | 1 | 1
CNG | 2015 | Annual | 1 | 1 | 1 | 1
CNG | 2014 | Annual | 1 | 1 | 1 | 1
CNG | 2013 | Annual | 1 | 1 | 1 | 1
CNG | 2012 | Annual | 1 | 1 | 1 | 1
CNG | 2011 | Annual | 1 | 1 | 1 | 1
CNG | 2010 | Annual | 1 | 1 | 1 | 1
CNG | 2009 | Annual | 1 | 1 | 1 | 1
CNG | 2008 | Annual | 1 | 1 | 1 | 1
CNG | 2007 | Annual | 1 | 1 | 1 | 1
CNG | 2006 | Annual | 1 | 1 | 1 | 1
CNG | 2005 | Annual | 1 | 1 | 1 | 1
CNG | 2004 | Annual | 1 | 1 | 1 | 1
CNG | 2003 | Annual | 1 | 1 | 1 | 1
CNG | 2002 | Annual | 1 | 1 | 1 | 1
CNG | 2001 | Annual | 1 | 1 | 1 | 1
CNG | 2000 | Annual | 1 | 1 | 1 | 1
CNG | 1999 | Annual | 1 | 1 | 1 | 1
CNG | 1998 | Annual | 1 | 1 | 1 | 1
CNG | 1997 | Annual | 1 | 1 | 1 | 1
CNG | 1996 | Annual | 1 | 1 | 1 | 1
CNG | 1995 | Annual | 1 | 1 | 1 | 1
CNG | 1994 | Annual | 1 | 1 | 1 | 1
CNG | 1993 | Annual | 1 | 1 | 1 | 1
CNG | 1992 | Annual | 1 | 1 | 1 | 1
CNG | 1991 | Annual | 1 | 1 | 1 | 1
CNG | 1990 | Annual | 1 | 1 | 1 | 1
CNG | 1989 | Annual | 1 | 1 | 1 | 1
CNG | 1988 | Annual | 1 | 1 | 1 | 1
CNG | 1987 | Annual | 1 | 1 | 1 | 1
CNG | 1986 | Annual | 1 | 1 | 1 | 1
CNG | 1985 | Annual | 1 | 1 | 1 | 1
CNG | 1984 | Annual | 1 | 1 | 1 | 1
CNG | 1983 | Annual | 1 | 1 | 1 | 1
CNG | 1982 | Annual | 1 | 1 | 1 | 1
CNG | 1981 | Annual | 1 | 1 | 1 | 1
CNG | 1980 | Annual | 1 | 1 | 1 | 1
CNG | 1979 | Annual | 1 | 1 | 1 | 1
CNG | 1978 | Annual | 1 | 1 | 1 | 1
CNG | 1977 | Annual | 1 | 1 | 1 | 1
CNG | 1976 | Annual | 1 | 1 | 1 | 1
CNG | 1975 | Annual | 1 | 1 | 1 | 1
CNG | 1974 | Annual | 1 | 1 | 1 | 1
CNG | 1973 | Annual | 1 | 1 | 1 | 1
CNG | 1972 | Annual | 1 | 1 | 1 | 1
CNG | 1971 | Annual | 1 | 1 | 1 | 1
CNG | 1970 | Annual | 1 | 1 | 1 | 1
CNG | 1969 | Annual | 1 | 1 | 1 | 1
CNG | 1968 | Annual | 1 | 1 | 1 | 1
CNG | 1967 | Annual | 1 | 1 | 1 | 1
CNG | 1966 | Annual | 1 | 1 | 1 | 1
CNG | 1965 | Annual | 1 | 1 | 1 | 1
CNG | 1964 | Annual | 1 | 1 | 1 | 1
CNG | 1963 | Annual | 1 | 1 | 1 | 1
CNG | 1962 | Annual | 1 | 1 | 1 | 1
CNG | 1961 | Annual | 1 | 1 | 1 | 1
CNG | 1960 | Annual | 1 | 1 | 1 | 1
CNG | 1959 | Annual | 1 | 1 | 1 | 1
CNG | 1958 | Annual | 1 | 1 | 1 | 1
CNG | 2017 | Annual | 1 | 1 | 1 | 1
CNG | 2016 | Annual | 1 | 1 | 1 | 1
CNG | 2015 | Annual | 1 | 1 | 1 | 1
CNG | 2014 | Annual | 1 | 1 | 1 | 1
CNG | 2013 | Annual | 1 | 1 | 1 | 1
CNG | 2012 | Annual | 1 | 1 | 1 | 1
CNG | 2011 | Annual | 1 | 1 | 1 | 1
CNG | 2010 | Annual | 1 | 1 | 1 | 1
CNG | 2009 | Annual | 1 | 1 | 1 | 1
CNG | 2008 | Annual | 1 | 1 | 1 | 1
CNG | 2007 | Annual | 1 | 1 | 1 | 1
CNG | 2006 | Annual | 1 | 1 | 1 | 1
CNG | 2005 | Annual | 1 | 1 | 1 | 1
CNG | 2004 | Annual | 1 | 1 | 1 | 1
CNG | 2003 | Annual | 1 | 1 | 1 | 1
CNG | 2002 | Annual | 1 | 1 | 1 | 1
CNG | 2001 | Annual | 1 | 1 | 1 | 1
CNG | 2000 | Annual | 1 | 1 | 1 | 1
CNG | 1999 | Annual | 1 | 1 | 1 | 1
CNG | 1998 | Annual | 1 | 1 | 1 | 1
CNG | 1997 | Annual | 1 | 1 | 1 | 1
CNG | 1996 | Annual | 1 | 1 | 1 | 1
CNG | 1995 | Annual | 1 | 1 | 1 | 1
CNG | 1994 | Annual | 1 | 1 | 1 | 1
CNG | 1993 | Annual | 1 | 1 | 1 | 1
CNG | 1992 | Annual | 1 | 1 | 1 | 1
CNG | 1991 | Annual | 1 | 1 | 1 | 1
CNG | 1990 | Annual | 1 | 1 | 1 | 1
CNG | 1989 | Annual | 1 | 1 | 1 | 1
CNG | 1988 | Annual | 1 | 1 | 1 | 1
CNG | 1987 | Annual | 1 | 1 | 1 | 1
CNG | 1986 | Annual | 1 | 1 | 1 | 1
CNG | 1985 | Annual | 1 | 1 | 1 | 1
CNG | 1984 | Annual | 1 | 1 | 1 | 1
CNG | 1983 | Annual | 1 | 1 | 1 | 1
CNG | 1982 | Annual | 1 | 1 | 1 | 1
CNG | 1981 | Annual | 1 | 1 | 1 | 1
CNG | 1980 | Annual | 1 | 1 | 1 | 1
CNG | 1979 | Annual | 1 | 1 | 1 | 1
CNG | 1978 | Annual | 1 | 1 | 1 | 1
CNG | 1977 | Annual | 1 | 1 | 1 | 1
CNG | 1976 | Annual | 1 | 1 | 1 | 1
CNG | 1975 | Annual | 1 | 1 | 1 | 1
CNG | 1974 | Annual | 1 | 1 | 1 | 1
CNG | 1973 | Annual | 1 | 1 | 1 | 1
CNG | 1972 | Annual | 1 | 1 | 1 | 1
CNG | 1971 | Annual | 1 | 1 | 1 | 1
CNG | 1970 | Annual | 1 | 1 | 1 | 1
CNG | 1969 | Annual | 1 | 1 | 1 | 1
CNG | 1968 | Annual | 1 | 1 | 1 | 1
CNG | 1967 | Annual | 1 | 1 | 1 | 1
CNG | 1966 | Annual | 1 | 1 | 1 | 1
CNG | 1965 | Annual | 1 | 1 | 1 | 1
CNG | 1964 | Annual | 1 | 1 | 1 | 1
CNG | 1963 | Annual | 1 | 1 | 1 | 1
CNG | 1962 | Annual | 1 | 1 | 1 | 1
CNG | 1961 | Annual | 1 | 1 | 1 | 1
CNG | 1960 | Annual | 1 | 1 | 1 | 1
CNG | 1959 | Annual | 1 | 1 | 1 | 1
CNG | 1958 | Annual | 1 | 1 | 1 | 1
CNG | 1957 | Annual | 1 | 1 | 1 | 1
CNG | 2016 | Annual | 1 | 1 | 1 | 1
CNG | 2015 | Annual | 1 | 1 | 1 | 1
CNG | 2014 | Annual | 1 | 1 | 1 | 1
CNG | 2013 | Annual | 1 | 1 | 1 | 1
CNG | 2012 | Annual | 1 | 1 | 1 | 1
CNG | 2011 | Annual | 1 | 1 | 1 | 1
CNG | 2010 | Annual | 1 | 1 | 1 | 1
CNG | 2009 | Annual | 1 | 1 | 1 | 1
CNG | 2008 | Annual | 1 | 1 | 1 | 1
CNG | 2007 | Annual | 1 | 1 | 1 | 1
CNG | 2006 | Annual | 1 | 1 | 1 | 1
CNG | 2005 | Annual | 1 | 1 | 1 | 1
CNG | 2004 | Annual | 1 | 1 | 1 | 1
CNG | 2003 | Annual | 1 | 1 | 1 | 1
CNG | 2002 | Annual | 1 | 1 | 1 | 1
CNG | 2001 | Annual | 1 | 1 | 1 | 1
CNG | 2000 | Annual | 1 | 1 | 1 | 1
CNG | 1999 | Annual | 1 | 1 | 1 | 1
CNG | 1998 | Annual | 1 | 1 | 1 | 1
CNG | 1997 | Annual | 1 | 1 | 1 | 1
CNG | 1996 | Annual | 1 | 1 | 1 | 1
CNG | 1995 | Annual | 1 | 1 | 1 | 1
CNG | 1994 | Annual | 1 | 1 | 1 | 1
CNG | 1993 | Annual | 1 | 1 | 1 | 1
CNG | 1992 | Annual | 1 | 1 | 1 | 1
CNG | 1991 | Annual | 1 | 1 | 1 | 1
CNG | 1990 | Annual | 1 | 1 | 1 | 1
CNG | 1989 | Annual | 1 | 1 | 1 | 1
CNG | 1988 | Annual | 1 | 1 | 1 | 1
CNG | 1987 | Annual | 1 | 1 | 1 | 1
CNG | 1986 | Annual | 1 | 1 | 1 | 1
CNG | 1985 | Annual | 1 | 1 | 1 | 1
CNG | 1984 | Annual | 1 | 1 | 1 | 1
CNG | 1983 | Annual | 1 | 1 | 1 | 1
CNG | 1982 | Annual | 1 | 1 | 1 | 1
CNG | 1981 | Annual | 1 | 1 | 1 | 1
CNG | 1980 | Annual | 1 | 1 | 1 | 1
CNG | 1979 | Annual | 1 | 1 | 1 | 1
CNG | 1978 | Annual | 1 | 1 | 1 | 1
CNG | 1977 | Annual | 1 | 1 | 1 | 1
CNG | 1976 | Annual | 1 | 1 | 1 | 1
CNG | 1975 | Annual | 1 | 1 | 1 | 1
CNG | 1974 | Annual | 1 | 1 | 1 | 1
CNG | 1973 | Annual | 1 | 1 | 1 | 1
CNG | 1972 | Annual | 1 | 1 | 1 | 1
CNG | 1971 | Annual | 1 | 1 | 1 | 1
CNG | 1970 | Annual | 1 | 1 | 1 | 1
CNG | 1969 | Annual | 1 | 1 | 1 | 1
CNG | 1968 | Annual | 1 | 1 | 1 | 1
CNG | 1967 | Annual | 1 | 1 | 1 | 1
CNG | 1966 | Annual | 1 | 1 | 1 | 1
CNG | 1965 | Annual | 1 | 1 | 1 | 1
CNG | 1964 | Annual | 1 | 1 | 1 | 1
CNG | 1963 | Annual | 1 | 1 | 1 | 1
CNG | 1962 | Annual | 1 | 1 | 1 | 1
CNG | 1961 | Annual | 1 | 1 | 1 | 1
CNG | 1960 | Annual | 1 | 1 | 1 | 1
CNG | 1959 | Annual | 1 | 1 | 1 | 1
CNG | 1958 | Annual | 1 | 1 | 1 | 1
CNG | 1957 | Annual | 1 | 1 | 1 | 1
CNG | 1956 | Annual | 1 | 1 | 1 | 1
CNG | 2015 | Annual | 1 | 1 | 1 | 1
CNG | 2014 | Annual | 1 | 1 | 1 | 1
CNG | 2013 | Annual | 1 | 1 | 1 | 1
CNG | 2012 | Annual | 1 | 1 | 1 | 1
CNG | 2011 | Annual | 1 | 1 | 1 | 1
CNG | 2010 | Annual | 1 | 1 | 1 | 1
CNG | 2009 | Annual | 1 | 1 | 1 | 1
CNG | 2008 | Annual | 1 | 1 | 1 | 1
CNG | 2007 | Annual | 1 | 1 | 1 | 1
CNG | 2006 | Annual | 1 | 1 | 1 | 1
CNG | 2005 | Annual | 1 | 1 | 1 | 1
CNG | 2004 | Annual | 1 | 1 | 1 | 1
CNG | 2003 | Annual | 1 | 1 | 1 | 1
CNG | 2002 | Annual | 1 | 1 | 1 | 1
CNG | 2001 | Annual | 1 | 1 | 1 | 1
CNG | 2000 | Annual | 1 | 1 | 1 | 1
CNG | 1999 | Annual | 1 | 1 | 1 | 1
CNG | 1998 | Annual | 1 | 1 | 1 | 1
CNG | 1997 | Annual | 1 | 1 | 1 | 1
CNG | 1996 | Annual | 1 | 1 | 1 | 1
CNG | 1995 | Annual | 1 | 1 | 1 | 1
CNG | 1994 | Annual | 1 | 1 | 1 | 1
CNG | 1993 | Annual | 1 | 1 | 1 | 1
CNG | 1992 | Annual | 1 | 1 | 1 | 1
CNG | 1991 | Annual | 1 | 1 | 1 | 1
CNG | 1990 | Annual | 1 | 1 | 1 | 1
CNG | 1989 | Annual | 1 | 1 | 1 | 1
CNG | 1988 | Annual | 1 | 1 | 1 | 1
CNG | 1987 | Annual | 1 | 1 | 1 | 1
CNG | 1986 | Annual | 1 | 1 | 1 | 1
CNG | 1985 | Annual | 1 | 1 | 1 | 1
CNG | 1984 | Annual | 1 | 1 | 1 | 1
CNG | 1983 | Annual | 1 | 1 | 1 | 1
CNG | 1982 | Annual | 1 | 1 | 1 | 1
CNG | 1981 | Annual | 1 | 1 | 1 | 1
CNG | 1980 | Annual | 1 | 1 | 1 | 1
CNG | 1979 | Annual | 1 | 1 | 1 | 1
CNG | 1978 | Annual | 1 | 1 | 1 | 1
CNG | 1977 | Annual | 1 | 1 | 1 | 1
CNG | 1976 | Annual | 1 | 1 | 1 | 1
CNG | 1975 | Annual | 1 | 1 | 1 | 1
CNG | 1974 | Annual | 1 | 1 | 1 | 1
CNG | 1973 | Annual | 1 | 1 | 1 | 1
CNG | 1972 | Annual | 1 | 1 | 1 | 1
CNG | 1971 | Annual | 1 | 1 | 1 | 1
CNG | 1970 | Annual | 1 | 1 | 1 | 1
CNG | 1969 | Annual | 1 | 1 | 1 | 1
CNG | 1968 | Annual | 1 | 1 | 1 | 1
CNG | 1967 | Annual | 1 | 1 | 1 | 1
CNG | 1966 | Annual | 1 | 1 | 1 | 1
CNG | 1965 | Annual | 1 | 1 | 1 | 1
CNG | 1964 | Annual | 1 | 1 | 1 | 1
CNG | 1963 | Annual | 1 | 1 | 1 | 1
CNG | 1962 | Annual | 1 | 1 | 1 | 1
CNG | 1961 | Annual | 1 | 1 | 1 | 1
CNG | 1960 | Annual | 1 | 1 | 1 | 1
CNG | 1959 | Annual | 1 | 1 | 1 | 1
CNG | 1958 | Annual | 1 | 1 | 1 | 1
CNG | 1957 | Annual | 1 | 1 | 1 | 1
CNG | 1956 | Annual | 1 | 1 | 1 | 1
CNG | 1955 | Annual | 1 | 1 | 1 | 1
CNG | 2014 | Annual | 1 | 1 | 1 | 1
CNG | 2013 | Annual | 1 | 1 | 1 | 1
CNG | 2012 | Annual | 1 | 1 | 1 | 1
CNG | 2011 | Annual | 1 | 1 | 1 | 1
CNG | 2010 | Annual | 1 | 1 | 1 | 1
CNG | 2009 | Annual | 1 | 1 | 1 | 1
CNG | 2008 | Annual | 1 | 1 | 1 | 1
CNG | 2007 | Annual | 1 | 1 | 1 | 1
CNG | 2006 | Annual | 1 | 1 | 1 | 1
CNG | 2005 | Annual | 1 | 1 | 1 | 1
CNG | 2004 | Annual | 1 | 1 | 1 | 1
CNG | 2003 | Annual | 1 | 1 | 1 | 1
CNG | 2002 | Annual | 1 | 1 | 1 | 1
CNG | 2001 | Annual | 1 | 1 | 1 | 1
CNG | 2000 | Annual | 1 | 1 | 1 | 1
CNG | 1999 | Annual | 1 | 1 | 1 | 1
CNG | 1998 | Annual | 1 | 1 | 1 | 1
CNG | 1997 | Annual | 1 | 1 | 1 | 1
CNG | 1996 | Annual | 1 | 1 | 1 | 1
CNG | 1995 | Annual | 1 | 1 | 1 | 1
CNG | 1994 | Annual | 1 | 1 | 1 | 1
CNG | 1993 | Annual | 1 | 1 | 1 | 1
CNG | 1992 | Annual | 1 | 1 | 1 | 1
CNG | 1991 | Annual | 1 | 1 | 1 | 1
CNG | 1990 | Annual | 1 | 1 | 1 | 1
CNG | 1989 | Annual | 1 | 1 | 1 | 1
CNG | 1988 | Annual | 1 | 1 | 1 | 1
CNG | 1987 | Annual | 1 | 1 | 1 | 1
CNG | 1986 | Annual | 1 | 1 | 1 | 1
CNG | 1985 | Annual | 1 | 1 | 1 | 1
CNG | 1984 | Annual | 1 | 1 | 1 | 1
CNG | 1983 | Annual | 1 | 1 | 1 | 1
CNG | 1982 | Annual | 1 | 1 | 1 | 1
CNG | 1981 | Annual | 1 | 1 | 1 | 1
CNG | 1980 | Annual | 1 | 1 | 1 | 1
CNG | 1979 | Annual | 1 | 1 | 1 | 1
CNG | 1978 | Annual | 1 | 1 | 1 | 1
CNG | 1977 | Annual | 1 | 1 | 1 | 1
CNG | 1976 | Annual | 1 | 1 | 1 | 1
CNG | 1975 | Annual | 1 | 1 | 1 | 1
CNG | 1974 | Annual | 1 | 1 | 1 | 1
CNG | 1973 | Annual | 1 | 1 | 1 | 1
CNG | 1972 | Annual | 1 | 1 | 1 | 1
CNG | 1971 | Annual | 1 | 1 | 1 | 1
CNG | 1970 | Annual | 1 | 1 | 1 | 1
CNG | 1969 | Annual | 1 | 1 | 1 | 1
CNG | 1968 | Annual | 1 | 1 | 1 | 1
CNG | 1967 | Annual | 1 | 1 | 1 | 1
CNG | 1966 | Annual | 1 | 1 | 1 | 1
CNG | 1965 | Annual | 1 | 1 | 1 | 1
CNG | 1964 | Annual | 1 | 1 | 1 | 1
CNG | 1963 | Annual | 1 | 1 | 1 | 1
CNG | 1962 | Annual | 1 | 1 | 1 | 1
CNG | 1961 | Annual | 1 | 1 | 1 | 1
CNG | 1960 | Annual | 1 | 1 | 1 | 1
CNG | 1959 | Annual | 1 | 1 | 1 | 1
CNG | 1958 | Annual | 1 | 1 | 1 | 1
CNG | 1957 | Annual | 1 | 1 | 1 | 1
CNG | 1956 | Annual | 1 | 1 | 1 | 1
CNG | 1955 | Annual | 1 | 1 | 1 | 1
CNG | 1954 | Annual | 1 | 1 | 1 | 1
CNG | 2013 | Annual | 1 | 1 | 1 | 1
CNG | 2012 | Annual | 1 | 1 | 1 | 1
CNG | 2011 | Annual | 1 | 1 | 1 | 1
CNG | 2010 | Annual | 1 | 1 | 1 | 1
CNG | 2009 | Annual | 1 | 1 | 1 | 1
CNG | 2008 | Annual | 1 | 1 | 1 | 1
CNG | 2007 | Annual | 1 | 1 | 1 | 1
CNG | 2006 | Annual | 1 | 1 | 1 | 1
CNG | 2005 | Annual | 1 | 1 | 1 | 1
CNG | 2004 | Annual | 1 | 1 | 1 | 1
CNG | 2003 | Annual | 1 | 1 | 1 | 1
CNG | 2002 | Annual | 1 | 1 | 1 | 1
CNG | 2001 | Annual | 1 | 1 | 1 | 1
CNG | 2000 | Annual | 1 | 1 | 1 | 1
CNG | 1999 | Annual | 1 | 1 | 1 | 1
CNG | 1998 | Annual | 1 | 1 | 1 | 1
CNG | 1997 | Annual | 1 | 1 | 1 | 1
CNG | 1996 | Annual | 1 | 1 | 1 | 1
CNG | 1995 | Annual | 1 | 1 | 1 | 1
CNG | 1994 | Annual | 1 | 1 | 1 | 1
CNG | 1993 | Annual | 1 | 1 | 1 | 1
CNG | 1992 | Annual | 1 | 1 | 1 | 1
CNG | 1991 | Annual | 1 | 1 | 1 | 1
CNG | 1990 | Annual | 1 | 1 | 1 | 1
CNG | 1989 | Annual | 1 | 1 | 1 | 1
CNG | 1988 | Annual | 1 | 1 | 1 | 1
CNG | 1987 | Annual | 1 | 1 | 1 | 1
CNG | 1986 | Annual | 1 | 1 | 1 | 1
CNG | 1985 | Annual | 1 | 1 | 1 | 1
CNG | 1984 | Annual | 1 | 1 | 1 | 1
CNG | 1983 | Annual | 1 | 1 | 1 | 1
CNG | 1982 | Annual | 1 | 1 | 1 | 1
CNG | 1981 | Annual | 1 | 1 | 1 | 1
CNG | 1980 | Annual | 1 | 1 | 1 | 1
CNG | 1979 | Annual | 1 | 1 | 1 | 1
CNG | 1978 | Annual | 1 | 1 | 1 | 1
CNG | 1977 | Annual | 1 | 1 | 1 | 1
CNG | 1976 | Annual | 1 | 1 | 1 | 1
CNG | 1975 | Annual | 1 | 1 | 1 | 1
CNG | 1974 | Annual | 1 | 1 | 1 | 1
CNG | 1973 | Annual | 1 | 1 | 1 | 1
CNG | 1972 | Annual | 1 | 1 | 1 | 1
CNG | 1971 | Annual | 1 | 1 | 1 | 1
CNG | 1970 | Annual | 1 | 1 | 1 | 1
CNG | 1969 | Annual | 1 | 1 | 1 | 1
CNG | 1968 | Annual | 1 | 1 | 1 | 1
CNG | 1967 | Annual | 1 | 1 | 1 | 1
CNG | 1966 | Annual | 1 | 1 | 1 | 1
CNG | 1965 | Annual | 1 | 1 | 1 | 1
CNG | 1964 | Annual | 1 | 1 | 1 | 1
CNG | 1963 | Annual | 1 | 1 | 1 | 1
CNG | 1962 | Annual | 1 | 1 | 1 | 1
CNG | 1961 | Annual | 1 | 1 | 1 | 1
CNG | 1960 | Annual | 1 | 1 | 1 | 1
CNG | 1959 | Annual | 1 | 1 | 1 | 1
CNG | 1958 | Annual | 1 | 1 | 1 | 1
CNG | 1957 | Annual | 1 | 1 | 1 | 1
CNG | 1956 | Annual | 1 | 1 | 1 | 1
CNG | 1955 | Annual | 1 | 1 | 1 | 1
CNG | 1954 | Annual | 1 | 1 | 1 | 1
CNG | 1953 | Annual | 1 | 1 | 1 | 1
CNG | 2012 | Annual | 1 | 1 | 1 | 1
CNG | 2011 | Annual | 1 | 1 | 1 | 1
CNG | 2010 | Annual | 1 | 1 | 1 | 1
CNG | 2009 | Annual | 1 | 1 | 1 | 1
CNG | 2008 | Annual | 1 | 1 | 1 | 1
CNG | 2007 | Annual | 1 | 1 | 1 | 1
CNG | 2006 | Annual | 1 | 1 | 1 | 1
CNG | 2005 | Annual | 1 | 1 | 1 | 1
CNG | 2004 | Annual | 1 | 1 | 1 | 1
CNG | 2003 | Annual | 1 | 1 | 1 | 1
CNG | 2002 | Annual | 1 | 1 | 1 | 1
CNG | 2001 | Annual | 1 | 1 | 1 | 1
CNG | 2000 | Annual | 1 | 1 | 1 | 1
CNG | 1999 | Annual | 1 | 1 | 1 | 1
CNG | 1998 | Annual | 1 | 1 | 1 | 1
CNG | 1997 | Annual | 1 | 1 | 1 | 1
CNG | 1996 | Annual | 1 | 1 | 1 | 1
CNG | 1995 | Annual | 1 | 1 | 1 | 1
CNG | 1994 | Annual | 1 | 1 | 1 | 1
CNG | 1993 | Annual | 1 | 1 | 1 | 1
CNG | 1992 | Annual | 1 | 1 | 1 | 1
CNG | 1991 | Annual | 1 | 1 | 1 | 1
CNG | 1990 | Annual | 1 | 1 | 1 | 1
CNG | 1989 | Annual | 1 | 1 | 1 | 1
CNG | 1988 | Annual | 1 | 1 | 1 | 1
CNG | 1987 | Annual | 1 | 1 | 1 | 1
CNG | 1986 | Annual | 1 | 1 | 1 | 1
CNG | 1985 | Annual | 1 | 1 | 1 | 1
CNG | 1984 | Annual | 1 | 1 | 1 | 1
CNG | 1983 | Annual | 1 | 1 | 1 | 1
CNG | 1982 | Annual | 1 | 1 | 1 | 1
CNG | 1981 | Annual | 1 | 1 | 1 | 1
CNG | 1980 | Annual | 1 | 1 | 1 | 1
CNG | 1979 | Annual | 1 | 1 | 1 | 1
CNG | 1978 | Annual | 1 | 1 | 1 | 1
CNG | 1977 | Annual | 1 | 1 | 1 | 1
CNG | 1976 | Annual | 1 | 1 | 1 | 1
CNG | 1975 | Annual | 1 | 1 | 1 | 1
CNG | 1974 | Annual | 1 | 1 | 1 | 1
CNG | 1973 | Annual | 1 | 1 | 1 | 1
CNG | 1972 | Annual | 1 | 1 | 1 | 1
CNG | 1971 | Annual | 1 | 1 | 1 | 1
CNG | 1970 | Annual | 1 | 1 | 1 | 1
CNG | 1969 | Annual | 1 | 1 | 1 | 1
CNG | 1968 | Annual | 1 | 1 | 1 | 1
CNG | 1967 | Annual | 1 | 1 | 1 | 1
CNG | 1966 | Annual | 1 | 1 | 1 | 1
CNG | 1965 | Annual | 1 | 1 | 1 | 1
CNG | 1964 | Annual | 1 | 1 | 1 | 1
CNG | 1963 | Annual | 1 | 1 | 1 | 1
CNG | 1962 | Annual | 1 | 1 | 1 | 1
CNG | 1961 | Annual | 1 | 1 | 1 | 1
CNG | 1960 | Annual | 1 | 1 | 1 | 1
CNG | 1959 | Annual | 1 | 1 | 1 | 1
CNG | 1958 | Annual | 1 | 1 | 1 | 1
CNG | 1957 | Annual | 1 | 1 | 1 | 1
CNG | 1956 | Annual | 1 | 1 | 1 | 1
CNG | 1955 | Annual | 1 | 1 | 1 | 1
CNG | 1954 | Annual | 1 | 1 | 1 | 1
CNG | 1953 | Annual | 1 | 1 | 1 | 1
CNG | 1952 | Annual | 1 | 1 | 1 | 1
CNG | 2011 | Annual | 1 | 1 | 1 | 1
CNG | 2010 | Annual | 1 | 1 | 1 | 1
CNG | 2009 | Annual | 1 | 1 | 1 | 1
CNG | 2008 | Annual | 1 | 1 | 1 | 1
CNG | 2007 | Annual | 1 | 1 | 1 | 1
CNG | 2006 | Annual | 1 | 1 | 1 | 1
CNG | 2005 | Annual | 1 | 1 | 1 | 1
CNG | 2004 | Annual | 1 | 1 | 1 | 1
CNG | 2003 | Annual | 1 | 1 | 1 | 1
CNG | 2002 | Annual | 1 | 1 | 1 | 1
CNG | 2001 | Annual | 1 | 1 | 1 | 1
CNG | 2000 | Annual | 1 | 1 | 1 | 1
CNG | 1999 | Annual | 1 | 1 | 1 | 1
CNG | 1998 | Annual | 1 | 1 | 1 | 1
CNG | 1997 | Annual | 1 | 1 | 1 | 1
CNG | 1996 | Annual | 1 | 1 | 1 | 1
CNG | 1995 | Annual | 1 | 1 | 1 | 1
CNG | 1994 | Annual | 1 | 1 | 1 | 1
CNG | 1993 | Annual | 1 | 1 | 1 | 1
CNG | 1992 | Annual | 1 | 1 | 1 | 1
CNG | 1991 | Annual | 1 | 1 | 1 | 1
CNG | 1990 | Annual | 1 | 1 | 1 | 1
CNG | 1989 | Annual | 1 | 1 | 1 | 1
CNG | 1988 | Annual | 1 | 1 | 1 | 1
CNG | 1987 | Annual | 1 | 1 | 1 | 1
CNG | 1986 | Annual | 1 | 1 | 1 | 1
CNG | 1985 | Annual | 1 | 1 | 1 | 1
CNG | 1984 | Annual | 1 | 1 | 1 | 1
CNG | 1983 | Annual | 1 | 1 | 1 | 1
CNG | 1982 | Annual | 1 | 1 | 1 | 1
CNG | 1981 | Annual | 1 | 1 | 1 | 1
CNG | 1980 | Annual | 1 | 1 | 1 | 1
CNG | 1979 | Annual | 1 | 1 | 1 | 1
CNG | 1978 | Annual | 1 | 1 | 1 | 1
CNG | 1977 | Annual | 1 | 1 | 1 | 1
CNG | 1976 | Annual | 1 | 1 | 1 | 1
CNG | 1975 | Annual | 1 | 1 | 1 | 1
CNG | 1974 | Annual | 1 | 1 | 1 | 1
CNG | 1973 | Annual | 1 | 1 | 1 | 1
CNG | 1972 | Annual | 1 | 1 | 1 | 1
CNG | 1971 | Annual | 1 | 1 | 1 | 1
CNG | 1970 | Annual | 1 | 1 | 1 | 1
CNG | 1969 | Annual | 1 | 1 | 1 | 1
CNG | 1968 | Annual | 1 | 1 | 1 | 1
CNG | 1967 | Annual | 1 | 1 | 1 | 1
CNG | 1966 | Annual | 1 | 1 | 1 | 1
CNG | 1965 | Annual | 1 | 1 | 1 | 1
CNG | 1964 | Annual | 1 | 1 | 1 | 1
CNG | 1963 | Annual | 1 | 1 | 1 | 1
CNG | 1962 | Annual | 1 | 1 | 1 | 1
CNG | 1961 | Annual | 1 | 1 | 1 | 1
CNG | 1960 | Annual | 1 | 1 | 1 | 1
CNG | 1959 | Annual | 1 | 1 | 1 | 1
CNG | 1958 | Annual | 1 | 1 | 1 | 1
CNG | 1957 | Annual | 1 | 1 | 1 | 1
CNG | 1956 | Annual | 1 | 1 | 1 | 1
CNG | 1955 | Annual | 1 | 1 | 1 | 1
CNG | 1954 | Annual | 1 | 1 | 1 | 1
CNG | 1953 | Annual | 1 | 1 | 1 | 1
CNG | 1952 | Annual | 1 | 1 | 1 | 1
CNG | 1951 | Annual | 1 | 1 | 1 | 1
CNG | 2010 | Annual | 1 | 1 | 1 | 1
CNG | 2009 | Annual | 1 | 1 | 1 | 1
CNG | 2008 | Annual | 1 | 1 | 1 | 1
CNG | 2007 | Annual | 1 | 1 | 1 | 1
CNG | 2006 | Annual | 1 | 1 | 1 | 1
CNG | 2005 | Annual | 1 | 1 | 1 | 1
CNG | 2004 | Annual | 1 | 1 | 1 | 1
CNG | 2003 | Annual | 1 | 1 | 1 | 1
CNG | 2002 | Annual | 1 | 1 | 1 | 1
CNG | 2001 | Annual | 1 | 1 | 1 | 1
CNG | 2000 | Annual | 1 | 1 | 1 | 1
CNG | 1999 | Annual | 1 | 1 | 1 | 1
CNG | 1998 | Annual | 1 | 1 | 1 | 1
CNG | 1997 | Annual | 1 | 1 | 1 | 1
CNG | 1996 | Annual | 1 | 1 | 1 | 1
CNG | 1995 | Annual | 1 | 1 | 1 | 1
CNG | 1994 | Annual | 1 | 1 | 1 | 1
CNG | 1993 | Annual | 1 | 1 | 1 | 1
CNG | 1992 | Annual | 1 | 1 | 1 | 1
CNG | 1991 | Annual | 1 | 1 | 1 | 1
CNG | 1990 | Annual | 1 | 1 | 1 | 1
CNG | 1989 | Annual | 1 | 1 | 1 | 1
CNG | 1988 | Annual | 1 | 1 | 1 | 1
CNG | 1987 | Annual | 1 | 1 | 1 | 1
CNG | 1986 | Annual | 1 | 1 | 1 | 1
CNG | 1985 | Annual | 1 | 1 | 1 | 1
CNG | 1984 | Annual | 1 | 1 | 1 | 1
CNG | 1983 | Annual | 1 | 1 | 1 | 1
CNG | 1982 | Annual | 1 | 1 | 1 | 1
CNG | 1981 | Annual | 1 | 1 | 1 | 1
CNG | 1980 | Annual | 1 | 1 | 1 | 1
CNG | 1979 | Annual | 1 | 1 | 1 | 1
CNG | 1978 | Annual | 1 | 1 | 1 | 1
CNG | 1977 | Annual | 1 | 1 | 1 | 1
CNG | 1976 | Annual | 1 | 1 | 1 | 1
CNG | 1975 | Annual | 1 | 1 | 1 | 1
CNG | 1974 | Annual | 1 | 1 | 1 | 1
CNG | 1973 | Annual | 1 | 1 | 1 | 1
CNG | 1972 | Annual | 1 | 1 | 1 | 1
CNG | 1971 | Annual | 1 | 1 | 1 | 1
CNG | 1970 | Annual | 1 | 1 | 1 | 1
CNG | 1969 | Annual | 1 | 1 | 1 | 1
CNG | 1968 | Annual | 1 | 1 | 1 | 1
CNG | 1967 | Annual | 1 | 1 | 1 | 1
CNG | 1966 | Annual | 1 | 1 | 1 | 1
CNG | 1965 | Annual | 1 | 1 | 1 | 1
CNG | 1964 | Annual | 1 | 1 | 1 | 1
CNG | 1963 | Annual | 1 | 1 | 1 | 1
CNG | 1962 | Annual | 1 | 1 | 1 | 1
CNG | 1961 | Annual | 1 | 1 | 1 | 1
CNG | 1960 | Annual | 1 | 1 | 1 | 1
CNG | 1959 | Annual | 1 | 1 | 1 | 1
CNG | 1958 | Annual | 1 | 1 | 1 | 1
CNG | 1957 | Annual | 1 | 1 | 1 | 1
CNG | 1956 | Annual | 1 | 1 | 1 | 1
CNG | 1955 | Annual | 1 | 1 | 1 | 1
CNG | 1954 | Annual | 1 | 1 | 1 | 1
CNG | 1953 | Annual | 1 | 1 | 1 | 1
CNG | 1952 | Annual | 1 | 1 | 1 | 1
CNG | 1951 | Annual | 1 | 1 | 1 | 1
CNG | 1950 | Annual | 1 | 1 | 1 | 1
CNG | 2009 | Annual | 1 | 1 | 1 | 1
CNG | 2008 | Annual | 1 | 1 | 1 | 1
CNG | 2007 | Annual | 1 | 1 | 1 | 1
CNG | 2006 | Annual | 1 | 1 | 1 | 1
CNG | 2005 | Annual | 1 | 1 | 1 | 1
CNG | 2004 | Annual | 1 | 1 | 1 | 1
CNG | 2003 | Annual | 1 | 1 | 1 | 1
CNG | 2002 | Annual | 1 | 1 | 1 | 1
CNG | 2001 | Annual | 1 | 1 | 1 | 1
CNG | 2000 | Annual | 1 | 1 | 1 | 1
CNG | 1999 | Annual | 1 | 1 | 1 | 1
CNG | 1998 | Annual | 1 | 1 | 1 | 1
CNG | 1997 | Annual | 1 | 1 | 1 | 1
CNG | 1996 | Annual | 1 | 1 | 1 | 1
CNG | 1995 | Annual | 1 | 1 | 1 | 1
CNG | 1994 | Annual | 1 | 1 | 1 | 1
CNG | 1993 | Annual | 1 | 1 | 1 | 1
CNG | 1992 | Annual | 1 | 1 | 1 | 1
CNG | 1991 | Annual | 1 | 1 | 1 | 1
CNG | 1990 | Annual | 1 | 1 | 1 | 1
CNG | 1989 | Annual | 1 | 1 | 1 | 1
CNG | 1988 | Annual | 1 | 1 | 1 | 1
CNG | 1987 | Annual | 1 | 1 | 1 | 1
CNG | 1986 | Annual | 1 | 1 | 1 | 1
CNG | 1985 | Annual | 1 | 1 | 1 | 1
CNG | 1984 | Annual | 1 | 1 | 1 | 1
CNG | 1983 | Annual | 1 | 1 | 1 | 1
CNG | 1982 | Annual | 1 | 1 | 1 | 1
CNG | 1981 | Annual | 1 | 1 | 1 | 1
CNG | 1980 | Annual | 1 | 1 | 1 | 1
CNG | 1979 | Annual | 1 | 1 | 1 | 1
CNG | 1978 | Annual | 1 | 1 | 1 | 1
CNG | 1977 | Annual | 1 | 1 | 1 | 1
CNG | 1976 | Annual | 1 | 1 | 1 | 1
CNG | 1975 | Annual | 1 | 1 | 1 | 1
CNG | 1974 | Annual | 1 | 1 | 1 | 1
CNG | 1973 | Annual | 1 | 1 | 1 | 1
CNG | 1972 | Annual | 1 | 1 | 1 | 1
CNG | 1971 | Annual | 1 | 1 | 1 | 1
CNG | 1970 | Annual | 1 | 1 | 1 | 1
CNG | 1969 | Annual | 1 | 1 | 1 | 1
CNG | 1968 | Annual | 1 | 1 | 1 | 1
CNG | 1967 | Annual | 1 | 1 | 1 | 1
CNG | 1966 | Annual | 1 | 1 | 1 | 1
CNG | 1965 | Annual | 1 | 1 | 1 | 1
CNG | 1964 | Annual | 1 | 1 | 1 | 1
CNG | 1963 | Annual | 1 | 1 | 1 | 1
CNG | 1962 | Annual | 1 | 1 | 1 | 1
CNG | 1961 | Annual | 1 | 1 | 1 | 1
CNG | 1960 | Annual | 1 | 1 | 1 | 1
CNG | 1959 | Annual | 1 | 1 | 1 | 1
CNG | 1958 | Annual | 1 | 1 | 1 | 1
CNG | 1957 | Annual | 1 | 1 | 1 | 1
CNG | 1956 | Annual | 1 | 1 | 1 | 1
CNG | 1955 | Annual | 1 | 1 | 1 | 1
CNG | 1954 | Annual | 1 | 1 | 1 | 1
CNG | 1953 | Annual | 1 | 1 | 1 | 1
CNG | 1952 | Annual | 1 | 1 | 1 | 1
CNG | 1951 | Annual | 1 | 1 | 1 | 1
CNG | 1950 | Annual | 1 | 1 | 1 | 1
CNG | 1949 | Annual | 1 | 1 | 1 | 1
CNG | 2008 | Annual | 1 | 1 | 1 | 1
CNG | 2007 | Annual | 1 | 1 | 1 | 1
CNG | 2006 | Annual | 1 | 1 | 1 | 1
CNG | 2005 | Annual | 1 | 1 | 1 | 1
CNG | 2004 | Annual | 1 | 1 | 1 | 1
CNG | 2003 | Annual | 1 | 1 | 1 | 1
CNG | 2002 | Annual | 1 | 1 | 1 | 1
CNG | 2001 | Annual | 1 | 1 | 1 | 1
CNG | 2000 | Annual | 1 | 1 | 1 | 1
CNG | 1999 | Annual | 1 | 1 | 1 | 1
CNG | 1998 | Annual | 1 | 1 | 1 | 1
CNG | 1997 | Annual | 1 | 1 | 1 | 1
CNG | 1996 | Annual | 1 | 1 | 1 | 1
CNG | 1995 | Annual | 1 | 1 | 1 | 1
CNG | 1994 | Annual | 1 | 1 | 1 | 1
CNG | 1993 | Annual | 1 | 1 | 1 | 1
CNG | 1992 | Annual | 1 | 1 | 1 | 1
CNG | 1991 | Annual | 1 | 1 | 1 | 1
CNG | 1990 | Annual | 1 | 1 | 1 | 1
CNG | 1989 | Annual | 1 | 1 | 1 | 1
CNG | 1988 | Annual | 1 | 1 | 1 | 1
CNG | 1987 | Annual | 1 | 1 | 1 | 1
CNG | 1986 | Annual | 1 | 1 | 1 | 1
CNG | 1985 | Annual | 1 | 1 | 1 | 1
CNG | 1984 | Annual | 1 | 1 | 1 | 1
CNG | 1983 | Annual | 1 | 1 | 1 | 1
CNG | 1982 | Annual | 1 | 1 | 1 | 1
CNG | 1981 | Annual | 1 | 1 | 1 | 1
CNG | 1980 | Annual | 1 | 1 | 1 | 1
CNG | 1979 | Annual | 1 | 1 | 1 | 1
CNG | 1978 | Annual | 1 | 1 | 1 | 1
CNG | 1977 | Annual | 1 | 1 | 1 | 1
CNG | 1976 | Annual | 1 | 1 | 1 | 1
CNG | 1975 | Annual | 1 | 1 | 1 | 1
CNG | 1974 | Annual | 1 | 1 | 1 | 1
CNG | 1973 | Annual | 1 | 1 | 1 | 1
CNG | 1972 | Annual | 1 | 1 | 1 | 1
CNG | 1971 | Annual | 1 | 1 | 1 | 1
CNG | 1970 | Annual | 1 | 1 | 1 | 1
CNG | 1969 | Annual | 1 | 1 | 1 | 1
CNG | 1968 | Annual | 1 | 1 | 1 | 1
CNG | 1967 | Annual | 1 | 1 | 1 | 1
CNG | 1966 | Annual | 1 | 1 | 1 | 1
CNG | 1965 | Annual | 1 | 1 | 1 | 1
CNG | 1964 | Annual | 1 | 1 | 1 | 1
CNG | 1963 | Annual | 1 | 1 | 1 | 1
CNG | 1962 | Annual | 1 | 1 | 1 | 1
CNG | 1961 | Annual | 1 | 1 | 1 | 1
CNG | 1960 | Annual | 1 | 1 | 1 | 1
CNG | 1959 | Annual | 1 | 1 | 1 | 1
CNG | 1958 | Annual | 1 | 1 | 1 | 1
CNG | 1957 | Annual | 1 | 1 | 1 | 1
CNG | 1956 | Annual | 1 | 1 | 1 | 1
CNG | 1955 | Annual | 1 | 1 | 1 | 1
CNG | 1954 | Annual | 1 | 1 | 1 | 1
CNG | 1953 | Annual | 1 | 1 | 1 | 1
CNG | 1952 | Annual | 1 | 1 | 1 | 1
CNG | 1951 | Annual | 1 | 1 | 1 | 1
CNG | 1950 | Annual | 1 | 1 | 1 | 1
CNG | 1949 | Annual | 1 | 1 | 1 | 1
CNG | 1948 | Annual | 1 | 1 | 1 | 1
CNG | 2007 | Annual | 1 | 1 | 1 | 1
CNG | 2006 | Annual | 1 | 1 | 1 | 1
CNG | 2005 | Annual | 1 | 1 | 1 | 1
CNG | 2004 | Annual | 1 | 1 | 1 | 1
CNG | 2003 | Annual | 1 | 1 | 1 | 1
CNG | 2002 | Annual | 1 | 1 | 1 | 1
CNG | 2001 | Annual | 1 | 1 | 1 | 1
CNG | 2000 | Annual | 1 | 1 | 1 | 1
CNG | 1999 | Annual | 1 | 1 | 1 | 1
CNG | 1998 | Annual | 1 | 1 | 1 | 1
CNG | 1997 | Annual | 1 | 1 | 1 | 1
CNG | 1996 | Annual | 1 | 1 | 1 | 1
CNG | 1995 | Annual | 1 | 1 | 1 | 1
CNG | 1994 | Annual | 1 | 1 | 1 | 1
CNG | 1993 | Annual | 1 | 1 | 1 | 1
CNG | 1992 | Annual | 1 | 1 | 1 | 1
CNG | 1991 | Annual | 1 | 1 | 1 | 1
CNG | 1990 | Annual | 1 | 1 | 1 | 1
CNG | 1989 | Annual | 1 | 1 | 1 | 1
CNG | 1988 | Annual | 1 | 1 | 1 | 1
CNG | 1987 | Annual | 1 | 1 | 1 | 1
CNG | 1986 | Annual | 1 | 1 | 1 | 1
CNG | 1985 | Annual | 1 | 1 | 1 | 1
CNG | 1984 | Annual | 1 | 1 | 1 | 1
CNG | 1983 | Annual | 1 | 1 | 1 | 1
CNG | 1982 | Annual | 1 | 1 | 1 | 1
CNG | 1981 | Annual | 1 | 1 | 1 | 1
CNG | 1980 | Annual | 1 | 1 | 1 | 1
CNG | 1979 | Annual | 1 | 1 | 1 | 1
CNG | 1978 | Annual | 1 | 1 | 1 | 1
CNG | 1977 | Annual | 1 | 1 | 1 | 1
CNG | 1976 | Annual | 1 | 1 | 1 | 1
CNG | 1975 | Annual | 1 | 1 | 1 | 1
CNG | 1974 | Annual | 1 | 1 | 1 | 1
CNG | 1973 | Annual | 1 | 1 | 1 | 1
CNG | 1972 | Annual | 1 | 1 | 1 | 1
CNG | 1971 | Annual | 1 | 1 | 1 | 1
CNG | 1970 | Annual | 1 | 1 | 1 | 1
CNG | 1969 | Annual | 1 | 1 | 1 | 1
CNG | 1968 | Annual | 1 | 1 | 1 | 1
CNG | 1967 | Annual | 1 | 1 | 1 | 1
CNG | 1966 | Annual | 1 | 1 | 1 | 1
CNG | 1965 | Annual | 1 | 1 | 1 | 1
CNG | 1964 | Annual | 1 | 1 | 1 | 1
CNG | 1963 | Annual | 1 | 1 | 1 | 1
CNG | 1962 | Annual | 1 | 1 | 1 | 1
CNG | 1961 | Annual | 1 | 1 | 1 | 1
CNG | 1960 | Annual | 1 | 1 | 1 | 1
CNG | 1959 | Annual | 1 | 1 | 1 | 1
CNG | 1958 | Annual | 1 | 1 | 1 | 1
CNG | 1957 | Annual | 1 | 1 | 1 | 1
CNG | 1956 | Annual | 1 | 1 | 1 | 1
CNG | 1955 | Annual | 1 | 1 | 1 | 1
CNG | 1954 | Annual | 1 | 1 | 1 | 1
CNG | 1953 | Annual | 1 | 1 | 1 | 1
CNG | 1952 | Annual | 1 | 1 | 1 | 1
CNG | 1951 | Annual | 1 | 1 | 1 | 1
CNG | 1950 | Annual | 1 | 1 | 1 | 1
CNG | 1949 | Annual | 1 | 1 | 1 | 1
CNG | 1948 | Annual | 1 | 1 | 1 | 1
CNG | 1947 | Annual | 1 | 1 | 1 | 1
CNG | 2006 | Annual | 1 | 1 | 1 | 1
CNG | 2005 | Annual | 1 | 1 | 1 | 1
CNG | 2004 | Annual | 1 | 1 | 1 | 1
CNG | 2003 | Annual | 1 | 1 | 1 | 1
CNG | 2002 | Annual | 1 | 1 | 1 | 1
CNG | 2001 | Annual | 1 | 1 | 1 | 1
CNG | 2000 | Annual | 1 | 1 | 1 | 1
CNG | 1999 | Annual | 1 | 1 | 1 | 1
CNG | 1998 | Annual | 1 | 1 | 1 | 1
CNG | 1997 | Annual | 1 | 1 | 1 | 1
CNG | 1996 | Annual | 1 | 1 | 1 | 1
CNG | 1995 | Annual | 1 | 1 | 1 | 1
CNG | 1994 | Annual | 1 | 1 | 1 | 1
CNG | 1993 | Annual | 1 | 1 | 1 | 1
CNG | 1992 | Annual | 1 | 1 | 1 | 1
CNG | 1991 | Annual | 1 | 1 | 1 | 1
CNG | 1990 | Annual | 1 | 1 | 1 | 1
CNG | 1989 | Annual | 1 | 1 | 1 | 1
CNG | 1988 | Annual | 1 | 1 | 1 | 1
CNG | 1987 | Annual | 1 | 1 | 1 | 1
CNG | 1986 | Annual | 1 | 1 | 1 | 1
CNG | 1985 | Annual | 1 | 1 | 1 | 1
CNG | 1984 | Annual | 1 | 1 | 1 | 1
CNG | 1983 | Annual | 1 | 1 | 1 | 1
CNG | 1982 | Annual | 1 | 1 | 1 | 1
CNG | 1981 | Annual | 1 | 1 | 1 | 1
CNG | 1980 | Annual | 1 | 1 | 1 | 1
CNG | 1979 | Annual | 1 | 1 | 1 | 1
CNG | 1978 | Annual | 1 | 1 | 1 | 1
CNG | 1977 | Annual | 1 | 1 | 1 | 1
CNG | 1976 | Annual | 1 | 1 | 1 | 1
CNG | 1975 | Annual | 1 | 1 | 1 | 1
CNG | 1974 | Annual | 1 | 1 | 1 | 1
CNG | 1973 | Annual | 1 | 1 | 1 | 1
CNG | 1972 | Annual | 1 | 1 | 1 | 1
CNG | 1971 | Annual | 1 | 1 | 1 | 1
CNG | 1970 | Annual | 1 | 1 | 1 | 1
CNG | 1969 | Annual | 1 | 1 | 1 | 1
CNG | 1968 | Annual | 1 | 1 | 1 | 1
CNG | 1967 | Annual | 1 | 1 | 1 | 1
CNG | 1966 | Annual | 1 | 1 | 1 | 1
CNG | 1965 | Annual | 1 | 1 | 1 | 1
CNG | 1964 | Annual | 1 | 1 | 1 | 1
CNG | 1963 | Annual | 1 | 1 | 1 | 1
CNG | 1962 | Annual | 1 | 1 | 1 | 1
CNG | 1961 | Annual | 1 | 1 | 1 | 1
CNG | 1960 | Annual | 1 | 1 | 1 | 1
CNG | 1959 | Annual | 1 | 1 | 1 | 1
CNG | 1958 | Annual | 1 | 1 | 1 | 1
CNG | 1957 | Annual | 1 | 1 | 1 | 1
CNG | 1956 | Annual | 1 | 1 | 1 | 1
CNG | 1955 | Annual | 1 | 1 | 1 | 1
CNG | 1954 | Annual | 1 | 1 | 1 | 1
CNG | 1953 | Annual | 1 | 1 | 1 | 1
CNG | 1952 | Annual | 1 | 1 | 1 | 1
CNG | 1951 | Annual | 1 | 1 | 1 | 1
CNG | 1950 | Annual | 1 | 1 | 1 | 1
CNG | 1949 | Annual | 1 | 1 | 1 | 1
CNG | 1948 | Annual | 1 | 1 | 1 | 1
CNG | 1947 | Annual | 1 | 1 | 1 | 1
CNG | 1946 | Annual | 1 | 1 | 1 | 1
CNG | 2005 | Annual | 1 | 1 | 1 | 1
CNG | 2004 | Annual | 1 | 1 | 1 | 1
CNG | 2003 | Annual | 1 | 1 | 1 | 1
CNG | 2002 | Annual | 1 | 1 | 1 | 1
CNG | 2001 | Annual | 1 | 1 | 1 | 1
CNG | 2000 | Annual | 1 | 1 | 1 | 1
CNG | 1999 | Annual | 1 | 1 | 1 | 1
CNG | 1998 | Annual | 1 | 1 | 1 | 1
CNG | 1997 | Annual | 1 | 1 | 1 | 1
CNG | 1996 | Annual | 1 | 1 | 1 | 1
CNG | 1995 | Annual | 1 | 1 | 1 | 1
CNG | 1994 | Annual | 1 | 1 | 1 | 1
CNG | 1993 | Annual | 1 | 1 | 1 | 1
CNG | 1992 | Annual | 1 | 1 | 1 | 1
CNG | 1991 | Annual | 1 | 1 | 1 | 1
CNG | 1990 | Annual | 1 | 1 | 1 | 1
CNG | 1989 | Annual | 1 | 1 | 1 | 1
CNG | 1988 | Annual | 1 | 1 | 1 | 1
CNG | 1987 | Annual | 1 | 1 | 1 | 1
CNG | 1986 | Annual | 1 | 1 | 1 | 1
CNG | 1985 | Annual | 1 | 1 | 1 | 1
CNG | 1984 | Annual | 1 | 1 | 1 | 1
CNG | 1983 | Annual | 1 | 1 | 1 | 1
CNG | 1982 | Annual | 1 | 1 | 1 | 1
CNG | 1981 | Annual | 1 | 1 | 1 | 1
CNG | 1980 | Annual | 1 | 1 | 1 | 1
CNG | 1979 | Annual | 1 | 1 | 1 | 1
CNG | 1978 | Annual | 1 | 1 | 1 | 1
CNG | 1977 | Annual | 1 | 1 | 1 | 1
CNG | 1976 | Annual | 1 | 1 | 1 | 1
CNG | 1975 | Annual | 1 | 1 | 1 | 1
CNG | 1974 | Annual | 1 | 1 | 1 | 1
CNG | 1973 | Annual | 1 | 1 | 1 | 1
CNG | 1972 | Annual | 1 | 1 | 1 | 1
CNG | 1971 | Annual | 1 | 1 | 1 | 1
CNG | 1970 | Annual | 1 | 1 | 1 | 1
CNG | 1969 | Annual | 1 | 1 | 1 | 1
CNG | 1968 | Annual | 1 | 1 | 1 | 1
CNG | 1967 | Annual | 1 | 1 | 1 | 1
CNG | 1966 | Annual | 1 | 1 | 1 | 1
CNG | 1965 | Annual | 1 | 1 | 1 | 1
CNG | 1964 | Annual | 1 | 1 | 1 | 1
CNG | 1963 | Annual | 1 | 1 | 1 | 1
CNG | 1962 | Annual | 1 | 1 | 1 | 1
CNG | 1961 | Annual | 1 | 1 | 1 | 1
CNG | 1960 | Annual | 1 | 1 | 1 | 1
CNG | 1959 | Annual | 1 | 1 | 1 | 1
CNG | 1958 | Annual | 1 | 1 | 1 | 1
CNG | 1957 | Annual | 1 | 1 | 1 | 1
CNG | 1956 | Annual | 1 | 1 | 1 | 1
CNG | 1955 | Annual | 1 | 1 | 1 | 1
CNG | 1954 | Annual | 1 | 1 | 1 | 1
CNG | 1953 | Annual | 1 | 1 | 1 | 1
CNG | 1952 | Annual | 1 | 1 | 1 | 1
CNG | 1951 | Annual | 1 | 1 | 1 | 1
CNG | 1950 | Annual | 1 | 1 | 1 | 1
CNG | 1949 | Annual | 1 | 1 | 1 | 1
CNG | 1948 | Annual | 1 | 1 | 1 | 1
CNG | 1947 | Annual | 1 | 1 | 1 | 1
CNG | 1946 | Annual | 1 | 1 | 1 | 1
CNG | 1945 | Annual | 1 | 1 | 1 | 1
CNG | 2004 | Annual | 1 | 1 | 1 | 1
CNG | 2003 | Annual | 1 | 1 | 1 | 1
CNG | 2002 | Annual | 1 | 1 | 1 | 1
CNG | 2001 | Annual | 1 | 1 | 1 | 1
CNG | 2000 | Annual | 1 | 1 | 1 | 1
CNG | 1999 | Annual | 1 | 1 | 1 | 1
CNG | 1998 | Annual | 1 | 1 | 1 | 1
CNG | 1997 | Annual | 1 | 1 | 1 | 1
CNG | 1996 | Annual | 1 | 1 | 1 | 1
CNG | 1995 | Annual | 1 | 1 | 1 | 1
CNG | 1994 | Annual | 1 | 1 | 1 | 1
CNG | 1993 | Annual | 1 | 1 | 1 | 1
CNG | 1992 | Annual | 1 | 1 | 1 | 1
CNG | 1991 | Annual | 1 | 1 | 1 | 1
CNG | 1990 | Annual | 1 | 1 | 1 | 1
CNG | 1989 | Annual | 1 | 1 | 1 | 1
CNG | 1988 | Annual | 1 | 1 | 1 | 1
CNG | 1987 | Annual | 1 | 1 | 1 | 1
CNG | 1986 | Annual | 1 | 1 | 1 | 1
CNG | 1985 | Annual | 1 | 1 | 1 | 1
CNG | 1984 | Annual | 1 | 1 | 1 | 1
CNG | 1983 | Annual | 1 | 1 | 1 | 1
CNG | 1982 | Annual | 1 | 1 | 1 | 1
CNG | 1981 | Annual | 1 | 1 | 1 | 1
CNG | 1980 | Annual | 1 | 1 | 1 | 1
CNG | 1979 | Annual | 1 | 1 | 1 | 1
CNG | 1978 | Annual | 1 | 1 | 1 | 1
CNG | 1977 | Annual | 1 | 1 | 1 | 1
CNG | 1976 | Annual | 1 | 1 | 1 | 1
CNG | 1975 | Annual | 1 | 1 | 1 | 1
CNG | 1974 | Annual | 1 | 1 | 1 | 1
CNG | 1973 | Annual | 1 | 1 | 1 | 1
CNG | 1972 | Annual | 1 | 1 | 1 | 1
CNG | 1971 | Annual | 1 | 1 | 1 | 1
CNG | 1970 | Annual | 1 | 1 | 1 | 1
CNG | 1969 | Annual | 1 | 1 | 1 | 1
CNG | 1968 | Annual | 1 | 1 | 1 | 1
CNG | 1967 | Annual | 1 | 1 | 1 | 1
CNG | 1966 | Annual | 1 | 1 | 1 | 1
CNG | 1965 | Annual | 1 | 1 | 1 | 1
CNG | 1964 | Annual | 1 | 1 | 1 | 1
CNG | 1963 | Annual | 1 | 1 | 1 | 1
CNG | 1962 | Annual | 1 | 1 | 1 | 1
CNG | 1961 | Annual | 1 | 1 | 1 | 1
CNG | 1960 | Annual | 1 | 1 | 1 | 1
CNG | 1959 | Annual | 1 | 1 | 1 | 1
CNG | 1958 | Annual | 1 | 1 | 1 | 1
CNG | 1957 | Annual | 1 | 1 | 1 | 1
CNG | 1956 | Annual | 1 | 1 | 1 | 1
CNG | 1955 | Annual | 1 | 1 | 1 | 1
CNG | 1954 | Annual | 1 | 1 | 1 | 1
CNG | 1953 | Annual | 1 | 1 | 1 | 1
CNG | 1952 | Annual | 1 | 1 | 1 | 1
CNG | 1951 | Annual | 1 | 1 | 1 | 1
CNG | 1950 | Annual | 1 | 1 | 1 | 1
CNG | 1949 | Annual | 1 | 1 | 1 | 1
CNG | 1948 | Annual | 1 | 1 | 1 | 1
CNG | 1947 | Annual | 1 | 1 | 1 | 1
CNG | 1946 | Annual | 1 | 1 | 1 | 1
CNG | 1945 | Annual | 1 | 1 | 1 | 1
CNG | 1944 | Annual | 1 | 1 | 1 | 1
CNG | 2003 | Annual | 1 | 1 | 1 | 1
CNG | 2002 | Annual | 1 | 1 | 1 | 1
CNG | 2001 | Annual | 1 | 1 | 1 | 1
CNG | 2000 | Annual | 1 | 1 | 1 | 1
CNG | 1999 | Annual | 1 | 1 | 1 | 1
CNG | 1998 | Annual | 1 | 1 | 1 | 1
CNG | 1997 | Annual | 1 | 1 | 1 | 1
CNG | 1996 | Annual | 1 | 1 | 1 | 1
CNG | 1995 | Annual | 1 | 1 | 1 | 1
CNG | 1994 | Annual | 1 | 1 | 1 | 1
CNG | 1993 | Annual | 1 | 1 | 1 | 1
CNG | 1992 | Annual | 1 | 1 | 1 | 1
CNG | 1991 | Annual | 1 | 1 | 1 | 1
CNG | 1990 | Annual | 1 | 1 | 1 | 1
CNG | 1989 | Annual | 1 | 1 | 1 | 1
CNG | 1988 | Annual | 1 | 1 | 1 | 1
CNG | 1987 | Annual | 1 | 1 | 1 | 1
CNG | 1986 | Annual | 1 | 1 | 1 | 1
CNG | 1985 | Annual | 1 | 1 | 1 | 1
CNG | 1984 | Annual | 1 | 1 | 1 | 1
CNG | 1983 | Annual | 1 | 1 | 1 | 1
CNG | 1982 | Annual | 1 | 1 | 1 | 1
CNG | 1981 | Annual | 1 | 1 | 1 | 1
CNG | 1980 | Annual | 1 | 1 | 1 | 1
CNG | 1979 | Annual | 1 | 1 | 1 | 1
CNG | 1978 | Annual | 1 | 1 | 1 | 1
CNG | 1977 | Annual | 1 | 1 | 1 | 1
CNG | 1976 | Annual | 1 | 1 | 1 | 1
CNG | 1975 | Annual | 1 | 1 | 1 | 1
CNG | 1974 | Annual | 1 | 1 | 1 | 1
CNG | 1973 | Annual | 1 | 1 | 1 | 1
CNG | 1972 | Annual | 1 | 1 | 1 | 1
CNG | 1971 | Annual | 1 | 1 | 1 | 1
CNG | 1970 | Annual | 1 | 1 | 1 | 1
CNG | 1969 | Annual | 1 | 1 | 1 | 1
CNG | 1968 | Annual | 1 | 1 | 1 | 1
CNG | 1967 | Annual | 1 | 1 | 1 | 1
CNG | 1966 | Annual | 1 | 1 | 1 | 1
CNG | 1965 | Annual | 1 | 1 | 1 | 1
CNG | 1964 | Annual | 1 | 1 | 1 | 1
CNG | 1963 | Annual | 1 | 1 | 1 | 1
CNG | 1962 | Annual | 1 | 1 | 1 | 1
CNG | 1961 | Annual | 1 | 1 | 1 | 1
CNG | 1960 | Annual | 1 | 1 | 1 | 1
CNG | 1959 | Annual | 1 | 1 | 1 | 1
CNG | 1958 | Annual | 1 | 1 | 1 | 1
CNG | 1957 | Annual | 1 | 1 | 1 | 1
CNG | 1956 | Annual | 1 | 1 | 1 | 1
CNG | 1955 | Annual | 1 | 1 | 1 | 1
CNG | 1954 | Annual | 1 | 1 | 1 | 1
CNG | 1953 | Annual | 1 | 1 | 1 | 1
CNG | 1952 | Annual | 1 | 1 | 1 | 1
CNG | 1951 | Annual | 1 | 1 | 1 | 1
CNG | 1950 | Annual | 1 | 1 | 1 | 1
CNG | 1949 | Annual | 1 | 1 | 1 | 1
CNG | 1948 | Annual | 1 | 1 | 1 | 1
CNG | 1947 | Annual | 1 | 1 | 1 | 1
CNG | 1946 | Annual | 1 | 1 | 1 | 1
CNG | 1945 | Annual | 1 | 1 | 1 | 1
CNG | 1944 | Annual | 1 | 1 | 1 | 1
CNG | 1943 | Annual | 1 | 1 | 1 | 1
CNG | 2002 | Annual | 1 | 1 | 1 | 1
CNG | 2001 | Annual | 1 | 1 | 1 | 1
CNG | 2000 | Annual | 1 | 1 | 1 | 1
CNG | 1999 | Annual | 1 | 1 | 1 | 1
CNG | 1998 | Annual | 1 | 1 | 1 | 1
CNG | 1997 | Annual | 1 | 1 | 1 | 1
CNG | 1996 | Annual | 1 | 1 | 1 | 1
CNG | 1995 | Annual | 1 | 1 | 1 | 1
CNG | 1994 | Annual | 1 | 1 | 1 | 1
CNG | 1993 | Annual | 1 | 1 | 1 | 1
CNG | 1992 | Annual | 1 | 1 | 1 | 1
CNG | 1991 | Annual | 1 | 1 | 1 | 1
CNG | 1990 | Annual | 1 | 1 | 1 | 1
CNG | 1989 | Annual | 1 | 1 | 1 | 1
CNG | 1988 | Annual | 1 | 1 | 1 | 1
CNG | 1987 | Annual | 1 | 1 | 1 | 1
CNG | 1986 | Annual | 1 | 1 | 1 | 1
CNG | 1985 | Annual | 1 | 1 | 1 | 1
CNG | 1984 | Annual | 1 | 1 | 1 | 1
CNG | 1983 | Annual | 1 | 1 | 1 | 1
CNG | 1982 | Annual | 1 | 1 | 1 | 1
CNG | 1981 | Annual | 1 | 1 | 1 | 1
CNG | 1980 | Annual | 1 | 1 | 1 | 1
CNG | 1979 | Annual | 1 | 1 | 1 | 1
CNG | 1978 | Annual | 1 | 1 | 1 | 1
CNG | 1977 | Annual | 1 | 1 | 1 | 1
CNG | 1976 | Annual | 1 | 1 | 1 | 1
CNG | 1975 | Annual | 1 | 1 | 1 | 1
CNG | 1974 | Annual | 1 | 1 | 1 | 1
CNG | 1973 | Annual | 1 | 1 | 1 | 1
CNG | 1972 | Annual | 1 | 1 | 1 | 1
CNG | 1971 | Annual | 1 | 1 | 1 | 1
CNG | 1970 | Annual | 1 | 1 | 1 | 1
CNG | 1969 | Annual | 1 | 1 | 1 | 1
CNG | 1968 | Annual | 1 | 1 | 1 | 1
CNG | 1967 | Annual | 1 | 1 | 1 | 1
CNG | 1966 | Annual | 1 | 1 | 1 | 1
CNG | 1965 | Annual | 1 | 1 | 1 | 1
CNG | 1964 | Annual | 1 | 1 | 1 | 1
CNG | 1963 | Annual | 1 | 1 | 1 | 1
CNG | 1962 | Annual | 1 | 1 | 1 | 1
CNG | 1961 | Annual | 1 | 1 | 1 | 1
CNG | 1960 | Annual | 1 | 1 | 1 | 1
CNG | 1959 | Annual | 1 | 1 | 1 | 1
CNG | 1958 | Annual | 1 | 1 | 1 | 1
CNG | 1957 | Annual | 1 | 1 | 1 | 1
CNG | 1956 | Annual | 1 | 1 | 1 | 1
CNG | 1955 | Annual | 1 | 1 | 1 | 1
CNG | 1954 | Annual | 1 | 1 | 1 | 1
CNG | 1953 | Annual | 1 | 1 | 1 | 1
CNG | 1952 | Annual | 1 | 1 | 1 | 1
CNG | 1951 | Annual | 1 | 1 | 1 | 1
CNG | 1950 | Annual | 1 | 1 | 1 | 1
CNG | 1949 | Annual | 1 | 1 | 1 | 1
CNG | 1948 | Annual | 1 | 1 | 1 | 1
CNG | 1947 | Annual | 1 | 1 | 1 | 1
CNG | 1946 | Annual | 1 | 1 | 1 | 1
CNG | 1945 | Annual | 1 | 1 | 1 | 1
CNG | 1944 | Annual | 1 | 1 | 1 | 1
CNG | 1943 | Annual | 1 | 1 | 1 | 1
CNG | 1942 | Annual | 1 | 1 | 1 | 1
CNG | 2001 | Annual | 1 | 1 | 1 | 1
CNG | 2000 | Annual | 1 | 1 | 1 | 1
CNG | 1999 | Annual | 1 | 1 | 1 | 1
CNG | 1998 | Annual | 1 | 1 | 1 | 1
CNG | 1997 | Annual | 1 | 1 | 1 | 1
CNG | 1996 | Annual | 1 | 1 | 1 | 1
CNG | 1995 | Annual | 1 | 1 | 1 | 1
CNG | 1994 | Annual | 1 | 1 | 1 | 1
CNG | 1993 | Annual | 1 | 1 | 1 | 1
CNG | 1992 | Annual | 1 | 1 | 1 | 1
CNG | 1991 | Annual | 1 | 1 | 1 | 1
CNG | 1990 | Annual | 1 | 1 | 1 | 1
CNG | 1989 | Annual | 1 | 1 | 1 | 1
CNG | 1988 | Annual | 1 | 1 | 1 | 1
CNG | 1987 | Annual | 1 | 1 | 1 | 1
CNG | 1986 | Annual | 1 | 1 | 1 | 1
CNG | 1985 | Annual | 1 | 1 | 1 | 1
CNG | 1984 | Annual | 1 | 1 | 1 | 1
CNG | 1983 | Annual | 1 | 1 | 1 | 1
CNG | 1982 | Annual | 1 | 1 | 1 | 1
CNG | 1981 | Annual | 1 | 1 | 1 | 1
CNG | 1980 | Annual | 1 | 1 | 1 | 1
CNG | 1979 | Annual | 1 | 1 | 1 | 1
CNG | 1978 | Annual | 1 | 1 | 1 | 1
CNG | 1977 | Annual | 1 | 1 | 1 | 1
CNG | 1976 | Annual | 1 | 1 | 1 | 1
CNG | 1975 | Annual | 1 | 1 | 1 | 1
CNG | 1974 | Annual | 1 | 1 | 1 | 1
CNG | 1973 | Annual | 1 | 1 | 1 | 1
CNG | 1972 | Annual | 1 | 1 | 1 | 1
CNG | 1971 | Annual | 1 | 1 | 1 | 1
CNG | 1970 | Annual | 1 | 1 | 1 | 1
CNG | 1969 | Annual | 1 | 1 | 1 | 1
CNG | 1968 | Annual | 1 | 1 | 1 | 1
CNG | 1967 | Annual | 1 | 1 | 1 | 1
CNG | 1966 | Annual | 1 | 1 | 1 | 1
CNG | 1965 | Annual | 1 | 1 | 1 | 1
CNG | 1964 | Annual | 1 | 1 | 1 | 1
CNG | 1963 | Annual | 1 | 1 | 1 | 1
CNG | 1962 | Annual | 1 | 1 | 1 | 1
CNG | 1961 | Annual | 1 | 1 | 1 | 1
CNG | 1960 | Annual | 1 | 1 | 1 | 1
CNG | 1959 | Annual | 1 | 1 | 1 | 1
CNG | 1958 | Annual | 1 | 1 | 1 | 1
CNG | 1957 | Annual | 1 | 1 | 1 | 1
CNG | 1956 | Annual | 1 | 1 | 1 | 1
CNG | 1955 | Annual | 1 | 1 | 1 | 1
CNG | 1954 | Annual | 1 | 1 | 1 | 1
CNG | 1953 | Annual | 1 | 1 | 1 | 1
CNG | 1952 | Annual | 1 | 1 | 1 | 1
CNG | 1951 | Annual | 1 | 1 | 1 | 1
CNG | 1950 | Annual | 1 | 1 | 1 | 1
CNG | 1949 | Annual | 1 | 1 | 1 | 1
CNG | 1948 | Annual | 1 | 1 | 1 | 1
CNG | 1947 | Annual | 1 | 1 | 1 | 1
CNG | 1946 | Annual | 1 | 1 | 1 | 1
CNG | 1945 | Annual | 1 | 1 | 1 | 1
CNG | 1944 | Annual | 1 | 1 | 1 | 1
CNG | 1943 | Annual | 1 | 1 | 1 | 1
CNG | 1942 | Annual | 1 | 1 | 1 | 1
CNG | 1941 | Annual | 1 | 1 | 1 | 1
CNG | 2000 | Annual | 1 | 1 | 1 | 1
CNG | 1999 | Annual | 1 | 1 | 1 | 1
CNG | 1998 | Annual | 1 | 1 | 1 | 1
CNG | 1997 | Annual | 1 | 1 | 1 | 1
CNG | 1996 | Annual | 1 | 1 | 1 | 1
CNG | 1995 | Annual | 1 | 1 | 1 | 1
CNG | 1994 | Annual | 1 | 1 | 1 | 1
CNG | 1993 | Annual | 1 | 1 | 1 | 1
CNG | 1992 | Annual | 1 | 1 | 1 | 1
CNG | 1991 | Annual | 1 | 1 | 1 | 1
CNG | 1990 | Annual | 1 | 1 | 1 | 1
CNG | 1989 | Annual | 1 | 1 | 1 | 1
CNG | 1988 | Annual | 1 | 1 | 1 | 1
CNG | 1987 | Annual | 1 | 1 | 1 | 1
CNG | 1986 | Annual | 1 | 1 | 1 | 1
CNG | 1985 | Annual | 1 | 1 | 1 | 1
CNG | 1984 | Annual | 1 | 1 | 1 | 1
CNG | 1983 | Annual | 1 | 1 | 1 | 1
CNG | 1982 | Annual | 1 | 1 | 1 | 1
CNG | 1981 | Annual | 1 | 1 | 1 | 1
CNG | 1980 | Annual | 1 | 1 | 1 | 1
CNG | 1979 | Annual | 1 | 1 | 1 | 1
CNG | 1978 | Annual | 1 | 1 | 1 | 1
CNG | 1977 | Annual | 1 | 1 | 1 | 1
CNG | 1976 | Annual | 1 | 1 | 1 | 1
CNG | 1975 | Annual | 1 | 1 | 1 | 1
CNG | 1974 | Annual | 1 | 1 | 1 | 1
CNG | 1973 | Annual | 1 | 1 | 1 | 1
CNG | 1972 | Annual | 1 | 1 | 1 | 1
CNG | 1971 | Annual | 1 | 1 | 1 | 1
CNG | 1970 | Annual | 1 | 1 | 1 | 1
CNG | 1969 | Annual | 1 | 1 | 1 | 1
CNG | 1968 | Annual | 1 | 1 | 1 | 1
CNG | 1967 | Annual | 1 | 1 | 1 | 1
CNG | 1966 | Annual | 1 | 1 | 1 | 1
CNG | 1965 | Annual | 1 | 1 | 1 | 1
CNG | 1964 | Annual | 1 | 1 | 1 | 1
CNG | 1963 | Annual | 1 | 1 | 1 | 1
CNG | 1962 | Annual | 1 | 1 | 1 | 1
CNG | 1961 | Annual | 1 | 1 | 1 | 1
CNG | 1960 | Annual | 1 | 1 | 1 | 1
CNG | 1959 | Annual | 1 | 1 | 1 | 1
CNG | 1958 | Annual | 1 | 1 | 1 | 1
CNG | 1957 | Annual | 1 | 1 | 1 | 1
CNG | 1956 | Annual | 1 | 1 | 1 | 1
CNG | 1955 | Annual | 1 | 1 | 1 | 1
CNG | 1954 | Annual | 1 | 1 | 1 | 1
CNG | 1953 | Annual | 1 | 1 | 1 | 1
CNG | 1952 | Annual | 1 | 1 | 1 | 1
CNG | 1951 | Annual | 1 | 1 | 1 | 1
CNG | 1950 | Annual | 1 | 1 | 1 | 1
CNG | 1949 | Annual | 1 | 1 | 1 | 1
CNG | 1948 | Annual | 1 | 1 | 1 | 1
CNG | 1947 | Annual | 1 | 1 | 1 | 1
CNG | 1946 | Annual | 1 | 1 | 1 | 1
CNG | 1945 | Annual | 1 | 1 | 1 | 1
CNG | 1944 | Annual | 1 | 1 | 1 | 1
CNG | 1943 | Annual | 1 | 1 | 1 | 1
CNG | 1942 | Annual | 1 | 1 | 1 | 1
CNG | 1941 | Annual | 1 | 1 | 1 | 1
CNG | 1940 | Annual | 1 | 1 | 1 | 1
CNG | 1999 | Annual | 1 | 1 | 1 | 1
CNG | 1998 | Annual | 1 | 1 | 1 | 1
CNG | 1997 | Annual | 1 | 1 | 1 | 1
CNG | 1996 | Annual | 1 | 1 | 1 | 1
CNG | 1995 | Annual | 1 | 1 | 1 | 1
CNG | 1994 | Annual | 1 | 1 | 1 | 1
CNG | 1993 | Annual | 1 | 1 | 1 | 1
CNG | 1992 | Annual | 1 | 1 | 1 | 1
CNG | 1991 | Annual | 1 | 1 | 1 | 1
CNG | 1990 | Annual | 1 | 1 | 1 | 1
CNG | 1989 | Annual | 1 | 1 | 1 | 1
CNG | 1988 | Annual | 1 | 1 | 1 | 1
CNG | 1987 | Annual | 1 | 1 | 1 | 1
CNG | 1986 | Annual | 1 | 1 | 1 | 1
CNG | 1985 | Annual | 1 | 1 | 1 | 1
CNG | 1984 | Annual | 1 | 1 | 1 | 1
CNG | 1983 | Annual | 1 | 1 | 1 | 1
CNG | 1982 | Annual | 1 | 1 | 1 | 1
CNG | 1981 | Annual | 1 | 1 | 1 | 1
CNG | 1980 | Annual | 1 | 1 | 1 | 1
CNG | 1979 | Annual | 1 | 1 | 1 | 1
CNG | 1978 | Annual | 1 | 1 | 1 | 1
CNG | 1977 | Annual | 1 | 1 | 1 | 1
CNG | 1976 | Annual | 1 | 1 | 1 | 1
CNG | 1975 | Annual | 1 | 1 | 1 | 1
CNG | 1974 | Annual | 1 | 1 | 1 | 1
CNG | 1973 | Annual | 1 | 1 | 1 | 1
CNG | 1972 | Annual | 1 | 1 | 1 | 1
CNG | 1971 | Annual | 1 | 1 | 1 | 1
CNG | 1970 | Annual | 1 | 1 | 1 | 1
CNG | 1969 | Annual | 1 | 1 | 1 | 1
CNG | 1968 | Annual | 1 | 1 | 1 | 1
CNG | 1967 | Annual | 1 | 1 | 1 | 1
CNG | 1966 | Annual | 1 | 1 | 1 | 1
CNG | 1965 | Annual | 1 | 1 | 1 | 1
CNG | 1964 | Annual | 1 | 1 | 1 | 1
CNG | 1963 | Annual | 1 | 1 | 1 | 1
CNG | 1962 | Annual | 1 | 1 | 1 | 1
CNG | 1961 | Annual | 1 | 1 | 1 | 1
CNG | 1960 | Annual | 1 | 1 | 1 | 1
CNG | 1959 | Annual | 1 | 1 | 1 | 1
CNG | 1958 | Annual | 1 | 1 | 1 | 1
CNG | 1957 | Annual | 1 | 1 | 1 | 1
CNG | 1956 | Annual | 1 | 1 | 1 | 1
CNG | 1955 | Annual | 1 | 1 | 1 | 1
CNG | 1954 | Annual | 1 | 1 | 1 | 1
CNG | 1953 | Annual | 1 | 1 | 1 | 1
CNG | 1952 | Annual | 1 | 1 | 1 | 1
CNG | 1951 | Annual | 1 | 1 | 1 | 1
CNG | 1950 | Annual | 1 | 1 | 1 | 1
CNG | 1949 | Annual | 1 | 1 | 1 | 1
CNG | 1948 | Annual | 1 | 1 | 1 | 1
CNG | 1947 | Annual | 1 | 1 | 1 | 1
CNG | 1946 | Annual | 1 | 1 | 1 | 1
CNG | 1945 | Annual | 1 | 1 | 1 | 1
CNG | 1944 | Annual | 1 | 1 | 1 | 1
CNG | 1943 | Annual | 1 | 1 | 1 | 1
CNG | 1942 | Annual | 1 | 1 | 1 | 1
CNG | 1941 | Annual | 1 | 1 | 1 | 1
CNG | 1940 | Annual | 1 | 1 | 1 | 1
CNG | 1939 | Annual | 1 | 1 | 1 | 1
CNG | 1998 | Annual | 1 | 1 | 1 | 1
CNG | 1997 | Annual | 1 | 1 | 1 | 1
CNG | 1996 | Annual | 1 | 1 | 1 | 1
CNG | 1995 | Annual | 1 | 1 | 1 | 1
CNG | 1994 | Annual | 1 | 1 | 1 | 1
CNG | 1993 | Annual | 1 | 1 | 1 | 1
CNG | 1992 | Annual | 1 | 1 | 1 | 1
CNG | 1991 | Annual | 1 | 1 | 1 | 1
CNG | 1990 | Annual | 1 | 1 | 1 | 1
CNG | 1989 | Annual | 1 | 1 | 1 | 1
CNG | 1988 | Annual | 1 | 1 | 1 | 1
CNG | 1987 | Annual | 1 | 1 | 1 | 1
CNG | 1986 | Annual | 1 | 1 | 1 | 1
CNG | 1985 | Annual | 1 | 1 | 1 | 1
CNG | 1984 | Annual | 1 | 1 | 1 | 1
CNG | 1983 | Annual | 1 | 1 | 1 | 1
CNG | 1982 | Annual | 1 | 1 | 1 | 1
CNG | 1981 | Annual | 1 | 1 | 1 | 1
CNG | 1980 | Annual | 1 | 1 | 1 | 1
CNG | 1979 | Annual | 1 | 1 | 1 | 1
CNG | 1978 | Annual | 1 | 1 | 1 | 1
CNG | 1977 | Annual | 1 | 1 | 1 | 1
CNG | 1976 | Annual | 1 | 1 | 1 | 1
CNG | 1975 | Annual | 1 | 1 | 1 | 1
CNG | 1974 | Annual | 1 | 1 | 1 | 1
CNG | 1973 | Annual | 1 | 1 | 1 | 1
CNG | 1972 | Annual | 1 | 1 | 1 | 1
CNG | 1971 | Annual | 1 | 1 | 1 | 1
CNG | 1970 | Annual | 1 | 1 | 1 | 1
CNG | 1969 | Annual | 1 | 1 | 1 | 1
CNG | 1968 | Annual | 1 | 1 | 1 | 1
CNG | 1967 | Annual | 1 | 1 | 1 | 1
CNG | 1966 | Annual | 1 | 1 | 1 | 1
CNG | 1965 | Annual | 1 | 1 | 1 | 1
CNG | 1964 | Annual | 1 | 1 | 1 | 1
CNG | 1963 | Annual | 1 | 1 | 1 | 1
CNG | 1962 | Annual | 1 | 1 | 1 | 1
CNG | 1961 | Annual | 1 | 1 | 1 | 1
CNG | 1960 | Annual | 1 | 1 | 1 | 1
CNG | 1959 | Annual | 1 | 1 | 1 | 1
CNG | 1958 | Annual | 1 | 1 | 1 | 1
CNG | 1957 | Annual | 1 | 1 | 1 | 1
CNG | 1956 | Annual | 1 | 1 | 1 | 1
CNG | 1955 | Annual | 1 | 1 | 1 | 1
CNG | 1954 | Annual | 1 | 1 | 1 | 1
CNG | 1953 | Annual | 1 | 1 | 1 | 1
CNG | 1952 | Annual | 1 | 1 | 1 | 1
CNG | 1951 | Annual | 1 | 1 | 1 | 1
CNG | 1950 | Annual | 1 | 1 | 1 | 1
CNG | 1949 | Annual | 1 | 1 | 1 | 1
CNG | 1948 | Annual | 1 | 1 | 1 | 1
CNG | 1947 | Annual | 1 | 1 | 1 | 1
CNG | 1946 | Annual | 1 | 1 | 1 | 1
CNG | 1945 | Annual | 1 | 1 | 1 | 1
CNG | 1944 | Annual | 1 | 1 | 1 | 1
CNG | 1943 | Annual | 1 | 1 | 1 | 1
CNG | 1942 | Annual | 1 | 1 | 1 | 1
CNG | 1941 | Annual | 1 | 1 | 1 | 1
CNG | 1940 | Annual | 1 | 1 | 1 | 1
CNG | 1939 | Annual | 1 | 1 | 1 | 1
CNG | 1938 | Annual | 1 | 1 | 1 | 1
CNG | 1997 | Annual | 1 | 1 | 1 | 1
CNG | 1996 | Annual | 1 | 1 | 1 | 1
CNG | 1995 | Annual | 1 | 1 | 1 | 1
CNG | 1994 | Annual | 1 | 1 | 1 | 1
CNG | 1993 | Annual | 1 | 1 | 1 | 1
CNG | 1992 | Annual | 1 | 1 | 1 | 1
CNG | 1991 | Annual | 1 | 1 | 1 | 1
CNG | 1990 | Annual | 1 | 1 | 1 | 1
CNG | 1989 | Annual | 1 | 1 | 1 | 1
CNG | 1988 | Annual | 1 | 1 | 1 | 1
CNG | 1987 | Annual | 1 | 1 | 1 | 1
CNG | 1986 | Annual | 1 | 1 | 1 | 1
CNG | 1985 | Annual | 1 | 1 | 1 | 1
CNG | 1984 | Annual | 1 | 1 | 1 | 1
CNG | 1983 | Annual | 1 | 1 | 1 | 1
CNG | 1982 | Annual | 1 | 1 | 1 | 1
CNG | 1981 | Annual | 1 | 1 | 1 | 1
CNG | 1980 | Annual | 1 | 1 | 1 | 1
CNG | 1979 | Annual | 1 | 1 | 1 | 1
CNG | 1978 | Annual | 1 | 1 | 1 | 1
CNG | 1977 | Annual | 1 | 1 | 1 | 1
CNG | 1976 | Annual | 1 | 1 | 1 | 1
CNG | 1975 | Annual | 1 | 1 | 1 | 1
CNG | 1974 | Annual | 1 | 1 | 1 | 1
CNG | 1973 | Annual | 1 | 1 | 1 | 1
CNG | 1972 | Annual | 1 | 1 | 1 | 1
CNG | 1971 | Annual | 1 | 1 | 1 | 1
CNG | 1970 | Annual | 1 | 1 | 1 | 1
CNG | 1969 | Annual | 1 | 1 | 1 | 1
CNG | 1968 | Annual | 1 | 1 | 1 | 1
CNG | 1967 | Annual | 1 | 1 | 1 | 1
CNG | 1966 | Annual | 1 | 1 | 1 | 1
CNG | 1965 | Annual | 1 | 1 | 1 | 1
CNG | 1964 | Annual | 1 | 1 | 1 | 1
CNG | 1963 | Annual | 1 | 1 | 1 | 1
CNG | 1962 | Annual | 1 | 1 | 1 | 1
CNG | 1961 | Annual | 1 | 1 | 1 | 1
CNG | 1960 | Annual | 1 | 1 | 1 | 1
CNG | 1959 | Annual | 1 | 1 | 1 | 1
CNG | 1958 | Annual | 1 | 1 | 1 | 1
CNG | 1957 | Annual | 1 | 1 | 1 | 1
CNG | 1956 | Annual | 1 | 1 | 1 | 1
CNG | 1955 | Annual | 1 | 1 | 1 | 1
CNG | 1954 | Annual | 1 | 1 | 1 | 1
CNG | 1953 | Annual | 1 | 1 | 1 | 1
CNG | 1952 | Annual | 1 | 1 | 1 | 1
CNG | 1951 | Annual | 1 | 1 | 1 | 1
CNG | 1950 | Annual | 1 | 1 | 1 | 1
CNG | 1949 | Annual | 1 | 1 | 1 | 1
CNG | 1948 | Annual | 1 | 1 | 1 | 1
CNG | 1947 | Annual | 1 | 1 | 1 | 1
CNG | 1946 | Annual | 1 | 1 | 1 | 1
CNG | 1945 | Annual | 1 | 1 | 1 | 1
CNG | 1944 | Annual | 1 | 1 | 1 | 1
CNG | 1943 | Annual | 1 | 1 | 1 | 1
CNG | 1942 | Annual | 1 | 1 | 1 | 1
CNG | 1941 | Annual | 1 | 1 | 1 | 1
CNG | 1940 | Annual | 1 | 1 | 1 | 1
CNG | 1939 | Annual | 1 | 1 | 1 | 1
CNG | 1938 | Annual | 1 | 1 | 1 | 1
CNG | 1937 | Annual | 1 | 1 | 1 | 1
CNG | 1996 | Annual | 1 | 1 | 1 | 1
CNG | 1995 | Annual | 1 | 1 | 1 | 1
CNG | 1994 | Annual | 1 | 1 | 1 | 1
CNG | 1993 | Annual | 1 | 1 | 1 | 1
CNG | 1992 | Annual | 1 | 1 | 1 | 1
CNG | 1991 | Annual | 1 | 1 | 1 | 1
CNG | 1990 | Annual | 1 | 1 | 1 | 1
CNG | 1989 | Annual | 1 | 1 | 1 | 1
CNG | 1988 | Annual | 1 | 1 | 1 | 1
CNG | 1987 | Annual | 1 | 1 | 1 | 1
CNG | 1986 | Annual | 1 | 1 | 1 | 1
CNG | 1985 | Annual | 1 | 1 | 1 | 1
CNG | 1984 | Annual | 1 | 1 | 1 | 1
CNG | 1983 | Annual | 1 | 1 | 1 | 1
CNG | 1982 | Annual | 1 | 1 | 1 | 1
CNG | 1981 | Annual | 1 | 1 | 1 | 1
CNG | 1980 | Annual | 1 | 1 | 1 | 1
CNG | 1979 | Annual | 1 | 1 | 1 | 1
CNG | 1978 | Annual | 1 | 1 | 1 | 1
CNG | 1977 | Annual | 1 | 1 | 1 | 1
CNG | 1976 | Annual | 1 | 1 | 1 | 1
CNG | 1975 | Annual | 1 | 1 | 1 | 1
CNG | 1974 | Annual | 1 | 1 | 1 | 1
CNG | 1973 | Annual | 1 | 1 | 1 | 1
CNG | 1972 | Annual | 1 | 1 | 1 | 1
CNG | 1971 | Annual | 1 | 1 | 1 | 1
CNG | 1970 | Annual | 1 | 1 | 1 | 1
CNG | 1969 | Annual | 1 | 1 | 1 | 1
CNG | 1968 | Annual | 1 | 1 | 1 | 1
CNG | 1967 | Annual | 1 | 1 | 1 | 1
CNG | 1966 | Annual | 1 | 1 | 1 | 1
CNG | 1965 | Annual | 1 | 1 | 1 | 1
CNG | 1964 | Annual | 1 | 1 | 1 | 1
CNG | 1963 | Annual | 1 | 1 | 1 | 1
CNG | 1962 | Annual | 1 | 1 | 1 | 1
CNG | 1961 | Annual | 1 | 1 | 1 | 1
CNG | 1960 | Annual | 1 | 1 | 1 | 1
CNG | 1959 | Annual | 1 | 1 | 1 | 1
CNG | 1958 | Annual | 1 | 1 | 1 | 1
CNG | 1957 | Annual | 1 | 1 | 1 | 1
CNG | 1956 | Annual | 1 | 1 | 1 | 1
CNG | 1955 | Annual | 1 | 1 | 1 | 1
CNG | 1954 | Annual | 1 | 1 | 1 | 1
CNG | 1953 | Annual | 1 | 1 | 1 | 1
CNG | 1952 | Annual | 1 | 1 | 1 | 1
CNG | 1951 | Annual | 1 | 1 | 1 | 1
CNG | 1950 | Annual | 1 | 1 | 1 | 1
CNG | 1949 | Annual | 1 | 1 | 1 | 1
CNG | 1948 | Annual | 1 | 1 | 1 | 1
CNG | 1947 | Annual | 1 | 1 | 1 | 1
CNG | 1946 | Annual | 1 | 1 | 1 | 1
CNG | 1945 | Annual | 1 | 1 | 1 | 1
CNG | 1944 | Annual | 1 | 1 | 1 | 1
CNG | 1943 | Annual | 1 | 1 | 1 | 1
CNG | 1942 | Annual | 1 | 1 | 1 | 1
CNG | 1941 | Annual | 1 | 1 | 1 | 1
CNG | 1940 | Annual | 1 | 1 | 1 | 1
CNG | 1939 | Annual | 1 | 1 | 1 | 1
CNG | 1938 | Annual | 1 | 1 | 1 | 1
CNG | 1937 | Annual | 1 | 1 | 1 | 1
CNG | 1936 | Annual | 1 | 1 | 1 | 1
CNG | 1995 | Annual | 1 | 1 | 1 | 1
CNG | 1994 | Annual | 1 | 1 | 1 | 1
CNG | 1993 | Annual | 1 | 1 | 1 | 1
CNG | 1992 | Annual | 1 | 1 | 1 | 1
CNG | 1991 | Annual | 1 | 1 | 1 | 1
CNG | 1990 | Annual | 1 | 1 | 1 | 1
CNG | 1989 | Annual | 1 | 1 | 1 | 1
CNG | 1988 | Annual | 1 | 1 | 1 | 1
CNG | 1987 | Annual | 1 | 1 | 1 | 1
CNG | 1986 | Annual | 1 | 1 | 1 | 1
CNG | 1985 | Annual | 1 | 1 | 1 | 1
CNG | 1984 | Annual | 1 | 1 | 1 | 1
CNG | 1983 | Annual | 1 | 1 | 1 | 1
CNG | 1982 | Annual | 1 | 1 | 1 | 1
CNG | 1981 | Annual | 1 | 1 | 1 | 1
CNG | 1980 | Annual | 1 | 1 | 1 | 1
CNG | 1979 | Annual | 1 | 1 | 1 | 1
CNG | 1978 | Annual | 1 | 1 | 1 | 1
CNG | 1977 | Annual | 1 | 1 | 1 | 1
CNG | 1976 | Annual | 1 | 1 | 1 | 1
CNG | 1975 | Annual | 1 | 1 | 1 | 1
CNG | 1974 | Annual | 1 | 1 | 1 | 1
CNG | 1973 | Annual | 1 | 1 | 1 | 1
CNG | 1972 | Annual | 1 | 1 | 1 | 1
CNG | 1971 | Annual | 1 | 1 | 1 | 1
CNG | 1970 | Annual | 1 | 1 | 1 | 1
CNG | 1969 | Annual | 1 | 1 | 1 | 1
CNG | 1968 | Annual | 1 | 1 | 1 | 1
CNG | 1967 | Annual | 1 | 1 | 1 | 1
CNG | 1966 | Annual | 1 | 1 | 1 | 1
CNG | 1965 | Annual | 1 | 1 | 1 | 1
CNG | 1964 | Annual | 1 | 1 | 1 | 1
CNG | 1963 | Annual | 1 | 1 | 1 | 1
CNG | 1962 | Annual | 1 | 1 | 1 | 1
CNG | 1961 | Annual | 1 | 1 | 1 | 1
CNG | 1960 | Annual | 1 | 1 | 1 | 1
CNG | 1959 | Annual | 1 | 1 | 1 | 1
CNG | 1958 | Annual | 1 | 1 | 1 | 1
CNG | 1957 | Annual | 1 | 1 | 1 | 1
CNG | 1956 | Annual | 1 | 1 | 1 | 1
CNG | 1955 | Annual | 1 | 1 | 1 | 1
CNG | 1954 | Annual | 1 | 1 | 1 | 1
CNG | 1953 | Annual | 1 | 1 | 1 | 1
CNG | 1952 | Annual | 1 | 1 | 1 | 1
CNG | 1951 | Annual | 1 | 1 | 1 | 1
CNG | 1950 | Annual | 1 | 1 | 1 | 1
CNG | 1949 | Annual | 1 | 1 | 1 | 1
CNG | 1948 | Annual | 1 | 1 | 1 | 1
CNG | 1947 | Annual | 1 | 1 | 1 | 1
CNG | 1946 | Annual | 1 | 1 | 1 | 1
CNG | 1945 | Annual | 1 | 1 | 1 | 1
CNG | 1944 | Annual | 1 | 1 | 1 | 1
CNG | 1943 | Annual | 1 | 1 | 1 | 1
CNG | 1942 | Annual | 1 | 1 | 1 | 1
CNG | 1941 | Annual | 1 | 1 | 1 | 1
CNG | 1940 | Annual | 1 | 1 | 1 | 1
CNG | 1939 | Annual | 1 | 1 | 1 | 1
CNG | 1938 | Annual | 1 | 1 | 1 | 1
CNG | 1937 | Annual | 1 | 1 | 1 | 1
CNG | 1936 | Annual | 1 | 1 | 1 | 1
CNG | 1935 | Annual | 1 | 1 | 1 | 1
CNG | 1994 | Annual | 1 | 1 | 1 | 1
CNG | 1993 | Annual | 1 | 1 | 1 | 1
CNG | 1992 | Annual | 1 | 1 | 1 | 1
CNG | 1991 | Annual | 1 | 1 | 1 | 1
CNG | 1990 | Annual | 1 | 1 | 1 | 1
CNG | 1989 | Annual | 1 | 1 | 1 | 1
CNG | 1988 | Annual | 1 | 1 | 1 | 1
CNG | 1987 | Annual | 1 | 1 | 1 | 1
CNG | 1986 | Annual | 1 | 1 | 1 | 1
CNG | 1985 | Annual | 1 | 1 | 1 | 1
CNG | 1984 | Annual | 1 | 1 | 1 | 1
CNG | 1983 | Annual | 1 | 1 | 1 | 1
CNG | 1982 | Annual | 1 | 1 | 1 | 1
CNG | 1981 | Annual | 1 | 1 | 1 | 1
CNG | 1980 | Annual | 1 | 1 | 1 | 1
CNG | 1979 | Annual | 1 | 1 | 1 | 1
CNG | 1978 | Annual | 1 | 1 | 1 | 1
CNG | 1977 | Annual | 1 | 1 | 1 | 1
CNG | 1976 | Annual | 1 | 1 | 1 | 1
CNG | 1975 | Annual | 1 | 1 | 1 | 1
CNG | 1974 | Annual | 1 | 1 | 1 | 1
CNG | 1973 | Annual | 1 | 1 | 1 | 1
CNG | 1972 | Annual | 1 | 1 | 1 | 1
CNG | 1971 | Annual | 1 | 1 | 1 | 1
CNG | 1970 | Annual | 1 | 1 | 1 | 1
CNG | 1969 | Annual | 1 | 1 | 1 | 1
CNG | 1968 | Annual | 1 | 1 | 1 | 1
CNG | 1967 | Annual | 1 | 1 | 1 | 1
CNG | 1966 | Annual | 1 | 1 | 1 | 1
CNG | 1965 | Annual | 1 | 1 | 1 | 1
CNG | 1964 | Annual | 1 | 1 | 1 | 1
CNG | 1963 | Annual | 1 | 1 | 1 | 1
CNG | 1962 | Annual | 1 | 1 | 1 | 1
CNG | 1961 | Annual | 1 | 1 | 1 | 1
CNG | 1960 | Annual | 1 | 1 | 1 | 1
CNG | 1959 | Annual | 1 | 1 | 1 | 1
CNG | 1958 | Annual | 1 | 1 | 1 | 1
CNG | 1957 | Annual | 1 | 1 | 1 | 1
CNG | 1956 | Annual | 1 | 1 | 1 | 1
CNG | 1955 | Annual | 1 | 1 | 1 | 1
CNG | 1954 | Annual | 1 | 1 | 1 | 1
CNG | 1953 | Annual | 1 | 1 | 1 | 1
CNG | 1952 | Annual | 1 | 1 | 1 | 1
CNG | 1951 | Annual | 1 | 1 | 1 | 1
CNG | 1950 | Annual | 1 | 1 | 1 | 1
CNG | 1949 | Annual | 1 | 1 | 1 | 1
CNG | 1948 | Annual | 1 | 1 | 1 | 1
CNG | 1947 | Annual | 1 | 1 | 1 | 1
CNG | 1946 | Annual | 1 | 1 | 1 | 1
CNG | 1945 | Annual | 1 | 1 | 1 | 1
CNG | 1944 | Annual | 1 | 1 | 1 | 1
CNG | 1943 | Annual | 1 | 1 | 1 | 1
CNG | 1942 | Annual | 1 | 1 | 1 | 1
CNG | 1941 | Annual | 1 | 1 | 1 | 1
CNG | 1940 | Annual | 1 | 1 | 1 | 1
CNG | 1939 | Annual | 1 | 1 | 1 | 1
CNG | 1938 | Annual | 1 | 1 | 1 | 1
CNG | 1937 | Annual | 1 | 1 | 1 | 1
CNG | 1936 | Annual | 1 | 1 | 1 | 1
CNG | 1935 | Annual | 1 | 1 | 1 | 1
CNG | 1934 | Annual | 1 | 1 | 1 | 1
CNG | 1993 | Annual | 1 | 1 | 1 | 1
CNG | 1992 | Annual | 1 | 1 | 1 | 1
CNG | 1991 | Annual | 1 | 1 | 1 | 1
CNG | 1990 | Annual | 1 | 1 | 1 | 1
CNG | 1989 | Annual | 1 | 1 | 1 | 1
CNG | 1988 | Annual | 1 | 1 | 1 | 1
CNG | 1987 | Annual | 1 | 1 | 1 | 1
CNG | 1986 | Annual | 1 | 1 | 1 | 1
CNG | 1985 | Annual | 1 | 1 | 1 | 1
CNG | 1984 | Annual | 1 | 1 | 1 | 1
CNG | 1983 | Annual | 1 | 1 | 1 | 1
CNG | 1982 | Annual | 1 | 1 | 1 | 1
CNG | 1981 | Annual | 1 | 1 | 1 | 1
CNG | 1980 | Annual | 1 | 1 | 1 | 1
CNG | 1979 | Annual | 1 | 1 | 1 | 1
CNG | 1978 | Annual | 1 | 1 | 1 | 1
CNG | 1977 | Annual | 1 | 1 | 1 | 1
CNG | 1976 | Annual | 1 | 1 | 1 | 1
CNG | 1975 | Annual | 1 | 1 | 1 | 1
CNG | 1974 | Annual | 1 | 1 | 1 | 1
CNG | 1973 | Annual | 1 | 1 | 1 | 1
CNG | 1972 | Annual | 1 | 1 | 1 | 1
CNG | 1971 | Annual | 1 | 1 | 1 | 1
CNG | 1970 | Annual | 1 | 1 | 1 | 1
CNG | 1969 | Annual | 1 | 1 | 1 | 1
CNG | 1968 | Annual | 1 | 1 | 1 | 1
CNG | 1967 | Annual | 1 | 1 | 1 | 1
CNG | 1966 | Annual | 1 | 1 | 1 | 1
CNG | 1965 | Annual | 1 | 1 | 1 | 1
CNG | 1964 | Annual | 1 | 1 | 1 | 1
CNG | 1963 | Annual | 1 | 1 | 1 | 1
CNG | 1962 | Annual | 1 | 1 | 1 | 1
CNG | 1961 | Annual | 1 | 1 | 1 | 1
CNG | 1960 | Annual | 1 | 1 | 1 | 1
CNG | 1959 | Annual | 1 | 1 | 1 | 1
CNG | 1958 | Annual | 1 | 1 | 1 | 1
CNG | 1957 | Annual | 1 | 1 | 1 | 1
CNG | 1956 | Annual | 1 | 1 | 1 | 1
CNG | 1955 | Annual | 1 | 1 | 1 | 1
CNG | 1954 | Annual | 1 | 1 | 1 | 1
CNG | 1953 | Annual | 1 | 1 | 1 | 1
CNG | 1952 | Annual | 1 | 1 | 1 | 1
CNG | 1951 | Annual | 1 | 1 | 1 | 1
CNG | 1950 | Annual | 1 | 1 | 1 | 1
CNG | 1949 | Annual | 1 | 1 | 1 | 1
CNG | 1948 | Annual | 1 | 1 | 1 | 1
CNG | 1947 | Annual | 1 | 1 | 1 | 1
CNG | 1946 | Annual | 1 | 1 | 1 | 1
CNG | 1945 | Annual | 1 | 1 | 1 | 1
CNG | 1944 | Annual | 1 | 1 | 1 | 1
CNG | 1943 | Annual | 1 | 1 | 1 | 1
CNG | 1942 | Annual | 1 | 1 | 1 | 1
CNG | 1941 | Annual | 1 | 1 | 1 | 1
CNG | 1940 | Annual | 1 | 1 | 1 | 1
CNG | 1939 | Annual | 1 | 1 | 1 | 1
CNG | 1938 | Annual | 1 | 1 | 1 | 1
CNG | 1937 | Annual | 1 | 1 | 1 | 1
CNG | 1936 | Annual | 1 | 1 | 1 | 1
CNG | 1935 | Annual | 1 | 1 | 1 | 1
CNG | 1934 | Annual | 1 | 1 | 1 | 1
CNG | 1933 | Annual | 1 | 1 | 1 | 1
CNG | 1992 | Annual | 1 | 1 | 1 | 1
CNG | 1991 | Annual | 1 | 1 | 1 | 1
CNG | 1990 | Annual | 1 | 1 | 1 | 1
CNG | 1989 | Annual | 1 | 1 | 1 | 1
CNG | 1988 | Annual | 1 | 1 | 1 | 1
CNG | 1987 | Annual | 1 | 1 | 1 | 1
CNG | 1986 | Annual | 1 | 1 | 1 | 1
CNG | 1985 | Annual | 1 | 1 | 1 | 1
CNG | 1984 | Annual | 1 | 1 | 1 | 1
CNG | 1983 | Annual | 1 | 1 | 1 | 1
CNG | 1982 | Annual | 1 | 1 | 1 | 1
CNG | 1981 | Annual | 1 | 1 | 1 | 1
CNG | 1980 | Annual | 1 | 1 | 1 | 1
CNG | 1979 | Annual | 1 | 1 | 1 | 1
CNG | 1978 | Annual | 1 | 1 | 1 | 1
CNG | 1977 | Annual | 1 | 1 | 1 | 1
CNG | 1976 | Annual | 1 | 1 | 1 | 1
CNG | 1975 | Annual | 1 | 1 | 1 | 1
CNG | 1974 | Annual | 1 | 1 | 1 | 1
CNG | 1973 | Annual | 1 | 1 | 1 | 1
CNG | 1972 | Annual | 1 | 1 | 1 | 1
CNG | 1971 | Annual | 1 | 1 | 1 | 1
CNG | 1970 | Annual | 1 | 1 | 1 | 1
CNG | 1969 | Annual | 1 | 1 | 1 | 1
CNG | 1968 | Annual | 1 | 1 | 1 | 1
CNG | 1967 | Annual | 1 | 1 | 1 | 1
CNG | 1966 | Annual | 1 | 1 | 1 | 1
CNG | 1965 | Annual | 1 | 1 | 1 | 1
CNG | 1964 | Annual | 1 | 1 | 1 | 1
CNG | 1963 | Annual | 1 | 1 | 1 | 1
CNG | 1962 | Annual | 1 | 1 | 1 | 1
CNG | 1961 | Annual | 1 | 1 | 1 | 1
CNG | 1960 | Annual | 1 | 1 | 1 | 1
CNG | 1959 | Annual | 1 | 1 | 1 | 1
CNG | 1958 | Annual | 1 | 1 | 1 | 1
CNG | 1957 | Annual | 1 | 1 | 1 | 1
CNG | 1956 | Annual | 1 | 1 | 1 | 1
CNG | 1955 | Annual | 1 | 1 | 1 | 1
CNG | 1954 | Annual | 1 | 1 | 1 | 1
CNG | 1953 | Annual | 1 | 1 | 1 | 1
CNG | 1952 | Annual | 1 | 1 | 1 | 1
CNG | 1951 | Annual | 1 | 1 | 1 | 1
CNG | 1950 | Annual | 1 | 1 | 1 | 1
CNG | 1949 | Annual | 1 | 1 | 1 | 1
CNG | 1948 | Annual | 1 | 1 | 1 | 1
CNG | 1947 | Annual | 1 | 1 | 1 | 1
CNG | 1946 | Annual | 1 | 1 | 1 | 1
CNG | 1945 | Annual | 1 | 1 | 1 | 1
CNG | 1944 | Annual | 1 | 1 | 1 | 1
CNG | 1943 | Annual | 1 | 1 | 1 | 1
CNG | 1942 | Annual | 1 | 1 | 1 | 1
CNG | 1941 | Annual | 1 | 1 | 1 | 1
CNG | 1940 | Annual | 1 | 1 | 1 | 1
CNG | 1939 | Annual | 1 | 1 | 1 | 1
CNG | 1938 | Annual | 1 | 1 | 1 | 1
CNG | 1937 | Annual | 1 | 1 | 1 | 1
CNG | 1936 | Annual | 1 | 1 | 1 | 1
CNG | 1935 | Annual | 1 | 1 | 1 | 1
CNG | 1934 | Annual | 1 | 1 | 1 | 1
CNG | 1933 | Annual | 1 | 1 | 1 | 1
CNG | 1932 | Annual | 1 | 1 | 1 | 1
CNG | 1991 | Annual | 1 | 1 | 1 | 1
CNG | 1990 | Annual | 1 | 1 | 1 | 1
CNG | 1989 | Annual | 1 | 1 | 1 | 1
CNG | 1988 | Annual | 1 | 1 | 1 | 1
CNG | 1987 | Annual | 1 | 1 | 1 | 1
CNG | 1986 | Annual | 1 | 1 | 1 | 1
CNG | 1985 | Annual | 1 | 1 | 1 | 1
CNG | 1984 | Annual | 1 | 1 | 1 | 1
CNG | 1983 | Annual | 1 | 1 | 1 | 1
CNG | 1982 | Annual | 1 | 1 | 1 | 1
CNG | 1981 | Annual | 1 | 1 | 1 | 1
CNG | 1980 | Annual | 1 | 1 | 1 | 1
CNG | 1979 | Annual | 1 | 1 | 1 | 1
CNG | 1978 | Annual | 1 | 1 | 1 | 1
CNG | 1977 | Annual | 1 | 1 | 1 | 1
CNG | 1976 | Annual | 1 | 1 | 1 | 1
CNG | 1975 | Annual | 1 | 1 | 1 | 1
CNG | 1974 | Annual | 1 | 1 | 1 | 1
CNG | 1973 | Annual | 1 | 1 | 1 | 1
CNG | 1972 | Annual | 1 | 1 | 1 | 1
CNG | 1971 | Annual | 1 | 1 | 1 | 1
CNG | 1970 | Annual | 1 | 1 | 1 | 1
CNG | 1969 | Annual | 1 | 1 | 1 | 1
CNG | 1968 | Annual | 1 | 1 | 1 | 1
CNG | 1967 | Annual | 1 | 1 | 1 | 1
CNG | 1966 | Annual | 1 | 1 | 1 | 1
CNG | 1965 | Annual | 1 | 1 | 1 | 1
CNG | 1964 | Annual | 1 | 1 | 1 | 1
CNG | 1963 | Annual | 1 | 1 | 1 | 1
CNG | 1962 | Annual | 1 | 1 | 1 | 1
CNG | 1961 | Annual | 1 | 1 | 1 | 1
CNG | 1960 | Annual | 1 | 1 | 1 | 1
CNG | 1959 | Annual | 1 | 1 | 1 | 1
CNG | 1958 | Annual | 1 | 1 | 1 | 1
CNG | 1957 | Annual | 1 | 1 | 1 | 1
CNG | 1956 | Annual | 1 | 1 | 1 | 1
CNG | 1955 | Annual | 1 | 1 | 1 | 1
CNG | 1954 | Annual | 1 | 1 | 1 | 1
CNG | 1953 | Annual | 1 | 1 | 1 | 1
CNG | 1952 | Annual | 1 | 1 | 1 | 1
CNG | 1951 | Annual | 1 | 1 | 1 | 1
CNG | 1950 | Annual | 1 | 1 | 1 | 1
CNG | 1949 | Annual | 1 | 1 | 1 | 1
CNG | 1948 | Annual | 1 | 1 | 1 | 1
CNG | 1947 | Annual | 1 | 1 | 1 | 1
CNG | 1946 | Annual | 1 | 1 | 1 | 1
CNG | 1945 | Annual | 1 | 1 | 1 | 1
CNG | 1944 | Annual | 1 | 1 | 1 | 1
CNG | 1943 | Annual | 1 | 1 | 1 | 1
CNG | 1942 | Annual | 1 | 1 | 1 | 1
CNG | 1941 | Annual | 1 | 1 | 1 | 1
CNG | 1940 | Annual | 1 | 1 | 1 | 1
CNG | 1939 | Annual | 1 | 1 | 1 | 1
CNG | 1938 | Annual | 1 | 1 | 1 | 1
CNG | 1937 | Annual | 1 | 1 | 1 | 1
CNG | 1936 | Annual | 1 | 1 | 1 | 1
CNG | 1935 | Annual | 1 | 1 | 1 | 1
CNG | 1934 | Annual | 1 | 1 | 1 | 1
CNG | 1933 | Annual | 1 | 1 | 1 | 1
CNG | 1932 | Annual | 1 | 1 | 1 | 1
CNG | 1931 | Annual | 1 | 1 | 1 | 1
CNG | 1990 | Annual | 1 | 1 | 1 | 1
CNG | 1989 | Annual | 1 | 1 | 1 | 1
CNG | 1988 | Annual | 1 | 1 | 1 | 1
CNG | 1987 | Annual | 1 | 1 | 1 | 1
CNG | 1986 | Annual | 1 | 1 | 1 | 1
CNG | 1985 | Annual | 1 | 1 | 1 | 1
CNG | 1984 | Annual | 1 | 1 | 1 | 1
CNG | 1983 | Annual | 1 | 1 | 1 | 1
CNG | 1982 | Annual | 1 | 1 | 1 | 1
CNG | 1981 | Annual | 1 | 1 | 1 | 1
CNG | 1980 | Annual | 1 | 1 | 1 | 1
CNG | 1979 | Annual | 1 | 1 | 1 | 1
CNG | 1978 | Annual | 1 | 1 | 1 | 1
CNG | 1977 | Annual | 1 | 1 | 1 | 1
CNG | 1976 | Annual | 1 | 1 | 1 | 1
CNG | 1975 | Annual | 1 | 1 | 1 | 1
CNG | 1974 | Annual | 1 | 1 | 1 | 1
CNG | 1973 | Annual | 1 | 1 | 1 | 1
CNG | 1972 | Annual | 1 | 1 | 1 | 1
CNG | 1971 | Annual | 1 | 1 | 1 | 1
CNG | 1970 | Annual | 1 | 1 | 1 | 1
CNG | 1969 | Annual | 1 | 1 | 1 | 1
CNG | 1968 | Annual | 1 | 1 | 1 | 1
CNG | 1967 | Annual | 1 | 1 | 1 | 1
CNG | 1966 | Annual | 1 | 1 | 1 | 1
CNG | 1965 | Annual | 1 | 1 | 1 | 1
CNG | 1964 | Annual | 1 | 1 | 1 | 1
CNG | 1963 | Annual | 1 | 1 | 1 | 1
CNG | 1962 | Annual | 1 | 1 | 1 | 1
CNG | 1961 | Annual | 1 | 1 | 1 | 1
CNG | 1960 | Annual | 1 | 1 | 1 | 1
CNG | 1959 | Annual | 1 | 1 | 1 | 1
CNG | 1958 | Annual | 1 | 1 | 1 | 1
CNG | 1957 | Annual | 1 | 1 | 1 | 1
CNG | 1956 | Annual | 1 | 1 | 1 | 1
CNG | 1955 | Annual | 1 | 1 | 1 | 1
CNG | 1954 | Annual | 1 | 1 | 1 | 1
CNG | 1953 | Annual | 1 | 1 | 1 | 1
CNG | 1952 | Annual | 1 | 1 | 1 | 1
CNG | 1951 | Annual | 1 | 1 | 1 | 1
CNG | 1950 | Annual | 1 | 1 | 1 | 1
CNG | 1949 | Annual | 1 | 1 | 1 | 1
CNG | 1948 | Annual | 1 | 1 | 1 | 1
CNG | 1947 | Annual | 1 | 1 | 1 | 1
CNG | 1946 | Annual | 1 | 1 | 1 | 1
CNG | 1945 | Annual | 1 | 1 | 1 | 1
CNG | 1944 | Annual | 1 | 1 | 1 | 1
CNG | 1943 | Annual | 1 | 1 | 1 | 1
CNG | 1942 | Annual | 1 | 1 | 1 | 1
CNG | 1941 | Annual | 1 | 1 | 1 | 1
CNG | 1940 | Annual | 1 | 1 | 1 | 1
CNG | 1939 | Annual | 1 | 1 | 1 | 1
CNG | 1938 | Annual | 1 | 1 | 1 | 1
CNG | 1937 | Annual | 1 | 1 | 1 | 1
CNG | 1936 | Annual | 1 | 1 | 1 | 1
CNG | 1935 | Annual | 1 | 1 | 1 | 1
CNG | 1934 | Annual | 1 | 1 | 1 | 1
CNG | 1933 | Annual | 1 | 1 | 1 | 1
CNG | 1932 | Annual | 1 | 1 | 1 | 1
CNG | 1931 | Annual | 1 | 1 | 1 | 1
CNG | 1930 | Annual | 1 | 1 | 1 | 1

## Emission_Factors_OffroadDiesel
HP | Model_Year | NOXzh | NOXdr | PMzh | PMdr | THCzh | THCdr | COzh | COdr
25 | 1920 | 7 | 0 | 0.76 | 0 | 1.84 | 0.000235 | 5 | 0.000513
25 | 1921 | 7 | 0 | 0.76 | 0 | 1.84 | 0.000235 | 5 | 0.000513
25 | 1922 | 7 | 0 | 0.76 | 0 | 1.84 | 0.000235 | 5 | 0.000513
25 | 1923 | 7 | 0 | 0.76 | 0 | 1.84 | 0.000235 | 5 | 0.000513
25 | 1924 | 7 | 0 | 0.76 | 0 | 1.84 | 0.000235 | 5 | 0.000513
25 | 1925 | 7 | 0 | 0.76 | 0 | 1.84 | 0.000235 | 5 | 0.000513
25 | 1926 | 7 | 0 | 0.76 | 0 | 1.84 | 0.000235 | 5 | 0.000513
25 | 1927 | 7 | 0 | 0.76 | 0 | 1.84 | 0.000235 | 5 | 0.000513
25 | 1928 | 7 | 0 | 0.76 | 0 | 1.84 | 0.000235 | 5 | 0.000513
25 | 1929 | 7 | 0 | 0.76 | 0 | 1.84 | 0.000235 | 5 | 0.000513
25 | 1930 | 7 | 0 | 0.76 | 0 | 1.84 | 0.000235 | 5 | 0.000513
25 | 1931 | 7 | 0 | 0.76 | 0 | 1.84 | 0.000235 | 5 | 0.000513
25 | 1932 | 7 | 0 | 0.76 | 0 | 1.84 | 0.000235 | 5 | 0.000513
25 | 1933 | 7 | 0 | 0.76 | 0 | 1.84 | 0.000235 | 5 | 0.000513
25 | 1934 | 7 | 0 | 0.76 | 0 | 1.84 | 0.000235 | 5 | 0.000513
25 | 1935 | 7 | 0 | 0.76 | 0 | 1.84 | 0.000235 | 5 | 0.000513
25 | 1936 | 7 | 0 | 0.76 | 0 | 1.84 | 0.000235 | 5 | 0.000513
25 | 1937 | 7 | 0 | 0.76 | 0 | 1.84 | 0.000235 | 5 | 0.000513
25 | 1938 | 7 | 0 | 0.76 | 0 | 1.84 | 0.000235 | 5 | 0.000513
25 | 1939 | 7 | 0 | 0.76 | 0 | 1.84 | 0.000235 | 5 | 0.000513
25 | 1940 | 7 | 0 | 0.76 | 0 | 1.84 | 0.000235 | 5 | 0.000513
25 | 1941 | 7 | 0 | 0.76 | 0 | 1.84 | 0.000235 | 5 | 0.000513
25 | 1942 | 7 | 0 | 0.76 | 0 | 1.84 | 0.000235 | 5 | 0.000513
25 | 1943 | 7 | 0 | 0.76 | 0 | 1.84 | 0.000235 | 5 | 0.000513
25 | 1944 | 7 | 0 | 0.76 | 0 | 1.84 | 0.000235 | 5 | 0.000513
25 | 1945 | 7 | 0 | 0.76 | 0 | 1.84 | 0.000235 | 5 | 0.000513
25 | 1946 | 7 | 0 | 0.76 | 0 | 1.84 | 0.000235 | 5 | 0.000513
25 | 1947 | 7 | 0 | 0.76 | 0 | 1.84 | 0.000235 | 5 | 0.000513
25 | 1948 | 7 | 0 | 0.76 | 0 | 1.84 | 0.000235 | 5 | 0.000513
25 | 1949 | 7 | 0 | 0.76 | 0 | 1.84 | 0.000235 | 5 | 0.000513
25 | 1950 | 7 | 0 | 0.76 | 0 | 1.84 | 0.000235 | 5 | 0.000513
25 | 1951 | 7 | 0 | 0.76 | 0 | 1.84 | 0.000235 | 5 | 0.000513
25 | 1952 | 7 | 0 | 0.76 | 0 | 1.84 | 0.000235 | 5 | 0.000513
25 | 1953 | 7 | 0 | 0.76 | 0 | 1.84 | 0.000235 | 5 | 0.000513
25 | 1954 | 7 | 0 | 0.76 | 0 | 1.84 | 0.000235 | 5 | 0.000513
25 | 1955 | 7 | 0 | 0.76 | 0 | 1.84 | 0.000235 | 5 | 0.000513
25 | 1956 | 7 | 0 | 0.76 | 0 | 1.84 | 0.000235 | 5 | 0.000513
25 | 1957 | 7 | 0 | 0.76 | 0 | 1.84 | 0.000235 | 5 | 0.000513
25 | 1958 | 7 | 0 | 0.76 | 0 | 1.84 | 0.000235 | 5 | 0.000513
25 | 1959 | 7 | 0 | 0.76 | 0 | 1.84 | 0.000235 | 5 | 0.000513
25 | 1960 | 7 | 0 | 0.76 | 0 | 1.84 | 0.000235 | 5 | 0.000513
25 | 1961 | 7 | 0 | 0.76 | 0 | 1.84 | 0.000235 | 5 | 0.000513
25 | 1962 | 7 | 0 | 0.76 | 0 | 1.84 | 0.000235 | 5 | 0.000513
25 | 1963 | 7 | 0 | 0.76 | 0 | 1.84 | 0.000235 | 5 | 0.000513
25 | 1964 | 7 | 0 | 0.76 | 0 | 1.84 | 0.000235 | 5 | 0.000513
25 | 1965 | 7 | 0 | 0.76 | 0 | 1.84 | 0.000235 | 5 | 0.000513
25 | 1966 | 7 | 0 | 0.76 | 0 | 1.84 | 0.000235 | 5 | 0.000513
25 | 1967 | 7 | 0 | 0.76 | 0 | 1.84 | 0.000235 | 5 | 0.000513
25 | 1968 | 7 | 0 | 0.76 | 0 | 1.84 | 0.000235 | 5 | 0.000513
25 | 1969 | 7 | 0 | 0.76 | 0 | 1.84 | 0.000235 | 5 | 0.000513
25 | 1970 | 7 | 0 | 0.76 | 0 | 1.84 | 0.000235 | 5 | 0.000513
25 | 1971 | 7 | 0 | 0.76 | 0 | 1.84 | 0.000235 | 5 | 0.000513
25 | 1972 | 7 | 0 | 0.76 | 0 | 1.84 | 0.000235 | 5 | 0.000513
25 | 1973 | 7 | 0 | 0.76 | 0 | 1.84 | 0.000235 | 5 | 0.000513
25 | 1974 | 7 | 0 | 0.76 | 0 | 1.84 | 0.000235 | 5 | 0.000513
25 | 1975 | 7 | 0 | 0.76 | 0 | 1.84 | 0.000235 | 5 | 0.000513
25 | 1976 | 7 | 0 | 0.76 | 0 | 1.84 | 0.000235 | 5 | 0.000513
25 | 1977 | 7 | 0 | 0.76 | 0 | 1.84 | 0.000235 | 5 | 0.000513
25 | 1978 | 7 | 0 | 0.76 | 0 | 1.84 | 0.000235 | 5 | 0.000513
25 | 1979 | 7 | 0 | 0.76 | 0 | 1.84 | 0.000235 | 5 | 0.000513
25 | 1980 | 7 | 0 | 0.76 | 0 | 1.84 | 0.000235 | 5 | 0.000513
25 | 1981 | 7 | 0 | 0.76 | 0 | 1.84 | 0.000235 | 5 | 0.000513
25 | 1982 | 7 | 0 | 0.76 | 0 | 1.84 | 0.000235 | 5 | 0.000513
25 | 1983 | 7 | 0 | 0.76 | 0 | 1.84 | 0.000235 | 5 | 0.000513
25 | 1984 | 7 | 0 | 0.76 | 0 | 1.84 | 0.000235 | 5 | 0.000513
25 | 1985 | 7 | 0 | 0.76 | 0 | 1.84 | 0.000235 | 5 | 0.000513
25 | 1986 | 7 | 0 | 0.76 | 0 | 1.84 | 0.000235 | 5 | 0.000513
25 | 1987 | 7 | 0 | 0.76 | 0 | 1.84 | 0.000235 | 5 | 0.000513
25 | 1988 | 7 | 0 | 0.76 | 0 | 1.8 | 0.00023 | 5 | 0.000513
25 | 1989 | 7 | 0 | 0.76 | 0 | 1.8 | 0.00023 | 5 | 0.000513
25 | 1990 | 7 | 0 | 0.76 | 0 | 1.8 | 0.00023 | 5 | 0.000513
25 | 1991 | 7 | 0 | 0.76 | 0 | 1.8 | 0.00023 | 5 | 0.000513
25 | 1992 | 7 | 0 | 0.76 | 0 | 1.8 | 0.00023 | 5 | 0.000513
25 | 1993 | 7 | 0 | 0.76 | 0 | 1.8 | 0.00023 | 5 | 0.000513
25 | 1994 | 7 | 0 | 0.76 | 0 | 1.8 | 0.00023 | 5 | 0.000513
25 | 1995 | 7 | 0 | 0.76 | 0 | 1.8 | 0.00023 | 5 | 0.000513
25 | 1996 | 7 | 0 | 0.76 | 0 | 1.8 | 0.00023 | 5 | 0.000513
25 | 1997 | 7 | 0 | 0.76 | 0 | 1.8 | 0.00023 | 5 | 0.000513
25 | 1998 | 7 | 0 | 0.76 | 0 | 1.8 | 0.00023 | 5 | 0.000513
25 | 1999 | 7 | 0 | 0.76 | 0 | 1.45 | 0.000185 | 4.1 | 0.00042
25 | 2000 | 5.6853 | 0 | 0.40967 | 0 | 1.45 | 0.000185 | 4.1 | 0.00042
25 | 2001 | 5.6139 | 0 | 0.38437 | 0 | 1.45 | 0.000185 | 4.1 | 0.00042
25 | 2002 | 5.4222 | 0 | 0.37215 | 0 | 1.45 | 0.000185 | 4.1 | 0.00042
25 | 2003 | 5.4222 | 0 | 0.37215 | 0 | 1.45 | 0.000185 | 4.1 | 0.00042
25 | 2004 | 5.3894 | 0 | 0.33781 | 0 | 0.64 | 9.8e-05 | 3.27 | 0.000334
25 | 2005 | 4.132 | 0 | 0.28375 | 0 | 0.37 | 6.9e-05 | 3 | 0.000305
25 | 2006 | 4.132 | 0 | 0.28375 | 0 | 0.24 | 5.45e-05 | 2.86 | 0.00029
25 | 2007 | 4.2484 | 0 | 0.33874 | 0 | 0.24 | 5.45e-05 | 2.86 | 0.00029
25 | 2008 | 4.1477 | 0 | 0.27067 | 0 | 0.1 | 4e-05 | 2.72 | 0.000276
25 | 2009 | 3.8794 | 0 | 0.25157 | 0 | 0.1 | 4e-05 | 2.72 | 0.000276
25 | 2010 | 4.0902 | 0 | 0.24693 | 0 | 0.1 | 4e-05 | 2.72 | 0.000276
25 | 2011 | 3.8319 | 0 | 0.1904 | 0 | 0.1 | 4e-05 | 2.72 | 0.000276
25 | 2012 | 3.8319 | 0 | 0.1904 | 0 | 0.1 | 4e-05 | 2.72 | 0.000276
25 | 2013 | 3.9033 | 0 | 0.13503 | 0 | 0.1 | 4e-05 | 2.72 | 0.000276
25 | 2014 | 3.8657 | 0 | 0.14115 | 0 | 0.1 | 4e-05 | 2.72 | 0.000276
25 | 2015 | 3.8786 | 0 | 0.13806 | 0 | 0.1 | 4e-05 | 2.72 | 0.000276
25 | 2016 | 3.8552 | 0 | 0.13877 | 0 | 0.1 | 4e-05 | 2.72 | 0.000276
25 | 2017 | 3.8552 | 0 | 0.13302 | 0 | 0.1 | 4e-05 | 2.72 | 0.000276
25 | 2018 | 3.8552 | 0 | 0.13302 | 0 | 0.1 | 4e-05 | 2.72 | 0.000276
25 | 2019 | 3.8552 | 0 | 0.13302 | 0 | 0.1 | 4e-05 | 2.72 | 0.000276
25 | 2020 | 3.8552 | 0 | 0.13302 | 0 | 0.1 | 4e-05 | 2.72 | 0.000276
25 | 2021 | 3.8552 | 0 | 0.13302 | 0 | 0.1 | 4e-05 | 2.72 | 0.000276
25 | 2022 | 3.8552 | 0 | 0.13302 | 0 | 0.1 | 4e-05 | 2.72 | 0.000276
25 | 2023 | 3.8552 | 0 | 0.13302 | 0 | 0.1 | 4e-05 | 2.72 | 0.000276
25 | 2024 | 3.8552 | 0 | 0.13302 | 0 | 0.1 | 4e-05 | 2.72 | 0.000276
25 | 2025 | 3.8552 | 0 | 0.13302 | 0 | 0.1 | 4e-05 | 2.72 | 0.000276
25 | 2026 | 3.8552 | 0 | 0.13302 | 0 | 0.1 | 4e-05 | 2.72 | 0.000276
25 | 2027 | 3.8552 | 0 | 0.13302 | 0 | 0.1 | 4e-05 | 2.72 | 0.000276
25 | 2028 | 3.8552 | 0 | 0.13302 | 0 | 0.1 | 4e-05 | 2.72 | 0.000276
25 | 2029 | 3.8552 | 0 | 0.13302 | 0 | 0.1 | 4e-05 | 2.72 | 0.000276
25 | 2030 | 3.8552 | 0 | 0.13302 | 0 | 0.1 | 4e-05 | 2.72 | 0.000276
25 | 2031 | 3.8552 | 0 | 0.13302 | 0 | 0.1 | 4e-05 | 2.72 | 0.000276
25 | 2032 | 3.8552 | 0 | 0.13302 | 0 | 0.1 | 4e-05 | 2.72 | 0.000276
25 | 2033 | 3.8552 | 0 | 0.13302 | 0 | 0.1 | 4e-05 | 2.72 | 0.000276
25 | 2034 | 3.8552 | 0 | 0.13302 | 0 | 0.1 | 4e-05 | 2.72 | 0.000276
25 | 2035 | 3.8552 | 0 | 0.13302 | 0 | 0.1 | 4e-05 | 2.72 | 0.000276
25 | 2036 | 3.8552 | 0 | 0.13302 | 0 | 0.1 | 4e-05 | 2.72 | 0.000276
25 | 2037 | 3.8552 | 0 | 0.13302 | 0 | 0.1 | 4e-05 | 2.72 | 0.000276
25 | 2038 | 3.8552 | 0 | 0.13302 | 0 | 0.1 | 4e-05 | 2.72 | 0.000276
25 | 2039 | 3.8552 | 0 | 0.13302 | 0 | 0.1 | 4e-05 | 2.72 | 0.000276
25 | 2040 | 3.8552 | 0 | 0.13302 | 0 | 0.1 | 4e-05 | 2.72 | 0.000276
25 | 2041 | 3.8552 | 0 | 0.13302 | 0 | 0.1 | 4e-05 | 2.72 | 0.000276
25 | 2042 | 3.8552 | 0 | 0.13302 | 0 | 0.1 | 4e-05 | 2.72 | 0.000276
25 | 2043 | 3.8552 | 0 | 0.13302 | 0 | 0.1 | 4e-05 | 2.72 | 0.000276
25 | 2044 | 3.8552 | 0 | 0.13302 | 0 | 0.1 | 4e-05 | 2.72 | 0.000276
25 | 2045 | 3.8552 | 0 | 0.13302 | 0 | 0.1 | 4e-05 | 2.72 | 0.000276
25 | 2046 | 3.8552 | 0 | 0.13302 | 0 | 0.1 | 4e-05 | 2.72 | 0.000276
25 | 2047 | 3.8552 | 0 | 0.13302 | 0 | 0.1 | 4e-05 | 2.72 | 0.000276
25 | 2048 | 3.8552 | 0 | 0.13302 | 0 | 0.1 | 4e-05 | 2.72 | 0.000276
25 | 2049 | 3.8552 | 0 | 0.13302 | 0 | 0.1 | 4e-05 | 2.72 | 0.000276
25 | 2050 | 3.8552 | 0 | 0.13302 | 0 | 0.1 | 4e-05 | 2.72 | 0.000276
50 | 1920 | 7 | 0.000105 | 0.76 | 5.89e-05 | 1.84 | 0.000235 | 5 | 0.000513
50 | 1921 | 7 | 0.000105 | 0.76 | 5.89e-05 | 1.84 | 0.000235 | 5 | 0.000513
50 | 1922 | 7 | 0.000105 | 0.76 | 5.89e-05 | 1.84 | 0.000235 | 5 | 0.000513
50 | 1923 | 7 | 0.000105 | 0.76 | 5.89e-05 | 1.84 | 0.000235 | 5 | 0.000513
50 | 1924 | 7 | 0.000105 | 0.76 | 5.89e-05 | 1.84 | 0.000235 | 5 | 0.000513
50 | 1925 | 7 | 0.000105 | 0.76 | 5.89e-05 | 1.84 | 0.000235 | 5 | 0.000513
50 | 1926 | 7 | 0.000105 | 0.76 | 5.89e-05 | 1.84 | 0.000235 | 5 | 0.000513
50 | 1927 | 7 | 0.000105 | 0.76 | 5.89e-05 | 1.84 | 0.000235 | 5 | 0.000513
50 | 1928 | 7 | 0.000105 | 0.76 | 5.89e-05 | 1.84 | 0.000235 | 5 | 0.000513
50 | 1929 | 7 | 0.000105 | 0.76 | 5.89e-05 | 1.84 | 0.000235 | 5 | 0.000513
50 | 1930 | 7 | 0.000105 | 0.76 | 5.89e-05 | 1.84 | 0.000235 | 5 | 0.000513
50 | 1931 | 7 | 0.000105 | 0.76 | 5.89e-05 | 1.84 | 0.000235 | 5 | 0.000513
50 | 1932 | 7 | 0.000105 | 0.76 | 5.89e-05 | 1.84 | 0.000235 | 5 | 0.000513
50 | 1933 | 7 | 0.000105 | 0.76 | 5.89e-05 | 1.84 | 0.000235 | 5 | 0.000513
50 | 1934 | 7 | 0.000105 | 0.76 | 5.89e-05 | 1.84 | 0.000235 | 5 | 0.000513
50 | 1935 | 7 | 0.000105 | 0.76 | 5.89e-05 | 1.84 | 0.000235 | 5 | 0.000513
50 | 1936 | 7 | 0.000105 | 0.76 | 5.89e-05 | 1.84 | 0.000235 | 5 | 0.000513
50 | 1937 | 7 | 0.000105 | 0.76 | 5.89e-05 | 1.84 | 0.000235 | 5 | 0.000513
50 | 1938 | 7 | 0.000105 | 0.76 | 5.89e-05 | 1.84 | 0.000235 | 5 | 0.000513
50 | 1939 | 7 | 0.000105 | 0.76 | 5.89e-05 | 1.84 | 0.000235 | 5 | 0.000513
50 | 1940 | 7 | 0.000105 | 0.76 | 5.89e-05 | 1.84 | 0.000235 | 5 | 0.000513
50 | 1941 | 7 | 0.000105 | 0.76 | 5.89e-05 | 1.84 | 0.000235 | 5 | 0.000513
50 | 1942 | 7 | 0.000105 | 0.76 | 5.89e-05 | 1.84 | 0.000235 | 5 | 0.000513
50 | 1943 | 7 | 0.000105 | 0.76 | 5.89e-05 | 1.84 | 0.000235 | 5 | 0.000513
50 | 1944 | 7 | 0.000105 | 0.76 | 5.89e-05 | 1.84 | 0.000235 | 5 | 0.000513
50 | 1945 | 7 | 0.000105 | 0.76 | 5.89e-05 | 1.84 | 0.000235 | 5 | 0.000513
50 | 1946 | 7 | 0.000105 | 0.76 | 5.89e-05 | 1.84 | 0.000235 | 5 | 0.000513
50 | 1947 | 7 | 0.000105 | 0.76 | 5.89e-05 | 1.84 | 0.000235 | 5 | 0.000513
50 | 1948 | 7 | 0.000105 | 0.76 | 5.89e-05 | 1.84 | 0.000235 | 5 | 0.000513
50 | 1949 | 7 | 0.000105 | 0.76 | 5.89e-05 | 1.84 | 0.000235 | 5 | 0.000513
50 | 1950 | 7 | 0.000105 | 0.76 | 5.89e-05 | 1.84 | 0.000235 | 5 | 0.000513
50 | 1951 | 7 | 0.000105 | 0.76 | 5.89e-05 | 1.84 | 0.000235 | 5 | 0.000513
50 | 1952 | 7 | 0.000105 | 0.76 | 5.89e-05 | 1.84 | 0.000235 | 5 | 0.000513
50 | 1953 | 7 | 0.000105 | 0.76 | 5.89e-05 | 1.84 | 0.000235 | 5 | 0.000513
50 | 1954 | 7 | 0.000105 | 0.76 | 5.89e-05 | 1.84 | 0.000235 | 5 | 0.000513
50 | 1955 | 7 | 0.000105 | 0.76 | 5.89e-05 | 1.84 | 0.000235 | 5 | 0.000513
50 | 1956 | 7 | 0.000105 | 0.76 | 5.89e-05 | 1.84 | 0.000235 | 5 | 0.000513
50 | 1957 | 7 | 0.000105 | 0.76 | 5.89e-05 | 1.84 | 0.000235 | 5 | 0.000513
50 | 1958 | 7 | 0.000105 | 0.76 | 5.89e-05 | 1.84 | 0.000235 | 5 | 0.000513
50 | 1959 | 7 | 0.000105 | 0.76 | 5.89e-05 | 1.84 | 0.000235 | 5 | 0.000513
50 | 1960 | 7 | 0.000105 | 0.76 | 5.89e-05 | 1.84 | 0.000235 | 5 | 0.000513
50 | 1961 | 7 | 0.000105 | 0.76 | 5.89e-05 | 1.84 | 0.000235 | 5 | 0.000513
50 | 1962 | 7 | 0.000105 | 0.76 | 5.89e-05 | 1.84 | 0.000235 | 5 | 0.000513
50 | 1963 | 7 | 0.000105 | 0.76 | 5.89e-05 | 1.84 | 0.000235 | 5 | 0.000513
50 | 1964 | 7 | 0.000105 | 0.76 | 5.89e-05 | 1.84 | 0.000235 | 5 | 0.000513
50 | 1965 | 7 | 0.000105 | 0.76 | 5.89e-05 | 1.84 | 0.000235 | 5 | 0.000513
50 | 1966 | 7 | 0.000105 | 0.76 | 5.89e-05 | 1.84 | 0.000235 | 5 | 0.000513
50 | 1967 | 7 | 0.000105 | 0.76 | 5.89e-05 | 1.84 | 0.000235 | 5 | 0.000513
50 | 1968 | 7 | 0.000105 | 0.76 | 5.89e-05 | 1.84 | 0.000235 | 5 | 0.000513
50 | 1969 | 7 | 0.000105 | 0.76 | 5.89e-05 | 1.84 | 0.000235 | 5 | 0.000513
50 | 1970 | 7 | 0.000105 | 0.76 | 5.89e-05 | 1.84 | 0.000235 | 5 | 0.000513
50 | 1971 | 7 | 0.000105 | 0.76 | 5.89e-05 | 1.84 | 0.000235 | 5 | 0.000513
50 | 1972 | 7 | 0.000105 | 0.76 | 5.89e-05 | 1.84 | 0.000235 | 5 | 0.000513
50 | 1973 | 7 | 0.000105 | 0.76 | 5.89e-05 | 1.84 | 0.000235 | 5 | 0.000513
50 | 1974 | 7 | 0.000105 | 0.76 | 5.89e-05 | 1.84 | 0.000235 | 5 | 0.000513
50 | 1975 | 7 | 0.000105 | 0.76 | 5.89e-05 | 1.84 | 0.000235 | 5 | 0.000513
50 | 1976 | 7 | 0.000105 | 0.76 | 5.89e-05 | 1.84 | 0.000235 | 5 | 0.000513
50 | 1977 | 7 | 0.000105 | 0.76 | 5.89e-05 | 1.84 | 0.000235 | 5 | 0.000513
50 | 1978 | 7 | 0.000105 | 0.76 | 5.89e-05 | 1.84 | 0.000235 | 5 | 0.000513
50 | 1979 | 7 | 0.000105 | 0.76 | 5.89e-05 | 1.84 | 0.000235 | 5 | 0.000513
50 | 1980 | 7 | 0.000105 | 0.76 | 5.89e-05 | 1.84 | 0.000235 | 5 | 0.000513
50 | 1981 | 7 | 0.000105 | 0.76 | 5.89e-05 | 1.84 | 0.000235 | 5 | 0.000513
50 | 1982 | 7 | 0.000105 | 0.76 | 5.89e-05 | 1.84 | 0.000235 | 5 | 0.000513
50 | 1983 | 7 | 0.000105 | 0.76 | 5.89e-05 | 1.84 | 0.000235 | 5 | 0.000513
50 | 1984 | 7 | 0.000105 | 0.76 | 5.89e-05 | 1.84 | 0.000235 | 5 | 0.000513
50 | 1985 | 7 | 0.000105 | 0.76 | 5.89e-05 | 1.84 | 0.000235 | 5 | 0.000513
50 | 1986 | 7 | 0.000105 | 0.76 | 5.89e-05 | 1.84 | 0.000235 | 5 | 0.000513
50 | 1987 | 7 | 0.000105 | 0.76 | 5.89e-05 | 1.84 | 0.000235 | 5 | 0.000513
50 | 1988 | 7 | 0.00010551 | 0.76 | 5.89e-05 | 1.8 | 0.00023 | 5 | 0.000513
50 | 1989 | 7 | 0.00010551 | 0.76 | 5.89e-05 | 1.8 | 0.00023 | 5 | 0.000513
50 | 1990 | 7 | 0.00010551 | 0.76 | 5.89e-05 | 1.8 | 0.00023 | 5 | 0.000513
50 | 1991 | 7 | 0.00010551 | 0.76 | 5.89e-05 | 1.8 | 0.00023 | 5 | 0.000513
50 | 1992 | 7 | 0.00010551 | 0.76 | 5.89e-05 | 1.8 | 0.00023 | 5 | 0.000513
50 | 1993 | 7 | 0.00010551 | 0.76 | 5.89e-05 | 1.8 | 0.00023 | 5 | 0.000513
50 | 1994 | 7 | 0.00010551 | 0.76 | 5.89e-05 | 1.8 | 0.00023 | 5 | 0.000513
50 | 1995 | 7 | 0.00010551 | 0.76 | 5.89e-05 | 1.8 | 0.00023 | 5 | 0.000513
50 | 1996 | 7 | 0.00010551 | 0.76 | 5.89e-05 | 1.8 | 0.00023 | 5 | 0.000513
50 | 1997 | 7 | 0.00010551 | 0.76 | 5.89e-05 | 1.8 | 0.00023 | 5 | 0.000513
50 | 1998 | 7 | 0.00010551 | 0.76 | 5.89e-05 | 1.8 | 0.00023 | 5 | 0.000513
50 | 1999 | 5.3269 | 9.89e-05 | 0.34162 | 2.65e-05 | 1.45 | 0.000185 | 4.1 | 0.00042
50 | 2000 | 5.283 | 9.8e-05 | 0.35715 | 2.77e-05 | 1.45 | 0.000185 | 4.1 | 0.00042
50 | 2001 | 5.1432 | 9.54e-05 | 0.32617 | 2.53e-05 | 1.45 | 0.000185 | 4.1 | 0.00042
50 | 2002 | 5.0781 | 9.42e-05 | 0.32362 | 2.51e-05 | 1.45 | 0.000185 | 4.1 | 0.00042
50 | 2003 | 5.0781 | 9.42e-05 | 0.32362 | 2.51e-05 | 1.45 | 0.000185 | 4.1 | 0.00042
50 | 2004 | 4.4618 | 8.16e-05 | 0.25507 | 1.99e-05 | 0.64 | 9.8e-05 | 3.27 | 0.000334
50 | 2005 | 4.5357 | 8.86e-05 | 0.24668 | 1.9e-05 | 0.37 | 6.9e-05 | 3 | 0.000305
50 | 2006 | 4.5357 | 9.14e-05 | 0.24668 | 1.92e-05 | 0.24 | 5.45e-05 | 2.86 | 0.00029
50 | 2007 | 4.5141 | 9.09e-05 | 0.26089 | 2.03e-05 | 0.24 | 5.45e-05 | 2.86 | 0.00029
50 | 2008 | 4.4758 | 9.32e-05 | 0.17322 | 1.32e-05 | 0.1 | 4e-05 | 2.72 | 0.000276
50 | 2009 | 4.0695 | 8.48e-05 | 0.164 | 1.25e-05 | 0.1 | 4e-05 | 2.72 | 0.000276
50 | 2010 | 4.4752 | 9.32e-05 | 0.16336 | 1.25e-05 | 0.1 | 4e-05 | 2.72 | 0.000276
50 | 2011 | 4.534 | 9.45e-05 | 0.15629 | 1.19e-05 | 0.1 | 4e-05 | 2.72 | 0.000276
50 | 2012 | 4.534 | 9.45e-05 | 0.15629 | 1.19e-05 | 0.1 | 4e-05 | 2.72 | 0.000276
50 | 2013 | 3.1215 | 6.5e-05 | 0.10404 | 1.15e-05 | 0.1 | 4e-05 | 2.72 | 0.000276
50 | 2014 | 3.271 | 6.81e-05 | 0.094207 | 1.05e-05 | 0.1 | 4e-05 | 2.72 | 0.000276
50 | 2015 | 3.116 | 6.49e-05 | 0.072291 | 8.02e-06 | 0.1 | 4e-05 | 2.72 | 0.000276
50 | 2016 | 3.1619 | 6.59e-05 | 0.097447 | 1.08e-05 | 0.1 | 4e-05 | 2.72 | 0.000276
50 | 2017 | 2.7289 | 5.68e-05 | 0.063 | 6.99e-06 | 0.1 | 4e-05 | 2.72 | 0.000276
50 | 2018 | 2.7289 | 5.68e-05 | 0.05 | 5.55e-06 | 0.1 | 4e-05 | 2.72 | 0.000276
50 | 2019 | 2.7289 | 5.68e-05 | 0.037 | 4.11e-06 | 0.1 | 4e-05 | 2.72 | 0.000276
50 | 2020 | 2.7289 | 5.68e-05 | 0.024 | 2.66e-06 | 0.1 | 4e-05 | 2.72 | 0.000276
50 | 2021 | 2.7289 | 5.68e-05 | 0.011452 | 1.27e-06 | 0.1 | 4e-05 | 2.72 | 0.000276
50 | 2022 | 2.7289 | 5.68e-05 | 0.011452 | 1.27e-06 | 0.1 | 4e-05 | 2.72 | 0.000276
50 | 2023 | 2.7289 | 5.68e-05 | 0.011452 | 1.27e-06 | 0.1 | 4e-05 | 2.72 | 0.000276
50 | 2024 | 2.7289 | 5.68e-05 | 0.011452 | 1.27e-06 | 0.1 | 4e-05 | 2.72 | 0.000276
50 | 2025 | 2.7289 | 5.68e-05 | 0.011452 | 1.27e-06 | 0.1 | 4e-05 | 2.72 | 0.000276
50 | 2026 | 2.7289 | 5.68e-05 | 0.011452 | 1.27e-06 | 0.1 | 4e-05 | 2.72 | 0.000276
50 | 2027 | 2.7289 | 5.68e-05 | 0.011452 | 1.27e-06 | 0.1 | 4e-05 | 2.72 | 0.000276
50 | 2028 | 2.7289 | 5.68e-05 | 0.011452 | 1.27e-06 | 0.1 | 4e-05 | 2.72 | 0.000276
50 | 2029 | 2.7289 | 5.68e-05 | 0.011452 | 1.27e-06 | 0.1 | 4e-05 | 2.72 | 0.000276
50 | 2030 | 2.7289 | 5.68e-05 | 0.011452 | 1.27e-06 | 0.1 | 4e-05 | 2.72 | 0.000276
50 | 2031 | 2.7289 | 5.68e-05 | 0.011452 | 1.27e-06 | 0.1 | 4e-05 | 2.72 | 0.000276
50 | 2032 | 2.7289 | 5.68e-05 | 0.011452 | 1.27e-06 | 0.1 | 4e-05 | 2.72 | 0.000276
50 | 2033 | 2.7289 | 5.68e-05 | 0.011452 | 1.27e-06 | 0.1 | 4e-05 | 2.72 | 0.000276
50 | 2034 | 2.7289 | 5.68e-05 | 0.011452 | 1.27e-06 | 0.1 | 4e-05 | 2.72 | 0.000276
50 | 2035 | 2.7289 | 5.68e-05 | 0.011452 | 1.27e-06 | 0.1 | 4e-05 | 2.72 | 0.000276
50 | 2036 | 2.7289 | 5.68e-05 | 0.011452 | 1.27e-06 | 0.1 | 4e-05 | 2.72 | 0.000276
50 | 2037 | 2.7289 | 5.68e-05 | 0.011452 | 1.27e-06 | 0.1 | 4e-05 | 2.72 | 0.000276
50 | 2038 | 2.7289 | 5.68e-05 | 0.011452 | 1.27e-06 | 0.1 | 4e-05 | 2.72 | 0.000276
50 | 2039 | 2.7289 | 5.68e-05 | 0.011452 | 1.27e-06 | 0.1 | 4e-05 | 2.72 | 0.000276
50 | 2040 | 2.7289 | 5.68e-05 | 0.011452 | 1.27e-06 | 0.1 | 4e-05 | 2.72 | 0.000276
50 | 2041 | 2.7289 | 5.68e-05 | 0.011452 | 1.27e-06 | 0.1 | 4e-05 | 2.72 | 0.000276
50 | 2042 | 2.7289 | 5.68e-05 | 0.011452 | 1.27e-06 | 0.1 | 4e-05 | 2.72 | 0.000276
50 | 2043 | 2.7289 | 5.68e-05 | 0.011452 | 1.27e-06 | 0.1 | 4e-05 | 2.72 | 0.000276
50 | 2044 | 2.7289 | 5.68e-05 | 0.011452 | 1.27e-06 | 0.1 | 4e-05 | 2.72 | 0.000276
50 | 2045 | 2.7289 | 5.68e-05 | 0.011452 | 1.27e-06 | 0.1 | 4e-05 | 2.72 | 0.000276
50 | 2046 | 2.7289 | 5.68e-05 | 0.011452 | 1.27e-06 | 0.1 | 4e-05 | 2.72 | 0.000276
50 | 2047 | 2.7289 | 5.68e-05 | 0.011452 | 1.27e-06 | 0.1 | 4e-05 | 2.72 | 0.000276
50 | 2048 | 2.7289 | 5.68e-05 | 0.011452 | 1.27e-06 | 0.1 | 4e-05 | 2.72 | 0.000276
50 | 2049 | 2.7289 | 5.68e-05 | 0.011452 | 1.27e-06 | 0.1 | 4e-05 | 2.72 | 0.000276
50 | 2050 | 2.7289 | 5.68e-05 | 0.011452 | 1.27e-06 | 0.1 | 4e-05 | 2.72 | 0.000276
75 | 1920 | 13 | 0.000301 | 0.84 | 6.11e-05 | 1.44 | 6.66e-05 | 4.8 | 0.000127
75 | 1921 | 13 | 0.000301 | 0.84 | 6.11e-05 | 1.44 | 6.66e-05 | 4.8 | 0.000127
75 | 1922 | 13 | 0.000301 | 0.84 | 6.11e-05 | 1.44 | 6.66e-05 | 4.8 | 0.000127
75 | 1923 | 13 | 0.000301 | 0.84 | 6.11e-05 | 1.44 | 6.66e-05 | 4.8 | 0.000127
75 | 1924 | 13 | 0.000301 | 0.84 | 6.11e-05 | 1.44 | 6.66e-05 | 4.8 | 0.000127
75 | 1925 | 13 | 0.000301 | 0.84 | 6.11e-05 | 1.44 | 6.66e-05 | 4.8 | 0.000127
75 | 1926 | 13 | 0.000301 | 0.84 | 6.11e-05 | 1.44 | 6.66e-05 | 4.8 | 0.000127
75 | 1927 | 13 | 0.000301 | 0.84 | 6.11e-05 | 1.44 | 6.66e-05 | 4.8 | 0.000127
75 | 1928 | 13 | 0.000301 | 0.84 | 6.11e-05 | 1.44 | 6.66e-05 | 4.8 | 0.000127
75 | 1929 | 13 | 0.000301 | 0.84 | 6.11e-05 | 1.44 | 6.66e-05 | 4.8 | 0.000127
75 | 1930 | 13 | 0.000301 | 0.84 | 6.11e-05 | 1.44 | 6.66e-05 | 4.8 | 0.000127
75 | 1931 | 13 | 0.000301 | 0.84 | 6.11e-05 | 1.44 | 6.66e-05 | 4.8 | 0.000127
75 | 1932 | 13 | 0.000301 | 0.84 | 6.11e-05 | 1.44 | 6.66e-05 | 4.8 | 0.000127
75 | 1933 | 13 | 0.000301 | 0.84 | 6.11e-05 | 1.44 | 6.66e-05 | 4.8 | 0.000127
75 | 1934 | 13 | 0.000301 | 0.84 | 6.11e-05 | 1.44 | 6.66e-05 | 4.8 | 0.000127
75 | 1935 | 13 | 0.000301 | 0.84 | 6.11e-05 | 1.44 | 6.66e-05 | 4.8 | 0.000127
75 | 1936 | 13 | 0.000301 | 0.84 | 6.11e-05 | 1.44 | 6.66e-05 | 4.8 | 0.000127
75 | 1937 | 13 | 0.000301 | 0.84 | 6.11e-05 | 1.44 | 6.66e-05 | 4.8 | 0.000127
75 | 1938 | 13 | 0.000301 | 0.84 | 6.11e-05 | 1.44 | 6.66e-05 | 4.8 | 0.000127
75 | 1939 | 13 | 0.000301 | 0.84 | 6.11e-05 | 1.44 | 6.66e-05 | 4.8 | 0.000127
75 | 1940 | 13 | 0.000301 | 0.84 | 6.11e-05 | 1.44 | 6.66e-05 | 4.8 | 0.000127
75 | 1941 | 13 | 0.000301 | 0.84 | 6.11e-05 | 1.44 | 6.66e-05 | 4.8 | 0.000127
75 | 1942 | 13 | 0.000301 | 0.84 | 6.11e-05 | 1.44 | 6.66e-05 | 4.8 | 0.000127
75 | 1943 | 13 | 0.000301 | 0.84 | 6.11e-05 | 1.44 | 6.66e-05 | 4.8 | 0.000127
75 | 1944 | 13 | 0.000301 | 0.84 | 6.11e-05 | 1.44 | 6.66e-05 | 4.8 | 0.000127
75 | 1945 | 13 | 0.000301 | 0.84 | 6.11e-05 | 1.44 | 6.66e-05 | 4.8 | 0.000127
75 | 1946 | 13 | 0.000301 | 0.84 | 6.11e-05 | 1.44 | 6.66e-05 | 4.8 | 0.000127
75 | 1947 | 13 | 0.000301 | 0.84 | 6.11e-05 | 1.44 | 6.66e-05 | 4.8 | 0.000127
75 | 1948 | 13 | 0.000301 | 0.84 | 6.11e-05 | 1.44 | 6.66e-05 | 4.8 | 0.000127
75 | 1949 | 13 | 0.000301 | 0.84 | 6.11e-05 | 1.44 | 6.66e-05 | 4.8 | 0.000127
75 | 1950 | 13 | 0.000301 | 0.84 | 6.11e-05 | 1.44 | 6.66e-05 | 4.8 | 0.000127
75 | 1951 | 13 | 0.000301 | 0.84 | 6.11e-05 | 1.44 | 6.66e-05 | 4.8 | 0.000127
75 | 1952 | 13 | 0.000301 | 0.84 | 6.11e-05 | 1.44 | 6.66e-05 | 4.8 | 0.000127
75 | 1953 | 13 | 0.000301 | 0.84 | 6.11e-05 | 1.44 | 6.66e-05 | 4.8 | 0.000127
75 | 1954 | 13 | 0.000301 | 0.84 | 6.11e-05 | 1.44 | 6.66e-05 | 4.8 | 0.000127
75 | 1955 | 13 | 0.000301 | 0.84 | 6.11e-05 | 1.44 | 6.66e-05 | 4.8 | 0.000127
75 | 1956 | 13 | 0.000301 | 0.84 | 6.11e-05 | 1.44 | 6.66e-05 | 4.8 | 0.000127
75 | 1957 | 13 | 0.000301 | 0.84 | 6.11e-05 | 1.44 | 6.66e-05 | 4.8 | 0.000127
75 | 1958 | 13 | 0.000301 | 0.84 | 6.11e-05 | 1.44 | 6.66e-05 | 4.8 | 0.000127
75 | 1959 | 13 | 0.000301 | 0.84 | 6.11e-05 | 1.44 | 6.66e-05 | 4.8 | 0.000127
75 | 1960 | 13 | 0.000301 | 0.84 | 6.11e-05 | 1.44 | 6.66e-05 | 4.8 | 0.000127
75 | 1961 | 13 | 0.000301 | 0.84 | 6.11e-05 | 1.44 | 6.66e-05 | 4.8 | 0.000127
75 | 1962 | 13 | 0.000301 | 0.84 | 6.11e-05 | 1.44 | 6.66e-05 | 4.8 | 0.000127
75 | 1963 | 13 | 0.000301 | 0.84 | 6.11e-05 | 1.44 | 6.66e-05 | 4.8 | 0.000127
75 | 1964 | 13 | 0.000301 | 0.84 | 6.11e-05 | 1.44 | 6.66e-05 | 4.8 | 0.000127
75 | 1965 | 13 | 0.000301 | 0.84 | 6.11e-05 | 1.44 | 6.66e-05 | 4.8 | 0.000127
75 | 1966 | 13 | 0.000301 | 0.84 | 6.11e-05 | 1.44 | 6.66e-05 | 4.8 | 0.000127
75 | 1967 | 13 | 0.000301 | 0.84 | 6.11e-05 | 1.44 | 6.66e-05 | 4.8 | 0.000127
75 | 1968 | 13 | 0.000301 | 0.84 | 6.11e-05 | 1.44 | 6.66e-05 | 4.8 | 0.000127
75 | 1969 | 13 | 0.000301 | 0.84 | 6.11e-05 | 1.44 | 6.66e-05 | 4.8 | 0.000127
75 | 1970 | 13 | 0.000301 | 0.84 | 6.11e-05 | 1.44 | 6.66e-05 | 4.8 | 0.000127
75 | 1971 | 13 | 0.000301 | 0.84 | 6.11e-05 | 1.44 | 6.66e-05 | 4.8 | 0.000127
75 | 1972 | 13 | 0.000301 | 0.84 | 6.11e-05 | 1.44 | 6.66e-05 | 4.8 | 0.000127
75 | 1973 | 13 | 0.000301 | 0.84 | 6.11e-05 | 1.44 | 6.66e-05 | 4.8 | 0.000127
75 | 1974 | 13 | 0.000301 | 0.84 | 6.11e-05 | 1.44 | 6.66e-05 | 4.8 | 0.000127
75 | 1975 | 13 | 0.000301 | 0.84 | 6.11e-05 | 1.44 | 6.66e-05 | 4.8 | 0.000127
75 | 1976 | 13 | 0.000301 | 0.84 | 6.11e-05 | 1.44 | 6.66e-05 | 4.8 | 0.000127
75 | 1977 | 13 | 0.000301 | 0.84 | 6.11e-05 | 1.44 | 6.66e-05 | 4.8 | 0.000127
75 | 1978 | 13 | 0.000301 | 0.84 | 6.11e-05 | 1.44 | 6.66e-05 | 4.8 | 0.000127
75 | 1979 | 13 | 0.000301 | 0.84 | 6.11e-05 | 1.44 | 6.66e-05 | 4.8 | 0.000127
75 | 1980 | 13 | 0.000301 | 0.84 | 6.11e-05 | 1.44 | 6.66e-05 | 4.8 | 0.000127
75 | 1981 | 13 | 0.000301 | 0.84 | 6.11e-05 | 1.44 | 6.66e-05 | 4.8 | 0.000127
75 | 1982 | 13 | 0.000301 | 0.84 | 6.11e-05 | 1.44 | 6.66e-05 | 4.8 | 0.000127
75 | 1983 | 13 | 0.000301 | 0.84 | 6.11e-05 | 1.44 | 6.66e-05 | 4.8 | 0.000127
75 | 1984 | 13 | 0.000301 | 0.84 | 6.11e-05 | 1.44 | 6.66e-05 | 4.8 | 0.000127
75 | 1985 | 13 | 0.000301 | 0.84 | 6.11e-05 | 1.44 | 6.66e-05 | 4.8 | 0.000127
75 | 1986 | 13 | 0.000301 | 0.84 | 6.11e-05 | 1.44 | 6.66e-05 | 4.8 | 0.000127
75 | 1987 | 13 | 0.000301 | 0.84 | 6.11e-05 | 1.44 | 6.66e-05 | 4.8 | 0.000127
75 | 1988 | 8.302 | 0.00019166 | 0.722 | 5.2576e-05 | 0.99 | 4.58e-05 | 3.49 | 9.23e-05
75 | 1989 | 8.302 | 0.00019166 | 0.722 | 5.2576e-05 | 0.99 | 4.58e-05 | 3.49 | 9.23e-05
75 | 1990 | 8.302 | 0.00019166 | 0.722 | 5.2576e-05 | 0.99 | 4.58e-05 | 3.49 | 9.23e-05
75 | 1991 | 8.302 | 0.00019166 | 0.722 | 5.2576e-05 | 0.99 | 4.58e-05 | 3.49 | 9.23e-05
75 | 1992 | 8.302 | 0.00019166 | 0.722 | 5.2576e-05 | 0.99 | 4.58e-05 | 3.49 | 9.23e-05
75 | 1993 | 8.302 | 0.00019166 | 0.722 | 5.2576e-05 | 0.99 | 4.58e-05 | 3.49 | 9.23e-05
75 | 1994 | 8.302 | 0.00019166 | 0.722 | 5.2576e-05 | 0.99 | 4.58e-05 | 3.49 | 9.23e-05
75 | 1995 | 8.302 | 0.00019166 | 0.722 | 5.2576e-05 | 0.99 | 4.58e-05 | 3.49 | 9.23e-05
75 | 1996 | 8.302 | 0.00019166 | 0.722 | 5.2576e-05 | 0.99 | 4.58e-05 | 3.49 | 9.23e-05
75 | 1997 | 8.302 | 0.00019166 | 0.722 | 5.2576e-05 | 0.99 | 4.58e-05 | 3.49 | 9.23e-05
75 | 1998 | 8.302 | 0.00019251 | 0.722 | 5.2576e-05 | 0.99 | 4.58e-05 | 3.49 | 9.23e-05
75 | 1999 | 5.3084 | 0.00012309 | 0.41739 | 3.04e-05 | 0.99 | 4.58e-05 | 3.49 | 9.23e-05
75 | 2000 | 5.3986 | 0.00012519 | 0.19836 | 1.44e-05 | 0.99 | 4.58e-05 | 3.49 | 9.23e-05
75 | 2001 | 5.368 | 0.00012448 | 0.26708 | 1.94e-05 | 0.99 | 4.58e-05 | 3.49 | 9.23e-05
75 | 2002 | 5.1798 | 0.00012011 | 0.25896 | 1.88e-05 | 0.99 | 4.58e-05 | 3.49 | 9.23e-05
75 | 2003 | 5.1798 | 0.00012011 | 0.25896 | 1.88e-05 | 0.99 | 4.58e-05 | 3.49 | 9.23e-05
75 | 2004 | 4.6529 | 8.5e-05 | 0.17106 | 1.25e-05 | 0.46 | 3.33e-05 | 3.23 | 8.55e-05
75 | 2005 | 4.5518 | 7.32e-05 | 0.19097 | 1.4e-05 | 0.28 | 2.92e-05 | 3.14 | 8.33e-05
75 | 2006 | 4.5518 | 6.77e-05 | 0.19097 | 1.4e-05 | 0.19 | 2.71e-05 | 3.09 | 8.21e-05
75 | 2007 | 4.0766 | 6.06e-05 | 0.19879 | 1.46e-05 | 0.19 | 2.71e-05 | 3.09 | 8.21e-05
75 | 2008 | 2.9681 | 3.9e-05 | 0.17113 | 1.26e-05 | 0.1 | 2.5e-05 | 3.05 | 8.1e-05
75 | 2009 | 2.9647 | 3.9e-05 | 0.17356 | 1.28e-05 | 0.1 | 2.5e-05 | 3.05 | 8.1e-05
75 | 2010 | 2.9368 | 3.86e-05 | 0.16721 | 1.23e-05 | 0.1 | 2.5e-05 | 3.05 | 8.1e-05
75 | 2011 | 2.9031 | 3.82e-05 | 0.15943 | 1.17e-05 | 0.1 | 2.5e-05 | 3.05 | 8.1e-05
75 | 2012 | 2.9031 | 3.82e-05 | 0.15943 | 1.17e-05 | 0.1 | 2.5e-05 | 3.05 | 8.1e-05
75 | 2013 | 2.6321 | 3.46e-05 | 0.030183 | 2.82e-06 | 0.1 | 2.5e-05 | 3.05 | 8.1e-05
75 | 2014 | 2.6883 | 3.53e-05 | 0.038382 | 3.58e-06 | 0.1 | 2.5e-05 | 3.05 | 8.1e-05
75 | 2015 | 2.6955 | 3.54e-05 | 0.035502 | 3.31e-06 | 0.1 | 2.5e-05 | 3.05 | 8.1e-05
75 | 2016 | 2.7575 | 3.63e-05 | 0.055345 | 5.16e-06 | 0.1 | 2.5e-05 | 3.05 | 8.1e-05
75 | 2017 | 2.7575 | 3.6214e-05 | 0.013065 | 1.2176e-06 | 0.1 | 2.5e-05 | 3.05 | 8.1e-05
75 | 2018 | 2.7575 | 3.6214e-05 | 0.013065 | 1.2186e-06 | 0.1 | 2.5e-05 | 3.05 | 8.1e-05
75 | 2019 | 2.7575 | 3.6214e-05 | 0.013065 | 1.2186e-06 | 0.1 | 2.5e-05 | 3.05 | 8.1e-05
75 | 2020 | 2.7575 | 3.6214e-05 | 0.013065 | 1.2186e-06 | 0.1 | 2.5e-05 | 3.05 | 8.1e-05
75 | 2021 | 2.7575 | 3.6214e-05 | 0.013065 | 1.2186e-06 | 0.1 | 2.5e-05 | 3.05 | 8.1e-05
75 | 2022 | 2.7575 | 3.6214e-05 | 0.013065 | 1.2186e-06 | 0.1 | 2.5e-05 | 3.05 | 8.1e-05
75 | 2023 | 2.7575 | 3.6214e-05 | 0.013065 | 1.2186e-06 | 0.1 | 2.5e-05 | 3.05 | 8.1e-05
75 | 2024 | 2.7575 | 3.6214e-05 | 0.013065 | 1.2186e-06 | 0.1 | 2.5e-05 | 3.05 | 8.1e-05
75 | 2025 | 2.7575 | 3.6214e-05 | 0.013065 | 1.2186e-06 | 0.1 | 2.5e-05 | 3.05 | 8.1e-05
75 | 2026 | 2.7575 | 3.6214e-05 | 0.013065 | 1.2186e-06 | 0.1 | 2.5e-05 | 3.05 | 8.1e-05
75 | 2027 | 2.7575 | 3.6214e-05 | 0.013065 | 1.2186e-06 | 0.1 | 2.5e-05 | 3.05 | 8.1e-05
75 | 2028 | 2.7575 | 3.6214e-05 | 0.013065 | 1.2186e-06 | 0.1 | 2.5e-05 | 3.05 | 8.1e-05
75 | 2029 | 2.7575 | 3.6214e-05 | 0.013065 | 1.2186e-06 | 0.1 | 2.5e-05 | 3.05 | 8.1e-05
75 | 2030 | 2.7575 | 3.6214e-05 | 0.013065 | 1.2186e-06 | 0.1 | 2.5e-05 | 3.05 | 8.1e-05
75 | 2031 | 2.7575 | 3.6214e-05 | 0.013065 | 1.2186e-06 | 0.1 | 2.5e-05 | 3.05 | 8.1e-05
75 | 2032 | 2.7575 | 3.6214e-05 | 0.013065 | 1.2186e-06 | 0.1 | 2.5e-05 | 3.05 | 8.1e-05
75 | 2033 | 2.7575 | 3.6214e-05 | 0.013065 | 1.2186e-06 | 0.1 | 2.5e-05 | 3.05 | 8.1e-05
75 | 2034 | 2.7575 | 3.6214e-05 | 0.013065 | 1.2186e-06 | 0.1 | 2.5e-05 | 3.05 | 8.1e-05
75 | 2035 | 2.7575 | 3.6214e-05 | 0.013065 | 1.2186e-06 | 0.1 | 2.5e-05 | 3.05 | 8.1e-05
75 | 2036 | 2.7575 | 3.6214e-05 | 0.013065 | 1.2186e-06 | 0.1 | 2.5e-05 | 3.05 | 8.1e-05
75 | 2037 | 2.7575 | 3.6214e-05 | 0.013065 | 1.2186e-06 | 0.1 | 2.5e-05 | 3.05 | 8.1e-05
75 | 2038 | 2.7575 | 3.6214e-05 | 0.013065 | 1.2186e-06 | 0.1 | 2.5e-05 | 3.05 | 8.1e-05
75 | 2039 | 2.7575 | 3.6214e-05 | 0.013065 | 1.2186e-06 | 0.1 | 2.5e-05 | 3.05 | 8.1e-05
75 | 2040 | 2.7575 | 3.6214e-05 | 0.013065 | 1.2186e-06 | 0.1 | 2.5e-05 | 3.05 | 8.1e-05
75 | 2041 | 2.7575 | 3.6214e-05 | 0.013065 | 1.2186e-06 | 0.1 | 2.5e-05 | 3.05 | 8.1e-05
75 | 2042 | 2.7575 | 3.6214e-05 | 0.013065 | 1.2186e-06 | 0.1 | 2.5e-05 | 3.05 | 8.1e-05
75 | 2043 | 2.7575 | 3.6214e-05 | 0.013065 | 1.2186e-06 | 0.1 | 2.5e-05 | 3.05 | 8.1e-05
75 | 2044 | 2.7575 | 3.6214e-05 | 0.013065 | 1.2186e-06 | 0.1 | 2.5e-05 | 3.05 | 8.1e-05
75 | 2045 | 2.7575 | 3.6214e-05 | 0.013065 | 1.2186e-06 | 0.1 | 2.5e-05 | 3.05 | 8.1e-05
75 | 2046 | 2.7575 | 3.6214e-05 | 0.013065 | 1.2186e-06 | 0.1 | 2.5e-05 | 3.05 | 8.1e-05
75 | 2047 | 2.7575 | 3.6214e-05 | 0.013065 | 1.2186e-06 | 0.1 | 2.5e-05 | 3.05 | 8.1e-05
75 | 2048 | 2.7575 | 3.6214e-05 | 0.013065 | 1.2186e-06 | 0.1 | 2.5e-05 | 3.05 | 8.1e-05
75 | 2049 | 2.7575 | 3.6214e-05 | 0.013065 | 1.2186e-06 | 0.1 | 2.5e-05 | 3.05 | 8.1e-05
75 | 2050 | 2.7575 | 3.6214e-05 | 0.013065 | 1.2186e-06 | 0.1 | 2.5e-05 | 3.05 | 8.1e-05
100 | 1920 | 13 | 0.000301 | 0.84 | 6.11e-05 | 1.44 | 6.66e-05 | 4.8 | 0.000127
100 | 1921 | 13 | 0.000301 | 0.84 | 6.11e-05 | 1.44 | 6.66e-05 | 4.8 | 0.000127
100 | 1922 | 13 | 0.000301 | 0.84 | 6.11e-05 | 1.44 | 6.66e-05 | 4.8 | 0.000127
100 | 1923 | 13 | 0.000301 | 0.84 | 6.11e-05 | 1.44 | 6.66e-05 | 4.8 | 0.000127
100 | 1924 | 13 | 0.000301 | 0.84 | 6.11e-05 | 1.44 | 6.66e-05 | 4.8 | 0.000127
100 | 1925 | 13 | 0.000301 | 0.84 | 6.11e-05 | 1.44 | 6.66e-05 | 4.8 | 0.000127
100 | 1926 | 13 | 0.000301 | 0.84 | 6.11e-05 | 1.44 | 6.66e-05 | 4.8 | 0.000127
100 | 1927 | 13 | 0.000301 | 0.84 | 6.11e-05 | 1.44 | 6.66e-05 | 4.8 | 0.000127
100 | 1928 | 13 | 0.000301 | 0.84 | 6.11e-05 | 1.44 | 6.66e-05 | 4.8 | 0.000127
100 | 1929 | 13 | 0.000301 | 0.84 | 6.11e-05 | 1.44 | 6.66e-05 | 4.8 | 0.000127
100 | 1930 | 13 | 0.000301 | 0.84 | 6.11e-05 | 1.44 | 6.66e-05 | 4.8 | 0.000127
100 | 1931 | 13 | 0.000301 | 0.84 | 6.11e-05 | 1.44 | 6.66e-05 | 4.8 | 0.000127
100 | 1932 | 13 | 0.000301 | 0.84 | 6.11e-05 | 1.44 | 6.66e-05 | 4.8 | 0.000127
100 | 1933 | 13 | 0.000301 | 0.84 | 6.11e-05 | 1.44 | 6.66e-05 | 4.8 | 0.000127
100 | 1934 | 13 | 0.000301 | 0.84 | 6.11e-05 | 1.44 | 6.66e-05 | 4.8 | 0.000127
100 | 1935 | 13 | 0.000301 | 0.84 | 6.11e-05 | 1.44 | 6.66e-05 | 4.8 | 0.000127
100 | 1936 | 13 | 0.000301 | 0.84 | 6.11e-05 | 1.44 | 6.66e-05 | 4.8 | 0.000127
100 | 1937 | 13 | 0.000301 | 0.84 | 6.11e-05 | 1.44 | 6.66e-05 | 4.8 | 0.000127
100 | 1938 | 13 | 0.000301 | 0.84 | 6.11e-05 | 1.44 | 6.66e-05 | 4.8 | 0.000127
100 | 1939 | 13 | 0.000301 | 0.84 | 6.11e-05 | 1.44 | 6.66e-05 | 4.8 | 0.000127
100 | 1940 | 13 | 0.000301 | 0.84 | 6.11e-05 | 1.44 | 6.66e-05 | 4.8 | 0.000127
100 | 1941 | 13 | 0.000301 | 0.84 | 6.11e-05 | 1.44 | 6.66e-05 | 4.8 | 0.000127
100 | 1942 | 13 | 0.000301 | 0.84 | 6.11e-05 | 1.44 | 6.66e-05 | 4.8 | 0.000127
100 | 1943 | 13 | 0.000301 | 0.84 | 6.11e-05 | 1.44 | 6.66e-05 | 4.8 | 0.000127
100 | 1944 | 13 | 0.000301 | 0.84 | 6.11e-05 | 1.44 | 6.66e-05 | 4.8 | 0.000127
100 | 1945 | 13 | 0.000301 | 0.84 | 6.11e-05 | 1.44 | 6.66e-05 | 4.8 | 0.000127
100 | 1946 | 13 | 0.000301 | 0.84 | 6.11e-05 | 1.44 | 6.66e-05 | 4.8 | 0.000127
100 | 1947 | 13 | 0.000301 | 0.84 | 6.11e-05 | 1.44 | 6.66e-05 | 4.8 | 0.000127
100 | 1948 | 13 | 0.000301 | 0.84 | 6.11e-05 | 1.44 | 6.66e-05 | 4.8 | 0.000127
100 | 1949 | 13 | 0.000301 | 0.84 | 6.11e-05 | 1.44 | 6.66e-05 | 4.8 | 0.000127
100 | 1950 | 13 | 0.000301 | 0.84 | 6.11e-05 | 1.44 | 6.66e-05 | 4.8 | 0.000127
100 | 1951 | 13 | 0.000301 | 0.84 | 6.11e-05 | 1.44 | 6.66e-05 | 4.8 | 0.000127
100 | 1952 | 13 | 0.000301 | 0.84 | 6.11e-05 | 1.44 | 6.66e-05 | 4.8 | 0.000127
100 | 1953 | 13 | 0.000301 | 0.84 | 6.11e-05 | 1.44 | 6.66e-05 | 4.8 | 0.000127
100 | 1954 | 13 | 0.000301 | 0.84 | 6.11e-05 | 1.44 | 6.66e-05 | 4.8 | 0.000127
100 | 1955 | 13 | 0.000301 | 0.84 | 6.11e-05 | 1.44 | 6.66e-05 | 4.8 | 0.000127
100 | 1956 | 13 | 0.000301 | 0.84 | 6.11e-05 | 1.44 | 6.66e-05 | 4.8 | 0.000127
100 | 1957 | 13 | 0.000301 | 0.84 | 6.11e-05 | 1.44 | 6.66e-05 | 4.8 | 0.000127
100 | 1958 | 13 | 0.000301 | 0.84 | 6.11e-05 | 1.44 | 6.66e-05 | 4.8 | 0.000127
100 | 1959 | 13 | 0.000301 | 0.84 | 6.11e-05 | 1.44 | 6.66e-05 | 4.8 | 0.000127
100 | 1960 | 13 | 0.000301 | 0.84 | 6.11e-05 | 1.44 | 6.66e-05 | 4.8 | 0.000127
100 | 1961 | 13 | 0.000301 | 0.84 | 6.11e-05 | 1.44 | 6.66e-05 | 4.8 | 0.000127
100 | 1962 | 13 | 0.000301 | 0.84 | 6.11e-05 | 1.44 | 6.66e-05 | 4.8 | 0.000127
100 | 1963 | 13 | 0.000301 | 0.84 | 6.11e-05 | 1.44 | 6.66e-05 | 4.8 | 0.000127
100 | 1964 | 13 | 0.000301 | 0.84 | 6.11e-05 | 1.44 | 6.66e-05 | 4.8 | 0.000127
100 | 1965 | 13 | 0.000301 | 0.84 | 6.11e-05 | 1.44 | 6.66e-05 | 4.8 | 0.000127
100 | 1966 | 13 | 0.000301 | 0.84 | 6.11e-05 | 1.44 | 6.66e-05 | 4.8 | 0.000127
100 | 1967 | 13 | 0.000301 | 0.84 | 6.11e-05 | 1.44 | 6.66e-05 | 4.8 | 0.000127
100 | 1968 | 13 | 0.000301 | 0.84 | 6.11e-05 | 1.44 | 6.66e-05 | 4.8 | 0.000127
100 | 1969 | 13 | 0.000301 | 0.84 | 6.11e-05 | 1.44 | 6.66e-05 | 4.8 | 0.000127
100 | 1970 | 13 | 0.000301 | 0.84 | 6.11e-05 | 1.44 | 6.66e-05 | 4.8 | 0.000127
100 | 1971 | 13 | 0.000301 | 0.84 | 6.11e-05 | 1.44 | 6.66e-05 | 4.8 | 0.000127
100 | 1972 | 13 | 0.000301 | 0.84 | 6.11e-05 | 1.44 | 6.66e-05 | 4.8 | 0.000127
100 | 1973 | 13 | 0.000301 | 0.84 | 6.11e-05 | 1.44 | 6.66e-05 | 4.8 | 0.000127
100 | 1974 | 13 | 0.000301 | 0.84 | 6.11e-05 | 1.44 | 6.66e-05 | 4.8 | 0.000127
100 | 1975 | 13 | 0.000301 | 0.84 | 6.11e-05 | 1.44 | 6.66e-05 | 4.8 | 0.000127
100 | 1976 | 13 | 0.000301 | 0.84 | 6.11e-05 | 1.44 | 6.66e-05 | 4.8 | 0.000127
100 | 1977 | 13 | 0.000301 | 0.84 | 6.11e-05 | 1.44 | 6.66e-05 | 4.8 | 0.000127
100 | 1978 | 13 | 0.000301 | 0.84 | 6.11e-05 | 1.44 | 6.66e-05 | 4.8 | 0.000127
100 | 1979 | 13 | 0.000301 | 0.84 | 6.11e-05 | 1.44 | 6.66e-05 | 4.8 | 0.000127
100 | 1980 | 13 | 0.000301 | 0.84 | 6.11e-05 | 1.44 | 6.66e-05 | 4.8 | 0.000127
100 | 1981 | 13 | 0.000301 | 0.84 | 6.11e-05 | 1.44 | 6.66e-05 | 4.8 | 0.000127
100 | 1982 | 13 | 0.000301 | 0.84 | 6.11e-05 | 1.44 | 6.66e-05 | 4.8 | 0.000127
100 | 1983 | 13 | 0.000301 | 0.84 | 6.11e-05 | 1.44 | 6.66e-05 | 4.8 | 0.000127
100 | 1984 | 13 | 0.000301 | 0.84 | 6.11e-05 | 1.44 | 6.66e-05 | 4.8 | 0.000127
100 | 1985 | 13 | 0.000301 | 0.84 | 6.11e-05 | 1.44 | 6.66e-05 | 4.8 | 0.000127
100 | 1986 | 13 | 0.000301 | 0.84 | 6.11e-05 | 1.44 | 6.66e-05 | 4.8 | 0.000127
100 | 1987 | 13 | 0.000301 | 0.84 | 6.11e-05 | 1.44 | 6.66e-05 | 4.8 | 0.000127
100 | 1988 | 8.302 | 0.00019166 | 0.722 | 5.2576e-05 | 0.99 | 4.58e-05 | 3.49 | 9.23e-05
100 | 1989 | 8.302 | 0.00019166 | 0.722 | 5.2576e-05 | 0.99 | 4.58e-05 | 3.49 | 9.23e-05
100 | 1990 | 8.302 | 0.00019166 | 0.722 | 5.2576e-05 | 0.99 | 4.58e-05 | 3.49 | 9.23e-05
100 | 1991 | 8.302 | 0.00019166 | 0.722 | 5.2576e-05 | 0.99 | 4.58e-05 | 3.49 | 9.23e-05
100 | 1992 | 8.302 | 0.00019166 | 0.722 | 5.2576e-05 | 0.99 | 4.58e-05 | 3.49 | 9.23e-05
100 | 1993 | 8.302 | 0.00019166 | 0.722 | 5.2576e-05 | 0.99 | 4.58e-05 | 3.49 | 9.23e-05
100 | 1994 | 8.302 | 0.00019166 | 0.722 | 5.2576e-05 | 0.99 | 4.58e-05 | 3.49 | 9.23e-05
100 | 1995 | 8.302 | 0.00019166 | 0.722 | 5.2576e-05 | 0.99 | 4.58e-05 | 3.49 | 9.23e-05
100 | 1996 | 8.302 | 0.00019166 | 0.722 | 5.2576e-05 | 0.99 | 4.58e-05 | 3.49 | 9.23e-05
100 | 1997 | 8.302 | 0.00019166 | 0.722 | 5.2576e-05 | 0.99 | 4.58e-05 | 3.49 | 9.23e-05
100 | 1998 | 8.302 | 0.00019251 | 0.722 | 5.2576e-05 | 0.99 | 4.58e-05 | 3.49 | 9.23e-05
100 | 1999 | 5.6822 | 0.00013176 | 0.23009 | 1.67e-05 | 0.99 | 4.58e-05 | 3.49 | 9.23e-05
100 | 2000 | 5.5934 | 0.0001297 | 0.23858 | 1.74e-05 | 0.99 | 4.58e-05 | 3.49 | 9.23e-05
100 | 2001 | 5.5903 | 0.00012963 | 0.24555 | 1.79e-05 | 0.99 | 4.58e-05 | 3.49 | 9.23e-05
100 | 2002 | 5.4127 | 0.00012551 | 0.23172 | 1.69e-05 | 0.99 | 4.58e-05 | 3.49 | 9.23e-05
100 | 2003 | 5.4127 | 0.00012551 | 0.23172 | 1.69e-05 | 0.99 | 4.58e-05 | 3.49 | 9.23e-05
100 | 2004 | 4.4944 | 8.21e-05 | 0.18174 | 1.33e-05 | 0.46 | 3.33e-05 | 3.23 | 8.55e-05
100 | 2005 | 4.5529 | 7.33e-05 | 0.18744 | 1.37e-05 | 0.28 | 2.92e-05 | 3.14 | 8.33e-05
100 | 2006 | 4.5529 | 6.77e-05 | 0.18744 | 1.37e-05 | 0.19 | 2.71e-05 | 3.09 | 8.21e-05
100 | 2007 | 3.7383 | 5.56e-05 | 0.19994 | 1.47e-05 | 0.19 | 2.71e-05 | 3.09 | 8.21e-05
100 | 2008 | 2.9974 | 3.94e-05 | 0.18577 | 1.37e-05 | 0.1 | 2.5e-05 | 3.05 | 8.1e-05
100 | 2009 | 2.8436 | 3.74e-05 | 0.19218 | 1.42e-05 | 0.1 | 2.5e-05 | 3.05 | 8.1e-05
100 | 2010 | 2.8171 | 3.7e-05 | 0.18367 | 1.35e-05 | 0.1 | 2.5e-05 | 3.05 | 8.1e-05
100 | 2011 | 2.7856 | 3.66e-05 | 0.18751 | 1.38e-05 | 0.1 | 2.5e-05 | 3.05 | 8.1e-05
100 | 2012 | 2.7856 | 3.67e-05 | 0.18751 | 8.76e-06 | 0.09 | 2.17e-05 | 3.05 | 8.1e-05
100 | 2013 | 2.5631 | 3.38e-05 | 0.11644 | 5.44e-06 | 0.09 | 2.17e-05 | 3.05 | 8.1e-05
100 | 2014 | 2.4906 | 3.28e-05 | 0.098539 | 4.6e-06 | 0.09 | 2.17e-05 | 3.05 | 8.1e-05
100 | 2015 | 2.7218 | 3.59e-05 | 0.1827 | 8.53e-06 | 0.05 | 1.17e-05 | 3.05 | 8.1e-05
100 | 2016 | 2.3647 | 3.12e-05 | 0.14681 | 6.86e-06 | 0.05 | 1.17e-05 | 3.05 | 8.1e-05
100 | 2017 | 1.836 | 2.42e-05 | 0.116 | 5.42e-06 | 0.05 | 1.17e-05 | 3.05 | 8.1e-05
100 | 2018 | 1.652 | 2.18e-05 | 0.108 | 5.04e-06 | 0.05 | 1.17e-05 | 3.05 | 8.1e-05
100 | 2019 | 1.467 | 1.93e-05 | 0.099 | 4.62e-06 | 0.05 | 1.17e-05 | 3.05 | 8.1e-05
100 | 2020 | 1.283 | 1.69e-05 | 0.09 | 4.2e-06 | 0.05 | 1.17e-05 | 3.05 | 8.1e-05
100 | 2021 | 1.099 | 1.45e-05 | 0.082 | 3.83e-06 | 0.05 | 1.17e-05 | 3.05 | 8.1e-05
100 | 2022 | 0.914 | 1.21e-05 | 0.073 | 3.41e-06 | 0.05 | 1.17e-05 | 3.05 | 8.1e-05
100 | 2023 | 0.73 | 9.63e-06 | 0.065 | 3.04e-06 | 0.05 | 1.17e-05 | 3.05 | 8.1e-05
100 | 2024 | 0.546 | 7.2e-06 | 0.056 | 2.62e-06 | 0.05 | 1.17e-05 | 3.05 | 8.1e-05
100 | 2025 | 0.361 | 4.76e-06 | 0.048 | 2.24e-06 | 0.05 | 1.17e-05 | 3.05 | 8.1e-05
100 | 2026 | 0.177 | 2.33e-06 | 0.039 | 1.82e-06 | 0.05 | 1.17e-05 | 3.05 | 8.1e-05
100 | 2027 | 0.029828 | 3.93e-07 | 0.03 | 1.4e-06 | 0.05 | 1.17e-05 | 3.05 | 8.1e-05
100 | 2028 | 0.029828 | 3.93e-07 | 0.022 | 1.03e-06 | 0.05 | 1.17e-05 | 3.05 | 8.1e-05
100 | 2029 | 0.029828 | 3.93e-07 | 0.013 | 6.07e-07 | 0.05 | 1.17e-05 | 3.05 | 8.1e-05
100 | 2030 | 0.029828 | 3.93e-07 | 0.007457 | 3.48e-07 | 0.05 | 1.17e-05 | 3.05 | 8.1e-05
100 | 2031 | 0.029828 | 3.93e-07 | 0.007457 | 3.48e-07 | 0.05 | 1.17e-05 | 3.05 | 8.1e-05
100 | 2032 | 0.029828 | 3.93e-07 | 0.007457 | 3.48e-07 | 0.05 | 1.17e-05 | 3.05 | 8.1e-05
100 | 2033 | 0.029828 | 3.93e-07 | 0.007457 | 3.48e-07 | 0.05 | 1.17e-05 | 3.05 | 8.1e-05
100 | 2034 | 0.029828 | 3.93e-07 | 0.007457 | 3.48e-07 | 0.05 | 1.17e-05 | 3.05 | 8.1e-05
100 | 2035 | 0.029828 | 3.93e-07 | 0.007457 | 3.48e-07 | 0.05 | 1.17e-05 | 3.05 | 8.1e-05
100 | 2036 | 0.029828 | 3.93e-07 | 0.007457 | 3.48e-07 | 0.05 | 1.17e-05 | 3.05 | 8.1e-05
100 | 2037 | 0.029828 | 3.93e-07 | 0.007457 | 3.48e-07 | 0.05 | 1.17e-05 | 3.05 | 8.1e-05
100 | 2038 | 0.029828 | 3.93e-07 | 0.007457 | 3.48e-07 | 0.05 | 1.17e-05 | 3.05 | 8.1e-05
100 | 2039 | 0.029828 | 3.93e-07 | 0.007457 | 3.48e-07 | 0.05 | 1.17e-05 | 3.05 | 8.1e-05
100 | 2040 | 0.029828 | 3.93e-07 | 0.007457 | 3.48e-07 | 0.05 | 1.17e-05 | 3.05 | 8.1e-05
100 | 2041 | 0.029828 | 3.93e-07 | 0.007457 | 3.48e-07 | 0.05 | 1.17e-05 | 3.05 | 8.1e-05
100 | 2042 | 0.029828 | 3.93e-07 | 0.007457 | 3.48e-07 | 0.05 | 1.17e-05 | 3.05 | 8.1e-05
100 | 2043 | 0.029828 | 3.93e-07 | 0.007457 | 3.48e-07 | 0.05 | 1.17e-05 | 3.05 | 8.1e-05
100 | 2044 | 0.029828 | 3.93e-07 | 0.007457 | 3.48e-07 | 0.05 | 1.17e-05 | 3.05 | 8.1e-05
100 | 2045 | 0.029828 | 3.93e-07 | 0.007457 | 3.48e-07 | 0.05 | 1.17e-05 | 3.05 | 8.1e-05
100 | 2046 | 0.029828 | 3.93e-07 | 0.007457 | 3.48e-07 | 0.05 | 1.17e-05 | 3.05 | 8.1e-05
100 | 2047 | 0.029828 | 3.93e-07 | 0.007457 | 3.48e-07 | 0.05 | 1.17e-05 | 3.05 | 8.1e-05
100 | 2048 | 0.029828 | 3.93e-07 | 0.007457 | 3.48e-07 | 0.05 | 1.17e-05 | 3.05 | 8.1e-05
100 | 2049 | 0.029828 | 3.93e-07 | 0.007457 | 3.48e-07 | 0.05 | 1.17e-05 | 3.05 | 8.1e-05
100 | 2050 | 0.029828 | 3.93e-07 | 0.007457 | 3.48e-07 | 0.05 | 1.17e-05 | 3.05 | 8.1e-05
175 | 1920 | 11 | 0.000254 | 0.55 | 4e-05 | 0.94 | 4.35e-05 | 4.3 | 0.000114
175 | 1921 | 11 | 0.000254 | 0.55 | 4e-05 | 0.94 | 4.35e-05 | 4.3 | 0.000114
175 | 1922 | 11 | 0.000254 | 0.55 | 4e-05 | 0.94 | 4.35e-05 | 4.3 | 0.000114
175 | 1923 | 11 | 0.000254 | 0.55 | 4e-05 | 0.94 | 4.35e-05 | 4.3 | 0.000114
175 | 1924 | 11 | 0.000254 | 0.55 | 4e-05 | 0.94 | 4.35e-05 | 4.3 | 0.000114
175 | 1925 | 11 | 0.000254 | 0.55 | 4e-05 | 0.94 | 4.35e-05 | 4.3 | 0.000114
175 | 1926 | 11 | 0.000254 | 0.55 | 4e-05 | 0.94 | 4.35e-05 | 4.3 | 0.000114
175 | 1927 | 11 | 0.000254 | 0.55 | 4e-05 | 0.94 | 4.35e-05 | 4.3 | 0.000114
175 | 1928 | 11 | 0.000254 | 0.55 | 4e-05 | 0.94 | 4.35e-05 | 4.3 | 0.000114
175 | 1929 | 11 | 0.000254 | 0.55 | 4e-05 | 0.94 | 4.35e-05 | 4.3 | 0.000114
175 | 1930 | 11 | 0.000254 | 0.55 | 4e-05 | 0.94 | 4.35e-05 | 4.3 | 0.000114
175 | 1931 | 11 | 0.000254 | 0.55 | 4e-05 | 0.94 | 4.35e-05 | 4.3 | 0.000114
175 | 1932 | 11 | 0.000254 | 0.55 | 4e-05 | 0.94 | 4.35e-05 | 4.3 | 0.000114
175 | 1933 | 11 | 0.000254 | 0.55 | 4e-05 | 0.94 | 4.35e-05 | 4.3 | 0.000114
175 | 1934 | 11 | 0.000254 | 0.55 | 4e-05 | 0.94 | 4.35e-05 | 4.3 | 0.000114
175 | 1935 | 11 | 0.000254 | 0.55 | 4e-05 | 0.94 | 4.35e-05 | 4.3 | 0.000114
175 | 1936 | 11 | 0.000254 | 0.55 | 4e-05 | 0.94 | 4.35e-05 | 4.3 | 0.000114
175 | 1937 | 11 | 0.000254 | 0.55 | 4e-05 | 0.94 | 4.35e-05 | 4.3 | 0.000114
175 | 1938 | 11 | 0.000254 | 0.55 | 4e-05 | 0.94 | 4.35e-05 | 4.3 | 0.000114
175 | 1939 | 11 | 0.000254 | 0.55 | 4e-05 | 0.94 | 4.35e-05 | 4.3 | 0.000114
175 | 1940 | 11 | 0.000254 | 0.55 | 4e-05 | 0.94 | 4.35e-05 | 4.3 | 0.000114
175 | 1941 | 11 | 0.000254 | 0.55 | 4e-05 | 0.94 | 4.35e-05 | 4.3 | 0.000114
175 | 1942 | 11 | 0.000254 | 0.55 | 4e-05 | 0.94 | 4.35e-05 | 4.3 | 0.000114
175 | 1943 | 11 | 0.000254 | 0.55 | 4e-05 | 0.94 | 4.35e-05 | 4.3 | 0.000114
175 | 1944 | 11 | 0.000254 | 0.55 | 4e-05 | 0.94 | 4.35e-05 | 4.3 | 0.000114
175 | 1945 | 11 | 0.000254 | 0.55 | 4e-05 | 0.94 | 4.35e-05 | 4.3 | 0.000114
175 | 1946 | 11 | 0.000254 | 0.55 | 4e-05 | 0.94 | 4.35e-05 | 4.3 | 0.000114
175 | 1947 | 11 | 0.000254 | 0.55 | 4e-05 | 0.94 | 4.35e-05 | 4.3 | 0.000114
175 | 1948 | 11 | 0.000254 | 0.55 | 4e-05 | 0.94 | 4.35e-05 | 4.3 | 0.000114
175 | 1949 | 11 | 0.000254 | 0.55 | 4e-05 | 0.94 | 4.35e-05 | 4.3 | 0.000114
175 | 1950 | 11 | 0.000254 | 0.55 | 4e-05 | 0.94 | 4.35e-05 | 4.3 | 0.000114
175 | 1951 | 11 | 0.000254 | 0.55 | 4e-05 | 0.94 | 4.35e-05 | 4.3 | 0.000114
175 | 1952 | 11 | 0.000254 | 0.55 | 4e-05 | 0.94 | 4.35e-05 | 4.3 | 0.000114
175 | 1953 | 11 | 0.000254 | 0.55 | 4e-05 | 0.94 | 4.35e-05 | 4.3 | 0.000114
175 | 1954 | 11 | 0.000254 | 0.55 | 4e-05 | 0.94 | 4.35e-05 | 4.3 | 0.000114
175 | 1955 | 11 | 0.000254 | 0.55 | 4e-05 | 0.94 | 4.35e-05 | 4.3 | 0.000114
175 | 1956 | 11 | 0.000254 | 0.55 | 4e-05 | 0.94 | 4.35e-05 | 4.3 | 0.000114
175 | 1957 | 11 | 0.000254 | 0.55 | 4e-05 | 0.94 | 4.35e-05 | 4.3 | 0.000114
175 | 1958 | 11 | 0.000254 | 0.55 | 4e-05 | 0.94 | 4.35e-05 | 4.3 | 0.000114
175 | 1959 | 11 | 0.000254 | 0.55 | 4e-05 | 0.94 | 4.35e-05 | 4.3 | 0.000114
175 | 1960 | 11 | 0.000254 | 0.55 | 4e-05 | 0.94 | 4.35e-05 | 4.3 | 0.000114
175 | 1961 | 11 | 0.000254 | 0.55 | 4e-05 | 0.94 | 4.35e-05 | 4.3 | 0.000114
175 | 1962 | 11 | 0.000254 | 0.55 | 4e-05 | 0.94 | 4.35e-05 | 4.3 | 0.000114
175 | 1963 | 11 | 0.000254 | 0.55 | 4e-05 | 0.94 | 4.35e-05 | 4.3 | 0.000114
175 | 1964 | 11 | 0.000254 | 0.55 | 4e-05 | 0.94 | 4.35e-05 | 4.3 | 0.000114
175 | 1965 | 11 | 0.000254 | 0.55 | 4e-05 | 0.94 | 4.35e-05 | 4.3 | 0.000114
175 | 1966 | 11 | 0.000254 | 0.55 | 4e-05 | 0.94 | 4.35e-05 | 4.3 | 0.000114
175 | 1967 | 11 | 0.000254 | 0.55 | 4e-05 | 0.94 | 4.35e-05 | 4.3 | 0.000114
175 | 1968 | 11 | 0.000254 | 0.55 | 4e-05 | 0.94 | 4.35e-05 | 4.3 | 0.000114
175 | 1969 | 11 | 0.000254 | 0.55 | 4e-05 | 0.94 | 4.35e-05 | 4.3 | 0.000114
175 | 1970 | 11 | 0.000254 | 0.55 | 4e-05 | 0.94 | 4.35e-05 | 4.3 | 0.000114
175 | 1971 | 11 | 0.000254 | 0.55 | 4e-05 | 0.94 | 4.35e-05 | 4.3 | 0.000114
175 | 1972 | 11 | 0.000254 | 0.55 | 4e-05 | 0.94 | 4.35e-05 | 4.3 | 0.000114
175 | 1973 | 11 | 0.000254 | 0.55 | 4e-05 | 0.94 | 4.35e-05 | 4.3 | 0.000114
175 | 1974 | 11 | 0.000254 | 0.55 | 4e-05 | 0.94 | 4.35e-05 | 4.3 | 0.000114
175 | 1975 | 11 | 0.000254 | 0.55 | 4e-05 | 0.94 | 4.35e-05 | 4.3 | 0.000114
175 | 1976 | 11 | 0.000254 | 0.55 | 4e-05 | 0.94 | 4.35e-05 | 4.3 | 0.000114
175 | 1977 | 11 | 0.000254 | 0.55 | 4e-05 | 0.94 | 4.35e-05 | 4.3 | 0.000114
175 | 1978 | 11 | 0.000254 | 0.55 | 4e-05 | 0.94 | 4.35e-05 | 4.3 | 0.000114
175 | 1979 | 11 | 0.000254 | 0.55 | 4e-05 | 0.94 | 4.35e-05 | 4.3 | 0.000114
175 | 1980 | 11 | 0.000254 | 0.55 | 4e-05 | 0.94 | 4.35e-05 | 4.3 | 0.000114
175 | 1981 | 11 | 0.000254 | 0.55 | 4e-05 | 0.94 | 4.35e-05 | 4.3 | 0.000114
175 | 1982 | 11 | 0.000254 | 0.55 | 4e-05 | 0.94 | 4.35e-05 | 4.3 | 0.000114
175 | 1983 | 11 | 0.000254 | 0.55 | 4e-05 | 0.94 | 4.35e-05 | 4.3 | 0.000114
175 | 1984 | 11 | 0.000254 | 0.55 | 4e-05 | 0.94 | 4.35e-05 | 4.3 | 0.000114
175 | 1985 | 11 | 0.000254 | 0.55 | 4e-05 | 0.88 | 4.07e-05 | 4.2 | 0.000111
175 | 1986 | 11 | 0.000254 | 0.55 | 4e-05 | 0.88 | 4.07e-05 | 4.2 | 0.000111
175 | 1987 | 11 | 0.000254 | 0.55 | 4e-05 | 0.88 | 4.07e-05 | 4.2 | 0.000111
175 | 1988 | 9.6067 | 0.00022223 | 0.44 | 3.1964e-05 | 0.68 | 3.15e-05 | 2.7 | 7.14e-05
175 | 1989 | 9.6067 | 0.00022223 | 0.44 | 3.1964e-05 | 0.68 | 3.15e-05 | 2.7 | 7.14e-05
175 | 1990 | 9.6067 | 0.00022223 | 0.44 | 3.1964e-05 | 0.68 | 3.15e-05 | 2.7 | 7.14e-05
175 | 1991 | 9.6067 | 0.00022223 | 0.44 | 3.1964e-05 | 0.68 | 3.15e-05 | 2.7 | 7.14e-05
175 | 1992 | 9.6067 | 0.00022223 | 0.44 | 3.1964e-05 | 0.68 | 3.15e-05 | 2.7 | 7.14e-05
175 | 1993 | 9.6067 | 0.00022223 | 0.44 | 3.1964e-05 | 0.68 | 3.15e-05 | 2.7 | 7.14e-05
175 | 1994 | 9.6067 | 0.00022223 | 0.44 | 3.1964e-05 | 0.68 | 3.15e-05 | 2.7 | 7.14e-05
175 | 1995 | 9.6067 | 0.00022223 | 0.44 | 3.1964e-05 | 0.68 | 3.15e-05 | 2.7 | 7.14e-05
175 | 1996 | 9.6067 | 0.00022223 | 0.44 | 3.1964e-05 | 0.68 | 3.15e-05 | 2.7 | 7.14e-05
175 | 1997 | 5.8922 | 0.00013663 | 0.17279 | 1.26e-05 | 0.68 | 3.15e-05 | 2.7 | 7.14e-05
175 | 1998 | 5.8922 | 0.00013663 | 0.17279 | 1.26e-05 | 0.68 | 3.15e-05 | 2.7 | 7.14e-05
175 | 1999 | 5.8379 | 0.00013537 | 0.1852 | 1.35e-05 | 0.68 | 3.15e-05 | 2.7 | 7.14e-05
175 | 2000 | 5.7724 | 0.00013385 | 0.16913 | 1.23e-05 | 0.68 | 3.15e-05 | 2.7 | 7.14e-05
175 | 2001 | 5.6509 | 0.00013104 | 0.17603 | 1.28e-05 | 0.68 | 3.15e-05 | 2.7 | 7.14e-05
175 | 2002 | 5.4404 | 0.00012616 | 0.18793 | 1.36e-05 | 0.68 | 3.15e-05 | 2.7 | 7.14e-05
175 | 2003 | 5.4404 | 9.97e-05 | 0.18793 | 1.33e-05 | 0.33 | 2.79e-05 | 2.7 | 7.14e-05
175 | 2004 | 4.1879 | 6.67e-05 | 0.14612 | 1.04e-05 | 0.22 | 2.63e-05 | 2.7 | 7.14e-05
175 | 2005 | 3.9661 | 5.77e-05 | 0.15014 | 1.11e-05 | 0.16 | 2.57e-05 | 2.7 | 7.14e-05
175 | 2006 | 3.9661 | 5.77e-05 | 0.15014 | 1.11e-05 | 0.16 | 2.57e-05 | 2.7 | 7.14e-05
175 | 2007 | 2.8559 | 3.73e-05 | 0.17094 | 1.22e-05 | 0.1 | 2.5e-05 | 2.7 | 7.14e-05
175 | 2008 | 2.76 | 3.6e-05 | 0.14652 | 1.05e-05 | 0.1 | 2.5e-05 | 2.7 | 7.14e-05
175 | 2009 | 2.6593 | 3.47e-05 | 0.14602 | 1.04e-05 | 0.1 | 2.5e-05 | 2.7 | 7.14e-05
175 | 2010 | 2.992 | 3.91e-05 | 0.13551 | 9.68e-06 | 0.1 | 2.5e-05 | 2.7 | 7.14e-05
175 | 2011 | 2.6727 | 3.49e-05 | 0.11988 | 8.56e-06 | 0.1 | 2.5e-05 | 2.7 | 7.14e-05
175 | 2012 | 2.6727 | 3.49e-05 | 0.11988 | 5.6e-06 | 0.09 | 2.17e-05 | 2.7 | 7.14e-05
175 | 2013 | 1.9504 | 2.54e-05 | 0.038839 | 1.81e-06 | 0.09 | 2.17e-05 | 2.7 | 7.14e-05
175 | 2014 | 1.8741 | 2.44e-05 | 0.044228 | 2.07e-06 | 0.09 | 2.17e-05 | 2.7 | 7.14e-05
175 | 2015 | 1.126 | 1.48e-05 | 0.044516 | 2.08e-06 | 0.05 | 1.17e-05 | 2.7 | 7.14e-05
175 | 2016 | 0.89567 | 1.18e-05 | 0.035898 | 1.68e-06 | 0.05 | 1.17e-05 | 2.7 | 7.14e-05
175 | 2017 | 1.152 | 1.52e-05 | 0.026 | 1.21e-06 | 0.05 | 1.17e-05 | 2.7 | 7.14e-05
175 | 2018 | 0.954 | 1.26e-05 | 0.014 | 6.54e-07 | 0.05 | 1.17e-05 | 2.7 | 7.14e-05
175 | 2019 | 0.757 | 9.98e-06 | 0.0091577 | 4.28e-07 | 0.05 | 1.17e-05 | 2.7 | 7.14e-05
175 | 2020 | 0.559 | 7.37e-06 | 0.0091577 | 4.28e-07 | 0.05 | 1.17e-05 | 2.7 | 7.14e-05
175 | 2021 | 0.362 | 4.77e-06 | 0.0091577 | 4.28e-07 | 0.05 | 1.17e-05 | 2.7 | 7.14e-05
175 | 2022 | 0.165 | 2.18e-06 | 0.0091577 | 4.28e-07 | 0.05 | 1.17e-05 | 2.7 | 7.14e-05
175 | 2023 | 0.12883 | 1.7e-06 | 0.0091577 | 4.28e-07 | 0.05 | 1.17e-05 | 2.7 | 7.14e-05
175 | 2024 | 0.12883 | 1.7e-06 | 0.0091577 | 4.28e-07 | 0.05 | 1.17e-05 | 2.7 | 7.14e-05
175 | 2025 | 0.12883 | 1.7e-06 | 0.0091577 | 4.28e-07 | 0.05 | 1.17e-05 | 2.7 | 7.14e-05
175 | 2026 | 0.12883 | 1.7e-06 | 0.0091577 | 4.28e-07 | 0.05 | 1.17e-05 | 2.7 | 7.14e-05
175 | 2027 | 0.12883 | 1.7e-06 | 0.0091577 | 4.28e-07 | 0.05 | 1.17e-05 | 2.7 | 7.14e-05
175 | 2028 | 0.12883 | 1.7e-06 | 0.0091577 | 4.28e-07 | 0.05 | 1.17e-05 | 2.7 | 7.14e-05
175 | 2029 | 0.12883 | 1.7e-06 | 0.0091577 | 4.28e-07 | 0.05 | 1.17e-05 | 2.7 | 7.14e-05
175 | 2030 | 0.12883 | 1.7e-06 | 0.0091577 | 4.28e-07 | 0.05 | 1.17e-05 | 2.7 | 7.14e-05
175 | 2031 | 0.12883 | 1.7e-06 | 0.0091577 | 4.28e-07 | 0.05 | 1.17e-05 | 2.7 | 7.14e-05
175 | 2032 | 0.12883 | 1.7e-06 | 0.0091577 | 4.28e-07 | 0.05 | 1.17e-05 | 2.7 | 7.14e-05
175 | 2033 | 0.12883 | 1.7e-06 | 0.0091577 | 4.28e-07 | 0.05 | 1.17e-05 | 2.7 | 7.14e-05
175 | 2034 | 0.12883 | 1.7e-06 | 0.0091577 | 4.28e-07 | 0.05 | 1.17e-05 | 2.7 | 7.14e-05
175 | 2035 | 0.12883 | 1.7e-06 | 0.0091577 | 4.28e-07 | 0.05 | 1.17e-05 | 2.7 | 7.14e-05
175 | 2036 | 0.12883 | 1.7e-06 | 0.0091577 | 4.28e-07 | 0.05 | 1.17e-05 | 2.7 | 7.14e-05
175 | 2037 | 0.12883 | 1.7e-06 | 0.0091577 | 4.28e-07 | 0.05 | 1.17e-05 | 2.7 | 7.14e-05
175 | 2038 | 0.12883 | 1.7e-06 | 0.0091577 | 4.28e-07 | 0.05 | 1.17e-05 | 2.7 | 7.14e-05
175 | 2039 | 0.12883 | 1.7e-06 | 0.0091577 | 4.28e-07 | 0.05 | 1.17e-05 | 2.7 | 7.14e-05
175 | 2040 | 0.12883 | 1.7e-06 | 0.0091577 | 4.28e-07 | 0.05 | 1.17e-05 | 2.7 | 7.14e-05
175 | 2041 | 0.12883 | 1.7e-06 | 0.0091577 | 4.28e-07 | 0.05 | 1.17e-05 | 2.7 | 7.14e-05
175 | 2042 | 0.12883 | 1.7e-06 | 0.0091577 | 4.28e-07 | 0.05 | 1.17e-05 | 2.7 | 7.14e-05
175 | 2043 | 0.12883 | 1.7e-06 | 0.0091577 | 4.28e-07 | 0.05 | 1.17e-05 | 2.7 | 7.14e-05
175 | 2044 | 0.12883 | 1.7e-06 | 0.0091577 | 4.28e-07 | 0.05 | 1.17e-05 | 2.7 | 7.14e-05
175 | 2045 | 0.12883 | 1.7e-06 | 0.0091577 | 4.28e-07 | 0.05 | 1.17e-05 | 2.7 | 7.14e-05
175 | 2046 | 0.12883 | 1.7e-06 | 0.0091577 | 4.28e-07 | 0.05 | 1.17e-05 | 2.7 | 7.14e-05
175 | 2047 | 0.12883 | 1.7e-06 | 0.0091577 | 4.28e-07 | 0.05 | 1.17e-05 | 2.7 | 7.14e-05
175 | 2048 | 0.12883 | 1.7e-06 | 0.0091577 | 4.28e-07 | 0.05 | 1.17e-05 | 2.7 | 7.14e-05
175 | 2049 | 0.12883 | 1.7e-06 | 0.0091577 | 4.28e-07 | 0.05 | 1.17e-05 | 2.7 | 7.14e-05
175 | 2050 | 0.12883 | 1.7e-06 | 0.0091577 | 4.28e-07 | 0.05 | 1.17e-05 | 2.7 | 7.14e-05
300 | 1920 | 11 | 0.000254 | 0.55 | 4e-05 | 0.94 | 4.35e-05 | 4.3 | 0.000114
300 | 1921 | 11 | 0.000254 | 0.55 | 4e-05 | 0.94 | 4.35e-05 | 4.3 | 0.000114
300 | 1922 | 11 | 0.000254 | 0.55 | 4e-05 | 0.94 | 4.35e-05 | 4.3 | 0.000114
300 | 1923 | 11 | 0.000254 | 0.55 | 4e-05 | 0.94 | 4.35e-05 | 4.3 | 0.000114
300 | 1924 | 11 | 0.000254 | 0.55 | 4e-05 | 0.94 | 4.35e-05 | 4.3 | 0.000114
300 | 1925 | 11 | 0.000254 | 0.55 | 4e-05 | 0.94 | 4.35e-05 | 4.3 | 0.000114
300 | 1926 | 11 | 0.000254 | 0.55 | 4e-05 | 0.94 | 4.35e-05 | 4.3 | 0.000114
300 | 1927 | 11 | 0.000254 | 0.55 | 4e-05 | 0.94 | 4.35e-05 | 4.3 | 0.000114
300 | 1928 | 11 | 0.000254 | 0.55 | 4e-05 | 0.94 | 4.35e-05 | 4.3 | 0.000114
300 | 1929 | 11 | 0.000254 | 0.55 | 4e-05 | 0.94 | 4.35e-05 | 4.3 | 0.000114
300 | 1930 | 11 | 0.000254 | 0.55 | 4e-05 | 0.94 | 4.35e-05 | 4.3 | 0.000114
300 | 1931 | 11 | 0.000254 | 0.55 | 4e-05 | 0.94 | 4.35e-05 | 4.3 | 0.000114
300 | 1932 | 11 | 0.000254 | 0.55 | 4e-05 | 0.94 | 4.35e-05 | 4.3 | 0.000114
300 | 1933 | 11 | 0.000254 | 0.55 | 4e-05 | 0.94 | 4.35e-05 | 4.3 | 0.000114
300 | 1934 | 11 | 0.000254 | 0.55 | 4e-05 | 0.94 | 4.35e-05 | 4.3 | 0.000114
300 | 1935 | 11 | 0.000254 | 0.55 | 4e-05 | 0.94 | 4.35e-05 | 4.3 | 0.000114
300 | 1936 | 11 | 0.000254 | 0.55 | 4e-05 | 0.94 | 4.35e-05 | 4.3 | 0.000114
300 | 1937 | 11 | 0.000254 | 0.55 | 4e-05 | 0.94 | 4.35e-05 | 4.3 | 0.000114
300 | 1938 | 11 | 0.000254 | 0.55 | 4e-05 | 0.94 | 4.35e-05 | 4.3 | 0.000114
300 | 1939 | 11 | 0.000254 | 0.55 | 4e-05 | 0.94 | 4.35e-05 | 4.3 | 0.000114
300 | 1940 | 11 | 0.000254 | 0.55 | 4e-05 | 0.94 | 4.35e-05 | 4.3 | 0.000114
300 | 1941 | 11 | 0.000254 | 0.55 | 4e-05 | 0.94 | 4.35e-05 | 4.3 | 0.000114
300 | 1942 | 11 | 0.000254 | 0.55 | 4e-05 | 0.94 | 4.35e-05 | 4.3 | 0.000114
300 | 1943 | 11 | 0.000254 | 0.55 | 4e-05 | 0.94 | 4.35e-05 | 4.3 | 0.000114
300 | 1944 | 11 | 0.000254 | 0.55 | 4e-05 | 0.94 | 4.35e-05 | 4.3 | 0.000114
300 | 1945 | 11 | 0.000254 | 0.55 | 4e-05 | 0.94 | 4.35e-05 | 4.3 | 0.000114
300 | 1946 | 11 | 0.000254 | 0.55 | 4e-05 | 0.94 | 4.35e-05 | 4.3 | 0.000114
300 | 1947 | 11 | 0.000254 | 0.55 | 4e-05 | 0.94 | 4.35e-05 | 4.3 | 0.000114
300 | 1948 | 11 | 0.000254 | 0.55 | 4e-05 | 0.94 | 4.35e-05 | 4.3 | 0.000114
300 | 1949 | 11 | 0.000254 | 0.55 | 4e-05 | 0.94 | 4.35e-05 | 4.3 | 0.000114
300 | 1950 | 11 | 0.000254 | 0.55 | 4e-05 | 0.94 | 4.35e-05 | 4.3 | 0.000114
300 | 1951 | 11 | 0.000254 | 0.55 | 4e-05 | 0.94 | 4.35e-05 | 4.3 | 0.000114
300 | 1952 | 11 | 0.000254 | 0.55 | 4e-05 | 0.94 | 4.35e-05 | 4.3 | 0.000114
300 | 1953 | 11 | 0.000254 | 0.55 | 4e-05 | 0.94 | 4.35e-05 | 4.3 | 0.000114
300 | 1954 | 11 | 0.000254 | 0.55 | 4e-05 | 0.94 | 4.35e-05 | 4.3 | 0.000114
300 | 1955 | 11 | 0.000254 | 0.55 | 4e-05 | 0.94 | 4.35e-05 | 4.3 | 0.000114
300 | 1956 | 11 | 0.000254 | 0.55 | 4e-05 | 0.94 | 4.35e-05 | 4.3 | 0.000114
300 | 1957 | 11 | 0.000254 | 0.55 | 4e-05 | 0.94 | 4.35e-05 | 4.3 | 0.000114
300 | 1958 | 11 | 0.000254 | 0.55 | 4e-05 | 0.94 | 4.35e-05 | 4.3 | 0.000114
300 | 1959 | 11 | 0.000254 | 0.55 | 4e-05 | 0.94 | 4.35e-05 | 4.3 | 0.000114
300 | 1960 | 11 | 0.000254 | 0.55 | 4e-05 | 0.94 | 4.35e-05 | 4.3 | 0.000114
300 | 1961 | 11 | 0.000254 | 0.55 | 4e-05 | 0.94 | 4.35e-05 | 4.3 | 0.000114
300 | 1962 | 11 | 0.000254 | 0.55 | 4e-05 | 0.94 | 4.35e-05 | 4.3 | 0.000114
300 | 1963 | 11 | 0.000254 | 0.55 | 4e-05 | 0.94 | 4.35e-05 | 4.3 | 0.000114
300 | 1964 | 11 | 0.000254 | 0.55 | 4e-05 | 0.94 | 4.35e-05 | 4.3 | 0.000114
300 | 1965 | 11 | 0.000254 | 0.55 | 4e-05 | 0.94 | 4.35e-05 | 4.3 | 0.000114
300 | 1966 | 11 | 0.000254 | 0.55 | 4e-05 | 0.94 | 4.35e-05 | 4.3 | 0.000114
300 | 1967 | 11 | 0.000254 | 0.55 | 4e-05 | 0.94 | 4.35e-05 | 4.3 | 0.000114
300 | 1968 | 11 | 0.000254 | 0.55 | 4e-05 | 0.94 | 4.35e-05 | 4.3 | 0.000114
300 | 1969 | 11 | 0.000254 | 0.55 | 4e-05 | 0.94 | 4.35e-05 | 4.3 | 0.000114
300 | 1970 | 11 | 0.000254 | 0.55 | 4e-05 | 0.94 | 4.35e-05 | 4.3 | 0.000114
300 | 1971 | 11 | 0.000254 | 0.55 | 4e-05 | 0.94 | 4.35e-05 | 4.3 | 0.000114
300 | 1972 | 11 | 0.000254 | 0.55 | 4e-05 | 0.94 | 4.35e-05 | 4.3 | 0.000114
300 | 1973 | 11 | 0.000254 | 0.55 | 4e-05 | 0.94 | 4.35e-05 | 4.3 | 0.000114
300 | 1974 | 11 | 0.000254 | 0.55 | 4e-05 | 0.94 | 4.35e-05 | 4.3 | 0.000114
300 | 1975 | 11 | 0.000254 | 0.55 | 4e-05 | 0.94 | 4.35e-05 | 4.3 | 0.000114
300 | 1976 | 11 | 0.000254 | 0.55 | 4e-05 | 0.94 | 4.35e-05 | 4.3 | 0.000114
300 | 1977 | 11 | 0.000254 | 0.55 | 4e-05 | 0.94 | 4.35e-05 | 4.3 | 0.000114
300 | 1978 | 11 | 0.000254 | 0.55 | 4e-05 | 0.94 | 4.35e-05 | 4.3 | 0.000114
300 | 1979 | 11 | 0.000254 | 0.55 | 4e-05 | 0.94 | 4.35e-05 | 4.3 | 0.000114
300 | 1980 | 11 | 0.000254 | 0.55 | 4e-05 | 0.94 | 4.35e-05 | 4.3 | 0.000114
300 | 1981 | 11 | 0.000254 | 0.55 | 4e-05 | 0.94 | 4.35e-05 | 4.3 | 0.000114
300 | 1982 | 11 | 0.000254 | 0.55 | 4e-05 | 0.94 | 4.35e-05 | 4.3 | 0.000114
300 | 1983 | 11 | 0.000254 | 0.55 | 4e-05 | 0.94 | 4.35e-05 | 4.3 | 0.000114
300 | 1984 | 11 | 0.000254 | 0.55 | 4e-05 | 0.94 | 4.35e-05 | 4.3 | 0.000114
300 | 1985 | 11 | 0.000254 | 0.55 | 4e-05 | 0.88 | 4.07e-05 | 4.2 | 0.000111
300 | 1986 | 11 | 0.000254 | 0.55 | 4e-05 | 0.88 | 4.07e-05 | 4.2 | 0.000111
300 | 1987 | 11 | 0.000254 | 0.55 | 4e-05 | 0.88 | 4.07e-05 | 4.2 | 0.000111
300 | 1988 | 7.3386 | 0.00016977 | 0.37 | 2.6884e-05 | 0.68 | 3.15e-05 | 2.7 | 7.14e-05
300 | 1989 | 7.3386 | 0.00016977 | 0.37 | 2.6884e-05 | 0.68 | 3.15e-05 | 2.7 | 7.14e-05
300 | 1990 | 7.3386 | 0.00016977 | 0.37 | 2.6884e-05 | 0.68 | 3.15e-05 | 2.7 | 7.14e-05
300 | 1991 | 7.3386 | 0.00016977 | 0.37 | 2.6884e-05 | 0.68 | 3.15e-05 | 2.7 | 7.14e-05
300 | 1992 | 7.3386 | 0.00016977 | 0.37 | 2.6884e-05 | 0.68 | 3.15e-05 | 2.7 | 7.14e-05
300 | 1993 | 7.3386 | 0.00016977 | 0.37 | 2.6884e-05 | 0.68 | 3.15e-05 | 2.7 | 7.14e-05
300 | 1994 | 7.3386 | 0.00016977 | 0.37 | 2.6884e-05 | 0.68 | 3.15e-05 | 2.7 | 7.14e-05
300 | 1995 | 7.3386 | 0.00016977 | 0.37 | 2.6884e-05 | 0.68 | 3.15e-05 | 2.7 | 7.14e-05
300 | 1996 | 5.788 | 0.00013428 | 0.18304 | 9.71e-06 | 0.32 | 1.48e-05 | 0.92 | 2.43e-05
300 | 1997 | 5.7392 | 0.00013315 | 0.18739 | 9.94e-06 | 0.32 | 1.48e-05 | 0.92 | 2.43e-05
300 | 1998 | 5.7392 | 0.00013315 | 0.18739 | 9.94e-06 | 0.32 | 1.48e-05 | 0.92 | 2.43e-05
300 | 1999 | 5.9578 | 0.00013822 | 0.18493 | 9.81e-06 | 0.32 | 1.48e-05 | 0.92 | 2.43e-05
300 | 2000 | 5.9069 | 0.00013704 | 0.18003 | 9.55e-06 | 0.32 | 1.48e-05 | 0.92 | 2.43e-05
300 | 2001 | 5.696 | 0.00013215 | 0.16277 | 8.64e-06 | 0.32 | 1.48e-05 | 0.92 | 2.43e-05
300 | 2002 | 5.5271 | 0.00012823 | 0.16689 | 8.86e-06 | 0.32 | 1.48e-05 | 0.92 | 2.43e-05
300 | 2003 | 5.5271 | 0.00010004 | 0.16689 | 9.05e-06 | 0.19 | 2.09e-05 | 0.92 | 2.43e-05
300 | 2004 | 4.3727 | 6.9e-05 | 0.12676 | 6.95e-06 | 0.14 | 2.3e-05 | 0.92 | 2.43e-05
300 | 2005 | 4.0776 | 5.89e-05 | 0.11699 | 6.16e-06 | 0.12 | 2.4e-05 | 0.92 | 2.43e-05
300 | 2006 | 4.0776 | 5.89e-05 | 0.11699 | 6.16e-06 | 0.12 | 2.4e-05 | 0.92 | 2.43e-05
300 | 2007 | 2.6973 | 3.5e-05 | 0.10409 | 5.25e-06 | 0.1 | 2.5e-05 | 0.92 | 2.43e-05
300 | 2008 | 2.5831 | 3.35e-05 | 0.10172 | 5.13e-06 | 0.1 | 2.5e-05 | 0.92 | 2.43e-05
300 | 2009 | 2.5785 | 3.35e-05 | 0.099294 | 5.01e-06 | 0.1 | 2.5e-05 | 0.92 | 2.43e-05
300 | 2010 | 2.6734 | 3.47e-05 | 0.098364 | 4.96e-06 | 0.1 | 2.5e-05 | 0.92 | 2.43e-05
300 | 2011 | 1.5154 | 1.97e-05 | 0.056263 | 2.08e-06 | 0.07 | 1.83e-05 | 0.92 | 2.43e-05
300 | 2012 | 1.5154 | 1.97e-05 | 0.056263 | 2.08e-06 | 0.07 | 1.83e-05 | 0.92 | 2.43e-05
300 | 2013 | 1.631 | 2.12e-05 | 0.038582 | 1.43e-06 | 0.07 | 1.83e-05 | 0.92 | 2.43e-05
300 | 2014 | 0.83668 | 1.1e-05 | 0.033556 | 1.24e-06 | 0.05 | 1.17e-05 | 0.92 | 2.43e-05
300 | 2015 | 0.64539 | 8.51e-06 | 0.030201 | 1.12e-06 | 0.05 | 1.17e-05 | 0.92 | 2.43e-05
300 | 2016 | 0.8862 | 1.17e-05 | 0.029828 | 1.1e-06 | 0.05 | 1.17e-05 | 0.92 | 2.43e-05
300 | 2017 | 0.332 | 4.38e-06 | 0.015 | 5.5518e-07 | 0.05 | 1.17e-05 | 0.92 | 2.43e-05
300 | 2018 | 0.12078 | 1.59e-06 | 0.0093212 | 3.45e-07 | 0.05 | 1.17e-05 | 0.92 | 2.43e-05
300 | 2019 | 0.12078 | 1.59e-06 | 0.0093212 | 3.45e-07 | 0.05 | 1.17e-05 | 0.92 | 2.43e-05
300 | 2020 | 0.12078 | 1.59e-06 | 0.0093212 | 3.45e-07 | 0.05 | 1.17e-05 | 0.92 | 2.43e-05
300 | 2021 | 0.12078 | 1.59e-06 | 0.0093212 | 3.45e-07 | 0.05 | 1.17e-05 | 0.92 | 2.43e-05
300 | 2022 | 0.12078 | 1.59e-06 | 0.0093212 | 3.45e-07 | 0.05 | 1.17e-05 | 0.92 | 2.43e-05
300 | 2023 | 0.12078 | 1.59e-06 | 0.0093212 | 3.45e-07 | 0.05 | 1.17e-05 | 0.92 | 2.43e-05
300 | 2024 | 0.12078 | 1.59e-06 | 0.0093212 | 3.45e-07 | 0.05 | 1.17e-05 | 0.92 | 2.43e-05
300 | 2025 | 0.12078 | 1.59e-06 | 0.0093212 | 3.45e-07 | 0.05 | 1.17e-05 | 0.92 | 2.43e-05
300 | 2026 | 0.12078 | 1.59e-06 | 0.0093212 | 3.45e-07 | 0.05 | 1.17e-05 | 0.92 | 2.43e-05
300 | 2027 | 0.12078 | 1.59e-06 | 0.0093212 | 3.45e-07 | 0.05 | 1.17e-05 | 0.92 | 2.43e-05
300 | 2028 | 0.12078 | 1.59e-06 | 0.0093212 | 3.45e-07 | 0.05 | 1.17e-05 | 0.92 | 2.43e-05
300 | 2029 | 0.12078 | 1.59e-06 | 0.0093212 | 3.45e-07 | 0.05 | 1.17e-05 | 0.92 | 2.43e-05
300 | 2030 | 0.12078 | 1.59e-06 | 0.0093212 | 3.45e-07 | 0.05 | 1.17e-05 | 0.92 | 2.43e-05
300 | 2031 | 0.12078 | 1.59e-06 | 0.0093212 | 3.45e-07 | 0.05 | 1.17e-05 | 0.92 | 2.43e-05
300 | 2032 | 0.12078 | 1.59e-06 | 0.0093212 | 3.45e-07 | 0.05 | 1.17e-05 | 0.92 | 2.43e-05
300 | 2033 | 0.12078 | 1.59e-06 | 0.0093212 | 3.45e-07 | 0.05 | 1.17e-05 | 0.92 | 2.43e-05
300 | 2034 | 0.12078 | 1.59e-06 | 0.0093212 | 3.45e-07 | 0.05 | 1.17e-05 | 0.92 | 2.43e-05
300 | 2035 | 0.12078 | 1.59e-06 | 0.0093212 | 3.45e-07 | 0.05 | 1.17e-05 | 0.92 | 2.43e-05
300 | 2036 | 0.12078 | 1.59e-06 | 0.0093212 | 3.45e-07 | 0.05 | 1.17e-05 | 0.92 | 2.43e-05
300 | 2037 | 0.12078 | 1.59e-06 | 0.0093212 | 3.45e-07 | 0.05 | 1.17e-05 | 0.92 | 2.43e-05
300 | 2038 | 0.12078 | 1.59e-06 | 0.0093212 | 3.45e-07 | 0.05 | 1.17e-05 | 0.92 | 2.43e-05
300 | 2039 | 0.12078 | 1.59e-06 | 0.0093212 | 3.45e-07 | 0.05 | 1.17e-05 | 0.92 | 2.43e-05
300 | 2040 | 0.12078 | 1.59e-06 | 0.0093212 | 3.45e-07 | 0.05 | 1.17e-05 | 0.92 | 2.43e-05
300 | 2041 | 0.12078 | 1.59e-06 | 0.0093212 | 3.45e-07 | 0.05 | 1.17e-05 | 0.92 | 2.43e-05
300 | 2042 | 0.12078 | 1.59e-06 | 0.0093212 | 3.45e-07 | 0.05 | 1.17e-05 | 0.92 | 2.43e-05
300 | 2043 | 0.12078 | 1.59e-06 | 0.0093212 | 3.45e-07 | 0.05 | 1.17e-05 | 0.92 | 2.43e-05
300 | 2044 | 0.12078 | 1.59e-06 | 0.0093212 | 3.45e-07 | 0.05 | 1.17e-05 | 0.92 | 2.43e-05
300 | 2045 | 0.12078 | 1.59e-06 | 0.0093212 | 3.45e-07 | 0.05 | 1.17e-05 | 0.92 | 2.43e-05
300 | 2046 | 0.12078 | 1.59e-06 | 0.0093212 | 3.45e-07 | 0.05 | 1.17e-05 | 0.92 | 2.43e-05
300 | 2047 | 0.12078 | 1.59e-06 | 0.0093212 | 3.45e-07 | 0.05 | 1.17e-05 | 0.92 | 2.43e-05
300 | 2048 | 0.12078 | 1.59e-06 | 0.0093212 | 3.45e-07 | 0.05 | 1.17e-05 | 0.92 | 2.43e-05
300 | 2049 | 0.12078 | 1.59e-06 | 0.0093212 | 3.45e-07 | 0.05 | 1.17e-05 | 0.92 | 2.43e-05
300 | 2050 | 0.12078 | 1.59e-06 | 0.0093212 | 3.45e-07 | 0.05 | 1.17e-05 | 0.92 | 2.43e-05
600 | 1920 | 11 | 0.000183 | 0.53 | 2.81e-05 | 0.9 | 3.14e-05 | 4.2 | 0.000832
600 | 1921 | 11 | 0.000183 | 0.53 | 2.81e-05 | 0.9 | 3.14e-05 | 4.2 | 0.000832
600 | 1922 | 11 | 0.000183 | 0.53 | 2.81e-05 | 0.9 | 3.14e-05 | 4.2 | 0.000832
600 | 1923 | 11 | 0.000183 | 0.53 | 2.81e-05 | 0.9 | 3.14e-05 | 4.2 | 0.000832
600 | 1924 | 11 | 0.000183 | 0.53 | 2.81e-05 | 0.9 | 3.14e-05 | 4.2 | 0.000832
600 | 1925 | 11 | 0.000183 | 0.53 | 2.81e-05 | 0.9 | 3.14e-05 | 4.2 | 0.000832
600 | 1926 | 11 | 0.000183 | 0.53 | 2.81e-05 | 0.9 | 3.14e-05 | 4.2 | 0.000832
600 | 1927 | 11 | 0.000183 | 0.53 | 2.81e-05 | 0.9 | 3.14e-05 | 4.2 | 0.000832
600 | 1928 | 11 | 0.000183 | 0.53 | 2.81e-05 | 0.9 | 3.14e-05 | 4.2 | 0.000832
600 | 1929 | 11 | 0.000183 | 0.53 | 2.81e-05 | 0.9 | 3.14e-05 | 4.2 | 0.000832
600 | 1930 | 11 | 0.000183 | 0.53 | 2.81e-05 | 0.9 | 3.14e-05 | 4.2 | 0.000832
600 | 1931 | 11 | 0.000183 | 0.53 | 2.81e-05 | 0.9 | 3.14e-05 | 4.2 | 0.000832
600 | 1932 | 11 | 0.000183 | 0.53 | 2.81e-05 | 0.9 | 3.14e-05 | 4.2 | 0.000832
600 | 1933 | 11 | 0.000183 | 0.53 | 2.81e-05 | 0.9 | 3.14e-05 | 4.2 | 0.000832
600 | 1934 | 11 | 0.000183 | 0.53 | 2.81e-05 | 0.9 | 3.14e-05 | 4.2 | 0.000832
600 | 1935 | 11 | 0.000183 | 0.53 | 2.81e-05 | 0.9 | 3.14e-05 | 4.2 | 0.000832
600 | 1936 | 11 | 0.000183 | 0.53 | 2.81e-05 | 0.9 | 3.14e-05 | 4.2 | 0.000832
600 | 1937 | 11 | 0.000183 | 0.53 | 2.81e-05 | 0.9 | 3.14e-05 | 4.2 | 0.000832
600 | 1938 | 11 | 0.000183 | 0.53 | 2.81e-05 | 0.9 | 3.14e-05 | 4.2 | 0.000832
600 | 1939 | 11 | 0.000183 | 0.53 | 2.81e-05 | 0.9 | 3.14e-05 | 4.2 | 0.000832
600 | 1940 | 11 | 0.000183 | 0.53 | 2.81e-05 | 0.9 | 3.14e-05 | 4.2 | 0.000832
600 | 1941 | 11 | 0.000183 | 0.53 | 2.81e-05 | 0.9 | 3.14e-05 | 4.2 | 0.000832
600 | 1942 | 11 | 0.000183 | 0.53 | 2.81e-05 | 0.9 | 3.14e-05 | 4.2 | 0.000832
600 | 1943 | 11 | 0.000183 | 0.53 | 2.81e-05 | 0.9 | 3.14e-05 | 4.2 | 0.000832
600 | 1944 | 11 | 0.000183 | 0.53 | 2.81e-05 | 0.9 | 3.14e-05 | 4.2 | 0.000832
600 | 1945 | 11 | 0.000183 | 0.53 | 2.81e-05 | 0.9 | 3.14e-05 | 4.2 | 0.000832
600 | 1946 | 11 | 0.000183 | 0.53 | 2.81e-05 | 0.9 | 3.14e-05 | 4.2 | 0.000832
600 | 1947 | 11 | 0.000183 | 0.53 | 2.81e-05 | 0.9 | 3.14e-05 | 4.2 | 0.000832
600 | 1948 | 11 | 0.000183 | 0.53 | 2.81e-05 | 0.9 | 3.14e-05 | 4.2 | 0.000832
600 | 1949 | 11 | 0.000183 | 0.53 | 2.81e-05 | 0.9 | 3.14e-05 | 4.2 | 0.000832
600 | 1950 | 11 | 0.000183 | 0.53 | 2.81e-05 | 0.9 | 3.14e-05 | 4.2 | 0.000832
600 | 1951 | 11 | 0.000183 | 0.53 | 2.81e-05 | 0.9 | 3.14e-05 | 4.2 | 0.000832
600 | 1952 | 11 | 0.000183 | 0.53 | 2.81e-05 | 0.9 | 3.14e-05 | 4.2 | 0.000832
600 | 1953 | 11 | 0.000183 | 0.53 | 2.81e-05 | 0.9 | 3.14e-05 | 4.2 | 0.000832
600 | 1954 | 11 | 0.000183 | 0.53 | 2.81e-05 | 0.9 | 3.14e-05 | 4.2 | 0.000832
600 | 1955 | 11 | 0.000183 | 0.53 | 2.81e-05 | 0.9 | 3.14e-05 | 4.2 | 0.000832
600 | 1956 | 11 | 0.000183 | 0.53 | 2.81e-05 | 0.9 | 3.14e-05 | 4.2 | 0.000832
600 | 1957 | 11 | 0.000183 | 0.53 | 2.81e-05 | 0.9 | 3.14e-05 | 4.2 | 0.000832
600 | 1958 | 11 | 0.000183 | 0.53 | 2.81e-05 | 0.9 | 3.14e-05 | 4.2 | 0.000832
600 | 1959 | 11 | 0.000183 | 0.53 | 2.81e-05 | 0.9 | 3.14e-05 | 4.2 | 0.000832
600 | 1960 | 11 | 0.000183 | 0.53 | 2.81e-05 | 0.9 | 3.14e-05 | 4.2 | 0.000832
600 | 1961 | 11 | 0.000183 | 0.53 | 2.81e-05 | 0.9 | 3.14e-05 | 4.2 | 0.000832
600 | 1962 | 11 | 0.000183 | 0.53 | 2.81e-05 | 0.9 | 3.14e-05 | 4.2 | 0.000832
600 | 1963 | 11 | 0.000183 | 0.53 | 2.81e-05 | 0.9 | 3.14e-05 | 4.2 | 0.000832
600 | 1964 | 11 | 0.000183 | 0.53 | 2.81e-05 | 0.9 | 3.14e-05 | 4.2 | 0.000832
600 | 1965 | 11 | 0.000183 | 0.53 | 2.81e-05 | 0.9 | 3.14e-05 | 4.2 | 0.000832
600 | 1966 | 11 | 0.000183 | 0.53 | 2.81e-05 | 0.9 | 3.14e-05 | 4.2 | 0.000832
600 | 1967 | 11 | 0.000183 | 0.53 | 2.81e-05 | 0.9 | 3.14e-05 | 4.2 | 0.000832
600 | 1968 | 11 | 0.000183 | 0.53 | 2.81e-05 | 0.9 | 3.14e-05 | 4.2 | 0.000832
600 | 1969 | 11 | 0.000183 | 0.53 | 2.81e-05 | 0.9 | 3.14e-05 | 4.2 | 0.000832
600 | 1970 | 11 | 0.000183 | 0.53 | 2.81e-05 | 0.9 | 3.14e-05 | 4.2 | 0.000832
600 | 1971 | 11 | 0.000183 | 0.53 | 2.81e-05 | 0.9 | 3.14e-05 | 4.2 | 0.000832
600 | 1972 | 11 | 0.000183 | 0.53 | 2.81e-05 | 0.9 | 3.14e-05 | 4.2 | 0.000832
600 | 1973 | 11 | 0.000183 | 0.53 | 2.81e-05 | 0.9 | 3.14e-05 | 4.2 | 0.000832
600 | 1974 | 11 | 0.000183 | 0.53 | 2.81e-05 | 0.9 | 3.14e-05 | 4.2 | 0.000832
600 | 1975 | 11 | 0.000183 | 0.53 | 2.81e-05 | 0.9 | 3.14e-05 | 4.2 | 0.000832
600 | 1976 | 11 | 0.000183 | 0.53 | 2.81e-05 | 0.9 | 3.14e-05 | 4.2 | 0.000832
600 | 1977 | 11 | 0.000183 | 0.53 | 2.81e-05 | 0.9 | 3.14e-05 | 4.2 | 0.000832
600 | 1978 | 11 | 0.000183 | 0.53 | 2.81e-05 | 0.9 | 3.14e-05 | 4.2 | 0.000832
600 | 1979 | 11 | 0.000183 | 0.53 | 2.81e-05 | 0.9 | 3.14e-05 | 4.2 | 0.000832
600 | 1980 | 11 | 0.000183 | 0.53 | 2.81e-05 | 0.9 | 3.14e-05 | 4.2 | 0.000832
600 | 1981 | 11 | 0.000183 | 0.53 | 2.81e-05 | 0.9 | 3.14e-05 | 4.2 | 0.000832
600 | 1982 | 11 | 0.000183 | 0.53 | 2.81e-05 | 0.9 | 3.14e-05 | 4.2 | 0.000832
600 | 1983 | 11 | 0.000183 | 0.53 | 2.81e-05 | 0.9 | 3.14e-05 | 4.2 | 0.000832
600 | 1984 | 11 | 0.000183 | 0.53 | 2.81e-05 | 0.9 | 3.14e-05 | 4.2 | 0.000832
600 | 1985 | 11 | 0.000183 | 0.53 | 2.81e-05 | 0.84 | 2.93e-05 | 4.1 | 0.000812
600 | 1986 | 11 | 0.000183 | 0.53 | 2.81e-05 | 0.84 | 2.93e-05 | 4.1 | 0.000812
600 | 1987 | 11 | 0.000183 | 0.53 | 2.81e-05 | 0.84 | 2.93e-05 | 4.1 | 0.000812
600 | 1988 | 7.3386 | 0.00012216 | 0.37 | 1.9671e-05 | 0.68 | 2.37e-05 | 2.7 | 5.35e-05
600 | 1989 | 7.3386 | 0.00012216 | 0.37 | 1.9671e-05 | 0.68 | 2.37e-05 | 2.7 | 5.35e-05
600 | 1990 | 7.3386 | 0.00012216 | 0.37 | 1.9671e-05 | 0.68 | 2.37e-05 | 2.7 | 5.35e-05
600 | 1991 | 7.3386 | 0.00012216 | 0.37 | 1.9671e-05 | 0.68 | 2.37e-05 | 2.7 | 5.35e-05
600 | 1992 | 7.3386 | 0.00012216 | 0.37 | 1.9671e-05 | 0.68 | 2.37e-05 | 2.7 | 5.35e-05
600 | 1993 | 7.3386 | 0.00012216 | 0.37 | 1.9671e-05 | 0.68 | 2.37e-05 | 2.7 | 5.35e-05
600 | 1994 | 7.3386 | 0.00012216 | 0.37 | 1.9671e-05 | 0.68 | 2.37e-05 | 2.7 | 5.35e-05
600 | 1995 | 7.3386 | 0.00012216 | 0.37 | 1.9671e-05 | 0.68 | 2.37e-05 | 2.7 | 5.35e-05
600 | 1996 | 5.832 | 9.7e-05 | 0.15215 | 8.07e-06 | 0.32 | 1.12e-05 | 0.92 | 1.82e-05
600 | 1997 | 5.906 | 9.83e-05 | 0.13745 | 7.29e-06 | 0.32 | 1.12e-05 | 0.92 | 1.82e-05
600 | 1998 | 5.906 | 9.83e-05 | 0.13745 | 7.29e-06 | 0.32 | 1.12e-05 | 0.92 | 1.82e-05
600 | 1999 | 5.7431 | 9.56e-05 | 0.13355 | 7.09e-06 | 0.32 | 1.12e-05 | 0.92 | 1.82e-05
600 | 2000 | 5.6676 | 9.43e-05 | 0.13396 | 7.11e-06 | 0.32 | 1.12e-05 | 0.92 | 1.82e-05
600 | 2001 | 5.449 | 8.08e-05 | 0.10858 | 5.89e-06 | 0.19 | 1.95e-05 | 0.92 | 1.82e-05
600 | 2002 | 5.2757 | 7.39e-05 | 0.10776 | 5.91e-06 | 0.14 | 2.22e-05 | 0.92 | 1.82e-05
600 | 2003 | 5.2757 | 7.14e-05 | 0.10776 | 5.67e-06 | 0.12 | 2.36e-05 | 0.92 | 1.82e-05
600 | 2004 | 4.1608 | 5.63e-05 | 0.10655 | 5.61e-06 | 0.12 | 2.36e-05 | 0.92 | 1.82e-05
600 | 2005 | 4.041 | 5.35e-05 | 0.10435 | 5.27e-06 | 0.1 | 2.5e-05 | 0.92 | 1.82e-05
600 | 2006 | 4.041 | 5.25e-05 | 0.10435 | 5.27e-06 | 0.1 | 2.5e-05 | 0.92 | 1.82e-05
600 | 2007 | 2.8073 | 3.64e-05 | 0.1212 | 6.12e-06 | 0.1 | 2.5e-05 | 0.92 | 1.82e-05
600 | 2008 | 2.5672 | 3.33e-05 | 0.11155 | 5.63e-06 | 0.1 | 2.5e-05 | 0.92 | 1.82e-05
600 | 2009 | 2.5418 | 3.3e-05 | 0.11122 | 5.61e-06 | 0.1 | 2.5e-05 | 0.92 | 1.82e-05
600 | 2010 | 2.5505 | 3.31e-05 | 0.11062 | 5.58e-06 | 0.1 | 2.5e-05 | 0.92 | 1.82e-05
600 | 2011 | 1.2343 | 1.61e-05 | 0.052633 | 1.95e-06 | 0.07 | 1.83e-05 | 0.92 | 1.82e-05
600 | 2012 | 1.2343 | 1.61e-05 | 0.052633 | 1.95e-06 | 0.07 | 1.83e-05 | 0.92 | 1.82e-05
600 | 2013 | 1.4972 | 1.95e-05 | 0.045208 | 1.67e-06 | 0.07 | 1.83e-05 | 0.92 | 1.82e-05
600 | 2014 | 0.97267 | 1.28e-05 | 0.036456 | 1.35e-06 | 0.05 | 1.17e-05 | 0.92 | 1.82e-05
600 | 2015 | 0.81262 | 1.07e-05 | 0.035361 | 1.31e-06 | 0.05 | 1.17e-05 | 0.92 | 1.82e-05
600 | 2016 | 0.90413 | 1.19e-05 | 0.038471 | 1.42e-06 | 0.05 | 1.17e-05 | 0.92 | 1.82e-05
600 | 2017 | 0.231 | 3.05e-06 | 0.022 | 8.14e-07 | 0.05 | 1.17e-05 | 0.92 | 1.82e-05
600 | 2018 | 0.13265 | 1.75e-06 | 0.017 | 6.29e-07 | 0.05 | 1.17e-05 | 0.92 | 1.82e-05
600 | 2019 | 0.13265 | 1.75e-06 | 0.012 | 4.44e-07 | 0.05 | 1.17e-05 | 0.92 | 1.82e-05
600 | 2020 | 0.13265 | 1.75e-06 | 0.0092926 | 3.44e-07 | 0.05 | 1.17e-05 | 0.92 | 1.82e-05
600 | 2021 | 0.13265 | 1.75e-06 | 0.0092926 | 3.44e-07 | 0.05 | 1.17e-05 | 0.92 | 1.82e-05
600 | 2022 | 0.13265 | 1.75e-06 | 0.0092926 | 3.44e-07 | 0.05 | 1.17e-05 | 0.92 | 1.82e-05
600 | 2023 | 0.13265 | 1.75e-06 | 0.0092926 | 3.44e-07 | 0.05 | 1.17e-05 | 0.92 | 1.82e-05
600 | 2024 | 0.13265 | 1.75e-06 | 0.0092926 | 3.44e-07 | 0.05 | 1.17e-05 | 0.92 | 1.82e-05
600 | 2025 | 0.13265 | 1.75e-06 | 0.0092926 | 3.44e-07 | 0.05 | 1.17e-05 | 0.92 | 1.82e-05
600 | 2026 | 0.13265 | 1.75e-06 | 0.0092926 | 3.44e-07 | 0.05 | 1.17e-05 | 0.92 | 1.82e-05
600 | 2027 | 0.13265 | 1.75e-06 | 0.0092926 | 3.44e-07 | 0.05 | 1.17e-05 | 0.92 | 1.82e-05
600 | 2028 | 0.13265 | 1.75e-06 | 0.0092926 | 3.44e-07 | 0.05 | 1.17e-05 | 0.92 | 1.82e-05
600 | 2029 | 0.13265 | 1.75e-06 | 0.0092926 | 3.44e-07 | 0.05 | 1.17e-05 | 0.92 | 1.82e-05
600 | 2030 | 0.13265 | 1.75e-06 | 0.0092926 | 3.44e-07 | 0.05 | 1.17e-05 | 0.92 | 1.82e-05
600 | 2031 | 0.13265 | 1.75e-06 | 0.0092926 | 3.44e-07 | 0.05 | 1.17e-05 | 0.92 | 1.82e-05
600 | 2032 | 0.13265 | 1.75e-06 | 0.0092926 | 3.44e-07 | 0.05 | 1.17e-05 | 0.92 | 1.82e-05
600 | 2033 | 0.13265 | 1.75e-06 | 0.0092926 | 3.44e-07 | 0.05 | 1.17e-05 | 0.92 | 1.82e-05
600 | 2034 | 0.13265 | 1.75e-06 | 0.0092926 | 3.44e-07 | 0.05 | 1.17e-05 | 0.92 | 1.82e-05
600 | 2035 | 0.13265 | 1.75e-06 | 0.0092926 | 3.44e-07 | 0.05 | 1.17e-05 | 0.92 | 1.82e-05
600 | 2036 | 0.13265 | 1.75e-06 | 0.0092926 | 3.44e-07 | 0.05 | 1.17e-05 | 0.92 | 1.82e-05
600 | 2037 | 0.13265 | 1.75e-06 | 0.0092926 | 3.44e-07 | 0.05 | 1.17e-05 | 0.92 | 1.82e-05
600 | 2038 | 0.13265 | 1.75e-06 | 0.0092926 | 3.44e-07 | 0.05 | 1.17e-05 | 0.92 | 1.82e-05
600 | 2039 | 0.13265 | 1.75e-06 | 0.0092926 | 3.44e-07 | 0.05 | 1.17e-05 | 0.92 | 1.82e-05
600 | 2040 | 0.13265 | 1.75e-06 | 0.0092926 | 3.44e-07 | 0.05 | 1.17e-05 | 0.92 | 1.82e-05
600 | 2041 | 0.13265 | 1.75e-06 | 0.0092926 | 3.44e-07 | 0.05 | 1.17e-05 | 0.92 | 1.82e-05
600 | 2042 | 0.13265 | 1.75e-06 | 0.0092926 | 3.44e-07 | 0.05 | 1.17e-05 | 0.92 | 1.82e-05
600 | 2043 | 0.13265 | 1.75e-06 | 0.0092926 | 3.44e-07 | 0.05 | 1.17e-05 | 0.92 | 1.82e-05
600 | 2044 | 0.13265 | 1.75e-06 | 0.0092926 | 3.44e-07 | 0.05 | 1.17e-05 | 0.92 | 1.82e-05
600 | 2045 | 0.13265 | 1.75e-06 | 0.0092926 | 3.44e-07 | 0.05 | 1.17e-05 | 0.92 | 1.82e-05
600 | 2046 | 0.13265 | 1.75e-06 | 0.0092926 | 3.44e-07 | 0.05 | 1.17e-05 | 0.92 | 1.82e-05
600 | 2047 | 0.13265 | 1.75e-06 | 0.0092926 | 3.44e-07 | 0.05 | 1.17e-05 | 0.92 | 1.82e-05
600 | 2048 | 0.13265 | 1.75e-06 | 0.0092926 | 3.44e-07 | 0.05 | 1.17e-05 | 0.92 | 1.82e-05
600 | 2049 | 0.13265 | 1.75e-06 | 0.0092926 | 3.44e-07 | 0.05 | 1.17e-05 | 0.92 | 1.82e-05
600 | 2050 | 0.13265 | 1.75e-06 | 0.0092926 | 3.44e-07 | 0.05 | 1.17e-05 | 0.92 | 1.82e-05
750 | 1920 | 11 | 0.000183 | 0.53 | 2.81e-05 | 0.9 | 3.14e-05 | 4.2 | 0.000832
750 | 1921 | 11 | 0.000183 | 0.53 | 2.81e-05 | 0.9 | 3.14e-05 | 4.2 | 0.000832
750 | 1922 | 11 | 0.000183 | 0.53 | 2.81e-05 | 0.9 | 3.14e-05 | 4.2 | 0.000832
750 | 1923 | 11 | 0.000183 | 0.53 | 2.81e-05 | 0.9 | 3.14e-05 | 4.2 | 0.000832
750 | 1924 | 11 | 0.000183 | 0.53 | 2.81e-05 | 0.9 | 3.14e-05 | 4.2 | 0.000832
750 | 1925 | 11 | 0.000183 | 0.53 | 2.81e-05 | 0.9 | 3.14e-05 | 4.2 | 0.000832
750 | 1926 | 11 | 0.000183 | 0.53 | 2.81e-05 | 0.9 | 3.14e-05 | 4.2 | 0.000832
750 | 1927 | 11 | 0.000183 | 0.53 | 2.81e-05 | 0.9 | 3.14e-05 | 4.2 | 0.000832
750 | 1928 | 11 | 0.000183 | 0.53 | 2.81e-05 | 0.9 | 3.14e-05 | 4.2 | 0.000832
750 | 1929 | 11 | 0.000183 | 0.53 | 2.81e-05 | 0.9 | 3.14e-05 | 4.2 | 0.000832
750 | 1930 | 11 | 0.000183 | 0.53 | 2.81e-05 | 0.9 | 3.14e-05 | 4.2 | 0.000832
750 | 1931 | 11 | 0.000183 | 0.53 | 2.81e-05 | 0.9 | 3.14e-05 | 4.2 | 0.000832
750 | 1932 | 11 | 0.000183 | 0.53 | 2.81e-05 | 0.9 | 3.14e-05 | 4.2 | 0.000832
750 | 1933 | 11 | 0.000183 | 0.53 | 2.81e-05 | 0.9 | 3.14e-05 | 4.2 | 0.000832
750 | 1934 | 11 | 0.000183 | 0.53 | 2.81e-05 | 0.9 | 3.14e-05 | 4.2 | 0.000832
750 | 1935 | 11 | 0.000183 | 0.53 | 2.81e-05 | 0.9 | 3.14e-05 | 4.2 | 0.000832
750 | 1936 | 11 | 0.000183 | 0.53 | 2.81e-05 | 0.9 | 3.14e-05 | 4.2 | 0.000832
750 | 1937 | 11 | 0.000183 | 0.53 | 2.81e-05 | 0.9 | 3.14e-05 | 4.2 | 0.000832
750 | 1938 | 11 | 0.000183 | 0.53 | 2.81e-05 | 0.9 | 3.14e-05 | 4.2 | 0.000832
750 | 1939 | 11 | 0.000183 | 0.53 | 2.81e-05 | 0.9 | 3.14e-05 | 4.2 | 0.000832
750 | 1940 | 11 | 0.000183 | 0.53 | 2.81e-05 | 0.9 | 3.14e-05 | 4.2 | 0.000832
750 | 1941 | 11 | 0.000183 | 0.53 | 2.81e-05 | 0.9 | 3.14e-05 | 4.2 | 0.000832
750 | 1942 | 11 | 0.000183 | 0.53 | 2.81e-05 | 0.9 | 3.14e-05 | 4.2 | 0.000832
750 | 1943 | 11 | 0.000183 | 0.53 | 2.81e-05 | 0.9 | 3.14e-05 | 4.2 | 0.000832
750 | 1944 | 11 | 0.000183 | 0.53 | 2.81e-05 | 0.9 | 3.14e-05 | 4.2 | 0.000832
750 | 1945 | 11 | 0.000183 | 0.53 | 2.81e-05 | 0.9 | 3.14e-05 | 4.2 | 0.000832
750 | 1946 | 11 | 0.000183 | 0.53 | 2.81e-05 | 0.9 | 3.14e-05 | 4.2 | 0.000832
750 | 1947 | 11 | 0.000183 | 0.53 | 2.81e-05 | 0.9 | 3.14e-05 | 4.2 | 0.000832
750 | 1948 | 11 | 0.000183 | 0.53 | 2.81e-05 | 0.9 | 3.14e-05 | 4.2 | 0.000832
750 | 1949 | 11 | 0.000183 | 0.53 | 2.81e-05 | 0.9 | 3.14e-05 | 4.2 | 0.000832
750 | 1950 | 11 | 0.000183 | 0.53 | 2.81e-05 | 0.9 | 3.14e-05 | 4.2 | 0.000832
750 | 1951 | 11 | 0.000183 | 0.53 | 2.81e-05 | 0.9 | 3.14e-05 | 4.2 | 0.000832
750 | 1952 | 11 | 0.000183 | 0.53 | 2.81e-05 | 0.9 | 3.14e-05 | 4.2 | 0.000832
750 | 1953 | 11 | 0.000183 | 0.53 | 2.81e-05 | 0.9 | 3.14e-05 | 4.2 | 0.000832
750 | 1954 | 11 | 0.000183 | 0.53 | 2.81e-05 | 0.9 | 3.14e-05 | 4.2 | 0.000832
750 | 1955 | 11 | 0.000183 | 0.53 | 2.81e-05 | 0.9 | 3.14e-05 | 4.2 | 0.000832
750 | 1956 | 11 | 0.000183 | 0.53 | 2.81e-05 | 0.9 | 3.14e-05 | 4.2 | 0.000832
750 | 1957 | 11 | 0.000183 | 0.53 | 2.81e-05 | 0.9 | 3.14e-05 | 4.2 | 0.000832
750 | 1958 | 11 | 0.000183 | 0.53 | 2.81e-05 | 0.9 | 3.14e-05 | 4.2 | 0.000832
750 | 1959 | 11 | 0.000183 | 0.53 | 2.81e-05 | 0.9 | 3.14e-05 | 4.2 | 0.000832
750 | 1960 | 11 | 0.000183 | 0.53 | 2.81e-05 | 0.9 | 3.14e-05 | 4.2 | 0.000832
750 | 1961 | 11 | 0.000183 | 0.53 | 2.81e-05 | 0.9 | 3.14e-05 | 4.2 | 0.000832
750 | 1962 | 11 | 0.000183 | 0.53 | 2.81e-05 | 0.9 | 3.14e-05 | 4.2 | 0.000832
750 | 1963 | 11 | 0.000183 | 0.53 | 2.81e-05 | 0.9 | 3.14e-05 | 4.2 | 0.000832
750 | 1964 | 11 | 0.000183 | 0.53 | 2.81e-05 | 0.9 | 3.14e-05 | 4.2 | 0.000832
750 | 1965 | 11 | 0.000183 | 0.53 | 2.81e-05 | 0.9 | 3.14e-05 | 4.2 | 0.000832
750 | 1966 | 11 | 0.000183 | 0.53 | 2.81e-05 | 0.9 | 3.14e-05 | 4.2 | 0.000832
750 | 1967 | 11 | 0.000183 | 0.53 | 2.81e-05 | 0.9 | 3.14e-05 | 4.2 | 0.000832
750 | 1968 | 11 | 0.000183 | 0.53 | 2.81e-05 | 0.9 | 3.14e-05 | 4.2 | 0.000832
750 | 1969 | 11 | 0.000183 | 0.53 | 2.81e-05 | 0.9 | 3.14e-05 | 4.2 | 0.000832
750 | 1970 | 11 | 0.000183 | 0.53 | 2.81e-05 | 0.9 | 3.14e-05 | 4.2 | 0.000832
750 | 1971 | 11 | 0.000183 | 0.53 | 2.81e-05 | 0.9 | 3.14e-05 | 4.2 | 0.000832
750 | 1972 | 11 | 0.000183 | 0.53 | 2.81e-05 | 0.9 | 3.14e-05 | 4.2 | 0.000832
750 | 1973 | 11 | 0.000183 | 0.53 | 2.81e-05 | 0.9 | 3.14e-05 | 4.2 | 0.000832
750 | 1974 | 11 | 0.000183 | 0.53 | 2.81e-05 | 0.9 | 3.14e-05 | 4.2 | 0.000832
750 | 1975 | 11 | 0.000183 | 0.53 | 2.81e-05 | 0.9 | 3.14e-05 | 4.2 | 0.000832
750 | 1976 | 11 | 0.000183 | 0.53 | 2.81e-05 | 0.9 | 3.14e-05 | 4.2 | 0.000832
750 | 1977 | 11 | 0.000183 | 0.53 | 2.81e-05 | 0.9 | 3.14e-05 | 4.2 | 0.000832
750 | 1978 | 11 | 0.000183 | 0.53 | 2.81e-05 | 0.9 | 3.14e-05 | 4.2 | 0.000832
750 | 1979 | 11 | 0.000183 | 0.53 | 2.81e-05 | 0.9 | 3.14e-05 | 4.2 | 0.000832
750 | 1980 | 11 | 0.000183 | 0.53 | 2.81e-05 | 0.9 | 3.14e-05 | 4.2 | 0.000832
750 | 1981 | 11 | 0.000183 | 0.53 | 2.81e-05 | 0.9 | 3.14e-05 | 4.2 | 0.000832
750 | 1982 | 11 | 0.000183 | 0.53 | 2.81e-05 | 0.9 | 3.14e-05 | 4.2 | 0.000832
750 | 1983 | 11 | 0.000183 | 0.53 | 2.81e-05 | 0.9 | 3.14e-05 | 4.2 | 0.000832
750 | 1984 | 11 | 0.000183 | 0.53 | 2.81e-05 | 0.9 | 3.14e-05 | 4.2 | 0.000832
750 | 1985 | 11 | 0.000183 | 0.53 | 2.81e-05 | 0.84 | 2.93e-05 | 4.1 | 0.000812
750 | 1986 | 11 | 0.000183 | 0.53 | 2.81e-05 | 0.84 | 2.93e-05 | 4.1 | 0.000812
750 | 1987 | 11 | 0.000183 | 0.53 | 2.81e-05 | 0.84 | 2.93e-05 | 4.1 | 0.000812
750 | 1988 | 7.3386 | 0.00012216 | 0.37 | 1.9671e-05 | 0.68 | 2.37e-05 | 2.7 | 5.35e-05
750 | 1989 | 7.3386 | 0.00012216 | 0.37 | 1.9671e-05 | 0.68 | 2.37e-05 | 2.7 | 5.35e-05
750 | 1990 | 7.3386 | 0.00012216 | 0.37 | 1.9671e-05 | 0.68 | 2.37e-05 | 2.7 | 5.35e-05
750 | 1991 | 7.3386 | 0.00012216 | 0.37 | 1.9671e-05 | 0.68 | 2.37e-05 | 2.7 | 5.35e-05
750 | 1992 | 7.3386 | 0.00012216 | 0.37 | 1.9671e-05 | 0.68 | 2.37e-05 | 2.7 | 5.35e-05
750 | 1993 | 7.3386 | 0.00012216 | 0.37 | 1.9671e-05 | 0.68 | 2.37e-05 | 2.7 | 5.35e-05
750 | 1994 | 7.3386 | 0.00012216 | 0.37 | 1.9671e-05 | 0.68 | 2.37e-05 | 2.7 | 5.35e-05
750 | 1995 | 7.3386 | 0.00012216 | 0.37 | 1.9671e-05 | 0.68 | 2.37e-05 | 2.7 | 5.35e-05
750 | 1996 | 6.0733 | 0.00010106 | 0.19222 | 1.02e-05 | 0.32 | 1.12e-05 | 0.92 | 1.82e-05
750 | 1997 | 6.2639 | 0.00010423 | 0.1566 | 8.31e-06 | 0.32 | 1.12e-05 | 0.92 | 1.82e-05
750 | 1998 | 6.2639 | 0.00010423 | 0.1566 | 8.31e-06 | 0.32 | 1.12e-05 | 0.92 | 1.82e-05
750 | 1999 | 6.1991 | 0.00010315 | 0.14627 | 7.76e-06 | 0.32 | 1.12e-05 | 0.92 | 1.82e-05
750 | 2000 | 5.6878 | 9.46e-05 | 0.13889 | 7.37e-06 | 0.32 | 1.12e-05 | 0.92 | 1.82e-05
750 | 2001 | 5.6512 | 9.4e-05 | 0.14442 | 7.66e-06 | 0.32 | 1.12e-05 | 0.92 | 1.82e-05
750 | 2002 | 5.4605 | 8.1e-05 | 0.10587 | 5.74e-06 | 0.19 | 1.95e-05 | 0.92 | 1.82e-05
750 | 2003 | 5.4605 | 7.65e-05 | 0.10587 | 5.8e-06 | 0.14 | 2.22e-05 | 0.92 | 1.82e-05
750 | 2004 | 3.9513 | 5.35e-05 | 0.1094 | 5.76e-06 | 0.12 | 2.36e-05 | 0.92 | 1.82e-05
750 | 2005 | 3.9045 | 5.29e-05 | 0.102 | 5.37e-06 | 0.12 | 2.36e-05 | 0.92 | 1.82e-05
750 | 2006 | 3.9045 | 5.07e-05 | 0.102 | 5.15e-06 | 0.1 | 2.5e-05 | 0.92 | 1.82e-05
750 | 2007 | 2.598 | 3.37e-05 | 0.093921 | 4.74e-06 | 0.1 | 2.5e-05 | 0.92 | 1.82e-05
750 | 2008 | 2.7467 | 3.57e-05 | 0.10954 | 5.53e-06 | 0.1 | 2.5e-05 | 0.92 | 1.82e-05
750 | 2009 | 2.692 | 3.49e-05 | 0.098568 | 4.97e-06 | 0.1 | 2.5e-05 | 0.92 | 1.82e-05
750 | 2010 | 2.6099 | 3.39e-05 | 0.11655 | 5.88e-06 | 0.1 | 2.5e-05 | 0.92 | 1.82e-05
750 | 2011 | 1.6405 | 2.14e-05 | 0.10235 | 3.79e-06 | 0.07 | 1.83e-05 | 0.92 | 1.82e-05
750 | 2012 | 1.6405 | 2.14e-05 | 0.10235 | 3.79e-06 | 0.07 | 1.83e-05 | 0.92 | 1.82e-05
750 | 2013 | 1.881 | 2.45e-05 | 0.060721 | 2.25e-06 | 0.07 | 1.83e-05 | 0.92 | 1.82e-05
750 | 2014 | 1.099 | 1.45e-05 | 0.04847 | 1.79e-06 | 0.05 | 1.17e-05 | 0.92 | 1.82e-05
750 | 2015 | 0.98598 | 1.3e-05 | 0.04847 | 1.79e-06 | 0.05 | 1.17e-05 | 0.92 | 1.82e-05
750 | 2016 | 1.4961 | 1.97e-05 | 0.060402 | 2.23e-06 | 0.05 | 1.17e-05 | 0.92 | 1.82e-05
750 | 2017 | 0.706 | 9.31e-06 | 0.039 | 1.44e-06 | 0.05 | 1.17e-05 | 0.92 | 1.82e-05
750 | 2018 | 0.486 | 6.41e-06 | 0.031 | 1.15e-06 | 0.05 | 1.17e-05 | 0.92 | 1.82e-05
750 | 2019 | 0.267 | 3.52e-06 | 0.023 | 8.51e-07 | 0.05 | 1.17e-05 | 0.92 | 1.82e-05
750 | 2020 | 0.15473 | 2.04e-06 | 0.016 | 5.92e-07 | 0.05 | 1.17e-05 | 0.92 | 1.82e-05
750 | 2021 | 0.15473 | 2.04e-06 | 0.012251 | 4.53e-07 | 0.05 | 1.17e-05 | 0.92 | 1.82e-05
750 | 2022 | 0.15473 | 2.04e-06 | 0.012251 | 4.53e-07 | 0.05 | 1.17e-05 | 0.92 | 1.82e-05
750 | 2023 | 0.15473 | 2.04e-06 | 0.012251 | 4.53e-07 | 0.05 | 1.17e-05 | 0.92 | 1.82e-05
750 | 2024 | 0.15473 | 2.04e-06 | 0.012251 | 4.53e-07 | 0.05 | 1.17e-05 | 0.92 | 1.82e-05
750 | 2025 | 0.15473 | 2.04e-06 | 0.012251 | 4.53e-07 | 0.05 | 1.17e-05 | 0.92 | 1.82e-05
750 | 2026 | 0.15473 | 2.04e-06 | 0.012251 | 4.53e-07 | 0.05 | 1.17e-05 | 0.92 | 1.82e-05
750 | 2027 | 0.15473 | 2.04e-06 | 0.012251 | 4.53e-07 | 0.05 | 1.17e-05 | 0.92 | 1.82e-05
750 | 2028 | 0.15473 | 2.04e-06 | 0.012251 | 4.53e-07 | 0.05 | 1.17e-05 | 0.92 | 1.82e-05
750 | 2029 | 0.15473 | 2.04e-06 | 0.012251 | 4.53e-07 | 0.05 | 1.17e-05 | 0.92 | 1.82e-05
750 | 2030 | 0.15473 | 2.04e-06 | 0.012251 | 4.53e-07 | 0.05 | 1.17e-05 | 0.92 | 1.82e-05
750 | 2031 | 0.15473 | 2.04e-06 | 0.012251 | 4.53e-07 | 0.05 | 1.17e-05 | 0.92 | 1.82e-05
750 | 2032 | 0.15473 | 2.04e-06 | 0.012251 | 4.53e-07 | 0.05 | 1.17e-05 | 0.92 | 1.82e-05
750 | 2033 | 0.15473 | 2.04e-06 | 0.012251 | 4.53e-07 | 0.05 | 1.17e-05 | 0.92 | 1.82e-05
750 | 2034 | 0.15473 | 2.04e-06 | 0.012251 | 4.53e-07 | 0.05 | 1.17e-05 | 0.92 | 1.82e-05
750 | 2035 | 0.15473 | 2.04e-06 | 0.012251 | 4.53e-07 | 0.05 | 1.17e-05 | 0.92 | 1.82e-05
750 | 2036 | 0.15473 | 2.04e-06 | 0.012251 | 4.53e-07 | 0.05 | 1.17e-05 | 0.92 | 1.82e-05
750 | 2037 | 0.15473 | 2.04e-06 | 0.012251 | 4.53e-07 | 0.05 | 1.17e-05 | 0.92 | 1.82e-05
750 | 2038 | 0.15473 | 2.04e-06 | 0.012251 | 4.53e-07 | 0.05 | 1.17e-05 | 0.92 | 1.82e-05
750 | 2039 | 0.15473 | 2.04e-06 | 0.012251 | 4.53e-07 | 0.05 | 1.17e-05 | 0.92 | 1.82e-05
750 | 2040 | 0.15473 | 2.04e-06 | 0.012251 | 4.53e-07 | 0.05 | 1.17e-05 | 0.92 | 1.82e-05
750 | 2041 | 0.15473 | 2.04e-06 | 0.012251 | 4.53e-07 | 0.05 | 1.17e-05 | 0.92 | 1.82e-05
750 | 2042 | 0.15473 | 2.04e-06 | 0.012251 | 4.53e-07 | 0.05 | 1.17e-05 | 0.92 | 1.82e-05
750 | 2043 | 0.15473 | 2.04e-06 | 0.012251 | 4.53e-07 | 0.05 | 1.17e-05 | 0.92 | 1.82e-05
750 | 2044 | 0.15473 | 2.04e-06 | 0.012251 | 4.53e-07 | 0.05 | 1.17e-05 | 0.92 | 1.82e-05
750 | 2045 | 0.15473 | 2.04e-06 | 0.012251 | 4.53e-07 | 0.05 | 1.17e-05 | 0.92 | 1.82e-05
750 | 2046 | 0.15473 | 2.04e-06 | 0.012251 | 4.53e-07 | 0.05 | 1.17e-05 | 0.92 | 1.82e-05
750 | 2047 | 0.15473 | 2.04e-06 | 0.012251 | 4.53e-07 | 0.05 | 1.17e-05 | 0.92 | 1.82e-05
750 | 2048 | 0.15473 | 2.04e-06 | 0.012251 | 4.53e-07 | 0.05 | 1.17e-05 | 0.92 | 1.82e-05
750 | 2049 | 0.15473 | 2.04e-06 | 0.012251 | 4.53e-07 | 0.05 | 1.17e-05 | 0.92 | 1.82e-05
750 | 2050 | 0.15473 | 2.04e-06 | 0.012251 | 4.53e-07 | 0.05 | 1.17e-05 | 0.92 | 1.82e-05
9999 | 1920 | 11 | 0.000183 | 0.53 | 2.81e-05 | 0.9 | 3.14e-05 | 4.2 | 0.000832
9999 | 1921 | 11 | 0.000183 | 0.53 | 2.81e-05 | 0.9 | 3.14e-05 | 4.2 | 0.000832
9999 | 1922 | 11 | 0.000183 | 0.53 | 2.81e-05 | 0.9 | 3.14e-05 | 4.2 | 0.000832
9999 | 1923 | 11 | 0.000183 | 0.53 | 2.81e-05 | 0.9 | 3.14e-05 | 4.2 | 0.000832
9999 | 1924 | 11 | 0.000183 | 0.53 | 2.81e-05 | 0.9 | 3.14e-05 | 4.2 | 0.000832
9999 | 1925 | 11 | 0.000183 | 0.53 | 2.81e-05 | 0.9 | 3.14e-05 | 4.2 | 0.000832
9999 | 1926 | 11 | 0.000183 | 0.53 | 2.81e-05 | 0.9 | 3.14e-05 | 4.2 | 0.000832
9999 | 1927 | 11 | 0.000183 | 0.53 | 2.81e-05 | 0.9 | 3.14e-05 | 4.2 | 0.000832
9999 | 1928 | 11 | 0.000183 | 0.53 | 2.81e-05 | 0.9 | 3.14e-05 | 4.2 | 0.000832
9999 | 1929 | 11 | 0.000183 | 0.53 | 2.81e-05 | 0.9 | 3.14e-05 | 4.2 | 0.000832
9999 | 1930 | 11 | 0.000183 | 0.53 | 2.81e-05 | 0.9 | 3.14e-05 | 4.2 | 0.000832
9999 | 1931 | 11 | 0.000183 | 0.53 | 2.81e-05 | 0.9 | 3.14e-05 | 4.2 | 0.000832
9999 | 1932 | 11 | 0.000183 | 0.53 | 2.81e-05 | 0.9 | 3.14e-05 | 4.2 | 0.000832
9999 | 1933 | 11 | 0.000183 | 0.53 | 2.81e-05 | 0.9 | 3.14e-05 | 4.2 | 0.000832
9999 | 1934 | 11 | 0.000183 | 0.53 | 2.81e-05 | 0.9 | 3.14e-05 | 4.2 | 0.000832
9999 | 1935 | 11 | 0.000183 | 0.53 | 2.81e-05 | 0.9 | 3.14e-05 | 4.2 | 0.000832
9999 | 1936 | 11 | 0.000183 | 0.53 | 2.81e-05 | 0.9 | 3.14e-05 | 4.2 | 0.000832
9999 | 1937 | 11 | 0.000183 | 0.53 | 2.81e-05 | 0.9 | 3.14e-05 | 4.2 | 0.000832
9999 | 1938 | 11 | 0.000183 | 0.53 | 2.81e-05 | 0.9 | 3.14e-05 | 4.2 | 0.000832
9999 | 1939 | 11 | 0.000183 | 0.53 | 2.81e-05 | 0.9 | 3.14e-05 | 4.2 | 0.000832
9999 | 1940 | 11 | 0.000183 | 0.53 | 2.81e-05 | 0.9 | 3.14e-05 | 4.2 | 0.000832
9999 | 1941 | 11 | 0.000183 | 0.53 | 2.81e-05 | 0.9 | 3.14e-05 | 4.2 | 0.000832
9999 | 1942 | 11 | 0.000183 | 0.53 | 2.81e-05 | 0.9 | 3.14e-05 | 4.2 | 0.000832
9999 | 1943 | 11 | 0.000183 | 0.53 | 2.81e-05 | 0.9 | 3.14e-05 | 4.2 | 0.000832
9999 | 1944 | 11 | 0.000183 | 0.53 | 2.81e-05 | 0.9 | 3.14e-05 | 4.2 | 0.000832
9999 | 1945 | 11 | 0.000183 | 0.53 | 2.81e-05 | 0.9 | 3.14e-05 | 4.2 | 0.000832
9999 | 1946 | 11 | 0.000183 | 0.53 | 2.81e-05 | 0.9 | 3.14e-05 | 4.2 | 0.000832
9999 | 1947 | 11 | 0.000183 | 0.53 | 2.81e-05 | 0.9 | 3.14e-05 | 4.2 | 0.000832
9999 | 1948 | 11 | 0.000183 | 0.53 | 2.81e-05 | 0.9 | 3.14e-05 | 4.2 | 0.000832
9999 | 1949 | 11 | 0.000183 | 0.53 | 2.81e-05 | 0.9 | 3.14e-05 | 4.2 | 0.000832
9999 | 1950 | 11 | 0.000183 | 0.53 | 2.81e-05 | 0.9 | 3.14e-05 | 4.2 | 0.000832
9999 | 1951 | 11 | 0.000183 | 0.53 | 2.81e-05 | 0.9 | 3.14e-05 | 4.2 | 0.000832
9999 | 1952 | 11 | 0.000183 | 0.53 | 2.81e-05 | 0.9 | 3.14e-05 | 4.2 | 0.000832
9999 | 1953 | 11 | 0.000183 | 0.53 | 2.81e-05 | 0.9 | 3.14e-05 | 4.2 | 0.000832
9999 | 1954 | 11 | 0.000183 | 0.53 | 2.81e-05 | 0.9 | 3.14e-05 | 4.2 | 0.000832
9999 | 1955 | 11 | 0.000183 | 0.53 | 2.81e-05 | 0.9 | 3.14e-05 | 4.2 | 0.000832
9999 | 1956 | 11 | 0.000183 | 0.53 | 2.81e-05 | 0.9 | 3.14e-05 | 4.2 | 0.000832
9999 | 1957 | 11 | 0.000183 | 0.53 | 2.81e-05 | 0.9 | 3.14e-05 | 4.2 | 0.000832
9999 | 1958 | 11 | 0.000183 | 0.53 | 2.81e-05 | 0.9 | 3.14e-05 | 4.2 | 0.000832
9999 | 1959 | 11 | 0.000183 | 0.53 | 2.81e-05 | 0.9 | 3.14e-05 | 4.2 | 0.000832
9999 | 1960 | 11 | 0.000183 | 0.53 | 2.81e-05 | 0.9 | 3.14e-05 | 4.2 | 0.000832
9999 | 1961 | 11 | 0.000183 | 0.53 | 2.81e-05 | 0.9 | 3.14e-05 | 4.2 | 0.000832
9999 | 1962 | 11 | 0.000183 | 0.53 | 2.81e-05 | 0.9 | 3.14e-05 | 4.2 | 0.000832
9999 | 1963 | 11 | 0.000183 | 0.53 | 2.81e-05 | 0.9 | 3.14e-05 | 4.2 | 0.000832
9999 | 1964 | 11 | 0.000183 | 0.53 | 2.81e-05 | 0.9 | 3.14e-05 | 4.2 | 0.000832
9999 | 1965 | 11 | 0.000183 | 0.53 | 2.81e-05 | 0.9 | 3.14e-05 | 4.2 | 0.000832
9999 | 1966 | 11 | 0.000183 | 0.53 | 2.81e-05 | 0.9 | 3.14e-05 | 4.2 | 0.000832
9999 | 1967 | 11 | 0.000183 | 0.53 | 2.81e-05 | 0.9 | 3.14e-05 | 4.2 | 0.000832
9999 | 1968 | 11 | 0.000183 | 0.53 | 2.81e-05 | 0.9 | 3.14e-05 | 4.2 | 0.000832
9999 | 1969 | 11 | 0.000183 | 0.53 | 2.81e-05 | 0.9 | 3.14e-05 | 4.2 | 0.000832
9999 | 1970 | 11 | 0.000183 | 0.53 | 2.81e-05 | 0.9 | 3.14e-05 | 4.2 | 0.000832
9999 | 1971 | 11 | 0.000183 | 0.53 | 2.81e-05 | 0.9 | 3.14e-05 | 4.2 | 0.000832
9999 | 1972 | 11 | 0.000183 | 0.53 | 2.81e-05 | 0.9 | 3.14e-05 | 4.2 | 0.000832
9999 | 1973 | 11 | 0.000183 | 0.53 | 2.81e-05 | 0.9 | 3.14e-05 | 4.2 | 0.000832
9999 | 1974 | 11 | 0.000183 | 0.53 | 2.81e-05 | 0.9 | 3.14e-05 | 4.2 | 0.000832
9999 | 1975 | 11 | 0.000183 | 0.53 | 2.81e-05 | 0.9 | 3.14e-05 | 4.2 | 0.000832
9999 | 1976 | 11 | 0.000183 | 0.53 | 2.81e-05 | 0.9 | 3.14e-05 | 4.2 | 0.000832
9999 | 1977 | 11 | 0.000183 | 0.53 | 2.81e-05 | 0.9 | 3.14e-05 | 4.2 | 0.000832
9999 | 1978 | 11 | 0.000183 | 0.53 | 2.81e-05 | 0.9 | 3.14e-05 | 4.2 | 0.000832
9999 | 1979 | 11 | 0.000183 | 0.53 | 2.81e-05 | 0.9 | 3.14e-05 | 4.2 | 0.000832
9999 | 1980 | 11 | 0.000183 | 0.53 | 2.81e-05 | 0.9 | 3.14e-05 | 4.2 | 0.000832
9999 | 1981 | 11 | 0.000183 | 0.53 | 2.81e-05 | 0.9 | 3.14e-05 | 4.2 | 0.000832
9999 | 1982 | 11 | 0.000183 | 0.53 | 2.81e-05 | 0.9 | 3.14e-05 | 4.2 | 0.000832
9999 | 1983 | 11 | 0.000183 | 0.53 | 2.81e-05 | 0.9 | 3.14e-05 | 4.2 | 0.000832
9999 | 1984 | 11 | 0.000183 | 0.53 | 2.81e-05 | 0.9 | 3.14e-05 | 4.2 | 0.000832
9999 | 1985 | 11 | 0.000183 | 0.53 | 2.81e-05 | 0.84 | 2.93e-05 | 4.1 | 0.000812
9999 | 1986 | 11 | 0.000183 | 0.53 | 2.81e-05 | 0.84 | 2.93e-05 | 4.1 | 0.000812
9999 | 1987 | 11 | 0.000183 | 0.53 | 2.81e-05 | 0.84 | 2.93e-05 | 4.1 | 0.000812
9999 | 1988 | 7.3386 | 0.00012216 | 0.37 | 1.9671e-06 | 0.68 | 1.12e-05 | 2.7 | 5.35e-05
9999 | 1989 | 7.3386 | 0.00012216 | 0.37 | 1.9671e-06 | 0.68 | 1.12e-05 | 2.7 | 5.35e-05
9999 | 1990 | 7.3386 | 0.00012216 | 0.37 | 1.9671e-06 | 0.68 | 1.12e-05 | 2.7 | 5.35e-05
9999 | 1991 | 7.3386 | 0.00012216 | 0.37 | 1.9671e-06 | 0.68 | 1.12e-05 | 2.7 | 5.35e-05
9999 | 1992 | 7.3386 | 0.00012216 | 0.37 | 1.9671e-06 | 0.68 | 1.12e-05 | 2.7 | 5.35e-05
9999 | 1993 | 7.3386 | 0.00012216 | 0.37 | 1.9671e-06 | 0.68 | 1.12e-05 | 2.7 | 5.35e-05
9999 | 1994 | 7.3386 | 0.00012216 | 0.37 | 1.9671e-06 | 0.68 | 1.12e-05 | 2.7 | 5.35e-05
9999 | 1995 | 7.3386 | 0.00012216 | 0.37 | 1.9671e-06 | 0.68 | 1.12e-05 | 2.7 | 5.35e-05
9999 | 1996 | 7.3386 | 0.00012216 | 0.37 | 1.9671e-06 | 0.68 | 1.12e-05 | 2.7 | 5.35e-05
9999 | 1997 | 7.3386 | 0.00012216 | 0.37 | 1.9671e-06 | 0.68 | 1.12e-05 | 2.7 | 5.35e-05
9999 | 1998 | 7.3386 | 0.00012216 | 0.37 | 1.9671e-06 | 0.68 | 1.12e-05 | 2.7 | 5.35e-05
9999 | 1999 | 7.3386 | 0.00012216 | 0.37 | 1.9671e-06 | 0.68 | 1.12e-05 | 2.7 | 5.35e-05
9999 | 2000 | 5.7252 | 9.53e-05 | 0.1554 | 8.25e-06 | 0.32 | 1.12e-05 | 0.92 | 1.82e-05
9999 | 2001 | 5.9279 | 9.86e-05 | 0.16628 | 8.82e-06 | 0.32 | 1.12e-05 | 0.92 | 1.82e-05
9999 | 2002 | 5.7929 | 9.64e-05 | 0.16687 | 8.86e-06 | 0.32 | 1.12e-05 | 0.92 | 1.82e-05
9999 | 2003 | 5.7929 | 9.64e-05 | 0.16687 | 8.86e-06 | 0.32 | 1.12e-05 | 0.92 | 1.82e-05
9999 | 2004 | 5.9476 | 9.9e-05 | 0.13427 | 7.13e-06 | 0.32 | 1.12e-05 | 0.92 | 1.82e-05
9999 | 2005 | 5.842 | 9.72e-05 | 0.12089 | 6.42e-06 | 0.32 | 1.12e-05 | 0.92 | 1.82e-05
9999 | 2006 | 5.842 | 8.66e-05 | 0.12089 | 6.56e-06 | 0.19 | 1.95e-05 | 0.92 | 1.82e-05
9999 | 2007 | 3.5325 | 4.95e-05 | 0.11278 | 6.18e-06 | 0.14 | 2.22e-05 | 0.92 | 1.82e-05
9999 | 2008 | 3.3464 | 4.53e-05 | 0.11429 | 6.02e-06 | 0.12 | 2.36e-05 | 0.92 | 1.82e-05
9999 | 2009 | 3.5589 | 4.82e-05 | 0.09757 | 5.14e-06 | 0.12 | 2.36e-05 | 0.92 | 1.82e-05
9999 | 2010 | 3.6987 | 4.8e-05 | 0.10122 | 5.11e-06 | 0.1 | 2.5e-05 | 0.92 | 1.82e-05
9999 | 2011 | 3.3425 | 4.33e-05 | 0.096699 | 4.48e-06 | 0.1 | 2.5e-05 | 0.92 | 1.82e-05
9999 | 2012 | 3.3425 | 4.33e-05 | 0.096699 | 4.48e-06 | 0.1 | 2.5e-05 | 0.92 | 1.82e-05
9999 | 2013 | 3.1854 | 4.13e-05 | 0.075813 | 3.51e-06 | 0.1 | 2.5e-05 | 0.92 | 1.82e-05
9999 | 2014 | 3.0482 | 3.95e-05 | 0.071689 | 3.32e-06 | 0.1 | 2.5e-05 | 0.92 | 1.82e-05
9999 | 2015 | 3.0398 | 3.94e-05 | 0.064436 | 3.58e-06 | 0.05 | 1.17e-05 | 0.92 | 1.82e-05
9999 | 2016 | 2.9666 | 3.85e-05 | 0.059358 | 3.29e-06 | 0.05 | 1.17e-05 | 0.92 | 1.82e-05
9999 | 2017 | 1.944 | 2.52e-05 | 0.05 | 2.78e-06 | 0.05 | 1.17e-05 | 0.92 | 1.82e-05
9999 | 2018 | 1.697 | 2.2e-05 | 0.044 | 2.44e-06 | 0.05 | 1.17e-05 | 0.92 | 1.82e-05
9999 | 2019 | 1.6229 | 2.1e-05 | 0.037 | 2.05e-06 | 0.05 | 1.17e-05 | 0.92 | 1.82e-05
9999 | 2020 | 1.6229 | 2.1e-05 | 0.03 | 1.67e-06 | 0.05 | 1.17e-05 | 0.92 | 1.82e-05
9999 | 2021 | 1.6229 | 2.1e-05 | 0.023 | 1.28e-06 | 0.05 | 1.17e-05 | 0.92 | 1.82e-05
9999 | 2022 | 1.6229 | 2.1e-05 | 0.017269 | 9.58e-07 | 0.05 | 1.17e-05 | 0.92 | 1.82e-05
9999 | 2023 | 1.6229 | 2.1e-05 | 0.017269 | 9.58e-07 | 0.05 | 1.17e-05 | 0.92 | 1.82e-05
9999 | 2024 | 1.6229 | 2.1e-05 | 0.017269 | 9.58e-07 | 0.05 | 1.17e-05 | 0.92 | 1.82e-05
9999 | 2025 | 1.6229 | 2.1e-05 | 0.017269 | 9.58e-07 | 0.05 | 1.17e-05 | 0.92 | 1.82e-05
9999 | 2026 | 1.6229 | 2.1e-05 | 0.017269 | 9.58e-07 | 0.05 | 1.17e-05 | 0.92 | 1.82e-05
9999 | 2027 | 1.6229 | 2.1e-05 | 0.017269 | 9.58e-07 | 0.05 | 1.17e-05 | 0.92 | 1.82e-05
9999 | 2028 | 1.6229 | 2.1e-05 | 0.017269 | 9.58e-07 | 0.05 | 1.17e-05 | 0.92 | 1.82e-05
9999 | 2029 | 1.6229 | 2.1e-05 | 0.017269 | 9.58e-07 | 0.05 | 1.17e-05 | 0.92 | 1.82e-05
9999 | 2030 | 1.6229 | 2.1e-05 | 0.017269 | 9.58e-07 | 0.05 | 1.17e-05 | 0.92 | 1.82e-05
9999 | 2031 | 1.6229 | 2.1e-05 | 0.017269 | 9.58e-07 | 0.05 | 1.17e-05 | 0.92 | 1.82e-05
9999 | 2032 | 1.6229 | 2.1e-05 | 0.017269 | 9.58e-07 | 0.05 | 1.17e-05 | 0.92 | 1.82e-05
9999 | 2033 | 1.6229 | 2.1e-05 | 0.017269 | 9.58e-07 | 0.05 | 1.17e-05 | 0.92 | 1.82e-05
9999 | 2034 | 1.6229 | 2.1e-05 | 0.017269 | 9.58e-07 | 0.05 | 1.17e-05 | 0.92 | 1.82e-05
9999 | 2035 | 1.6229 | 2.1e-05 | 0.017269 | 9.58e-07 | 0.05 | 1.17e-05 | 0.92 | 1.82e-05
9999 | 2036 | 1.6229 | 2.1e-05 | 0.017269 | 9.58e-07 | 0.05 | 1.17e-05 | 0.92 | 1.82e-05
9999 | 2037 | 1.6229 | 2.1e-05 | 0.017269 | 9.58e-07 | 0.05 | 1.17e-05 | 0.92 | 1.82e-05
9999 | 2038 | 1.6229 | 2.1e-05 | 0.017269 | 9.58e-07 | 0.05 | 1.17e-05 | 0.92 | 1.82e-05
9999 | 2039 | 1.6229 | 2.1e-05 | 0.017269 | 9.58e-07 | 0.05 | 1.17e-05 | 0.92 | 1.82e-05
9999 | 2040 | 1.6229 | 2.1e-05 | 0.017269 | 9.58e-07 | 0.05 | 1.17e-05 | 0.92 | 1.82e-05
9999 | 2041 | 1.6229 | 2.1e-05 | 0.017269 | 9.58e-07 | 0.05 | 1.17e-05 | 0.92 | 1.82e-05
9999 | 2042 | 1.6229 | 2.1e-05 | 0.017269 | 9.58e-07 | 0.05 | 1.17e-05 | 0.92 | 1.82e-05
9999 | 2043 | 1.6229 | 2.1e-05 | 0.017269 | 9.58e-07 | 0.05 | 1.17e-05 | 0.92 | 1.82e-05
9999 | 2044 | 1.6229 | 2.1e-05 | 0.017269 | 9.58e-07 | 0.05 | 1.17e-05 | 0.92 | 1.82e-05
9999 | 2045 | 1.6229 | 2.1e-05 | 0.017269 | 9.58e-07 | 0.05 | 1.17e-05 | 0.92 | 1.82e-05
9999 | 2046 | 1.6229 | 2.1e-05 | 0.017269 | 9.58e-07 | 0.05 | 1.17e-05 | 0.92 | 1.82e-05
9999 | 2047 | 1.6229 | 2.1e-05 | 0.017269 | 9.58e-07 | 0.05 | 1.17e-05 | 0.92 | 1.82e-05
9999 | 2048 | 1.6229 | 2.1e-05 | 0.017269 | 9.58e-07 | 0.05 | 1.17e-05 | 0.92 | 1.82e-05
9999 | 2049 | 1.6229 | 2.1e-05 | 0.017269 | 9.58e-07 | 0.05 | 1.17e-05 | 0.92 | 1.82e-05
9999 | 2050 | 1.6229 | 2.1e-05 | 0.017269 | 9.58e-07 | 0.05 | 1.17e-05 | 0.92 | 1.82e-05

## Diesel_FCF
Model_Year | Calendar_Year | PM_fcf | NOx_fcf | HC_fcf
1920 | 1980 | 1 | 1 | 1
1920 | 1981 | 1 | 1 | 1
1920 | 1982 | 1 | 1 | 1
1920 | 1983 | 1 | 1 | 1
1920 | 1984 | 1 | 1 | 1
1920 | 1985 | 1 | 1 | 1
1920 | 1986 | 1 | 1 | 1
1920 | 1987 | 1 | 1 | 1
1920 | 1988 | 1 | 1 | 1
1920 | 1989 | 1 | 1 | 1
1920 | 1990 | 1 | 1 | 1
1920 | 1991 | 1 | 1 | 1
1920 | 1992 | 1 | 1 | 1
1920 | 1993 | 0.75 | 0.93 | 0.9
1920 | 1994 | 0.75 | 0.93 | 0.9
1920 | 1995 | 0.75 | 0.93 | 0.9
1920 | 1996 | 0.75 | 0.93 | 0.9
1920 | 1997 | 0.75 | 0.93 | 0.9
1920 | 1998 | 0.75 | 0.93 | 0.9
1920 | 1999 | 0.75 | 0.93 | 0.9
1920 | 2000 | 0.75 | 0.93 | 0.9
1920 | 2001 | 0.75 | 0.93 | 0.9
1920 | 2002 | 0.75 | 0.93 | 0.9
1920 | 2003 | 0.75 | 0.93 | 0.9
1920 | 2004 | 0.75 | 0.93 | 0.9
1920 | 2005 | 0.75 | 0.93 | 0.9
1920 | 2006 | 0.71 | 0.93 | 0.9
1920 | 2007 | 0.71 | 0.93 | 0.9
1920 | 2008 | 0.71 | 0.93 | 0.9
1920 | 2009 | 0.71 | 0.93 | 0.9
1920 | 2010 | 0.71 | 0.93 | 0.9
1920 | 2011 | 0.71 | 0.93 | 0.9
1920 | 2012 | 0.71 | 0.93 | 0.9
1920 | 2013 | 0.71 | 0.93 | 0.9
1920 | 2014 | 0.71 | 0.93 | 0.9
1920 | 2015 | 0.71 | 0.93 | 0.9
1920 | 2016 | 0.71 | 0.93 | 0.9
1920 | 2017 | 0.71 | 0.93 | 0.9
1920 | 2018 | 0.71 | 0.93 | 0.9
1920 | 2019 | 0.71 | 0.93 | 0.9
1920 | 2020 | 0.71 | 0.93 | 0.9
1920 | 2021 | 0.71 | 0.93 | 0.9
1920 | 2022 | 0.71 | 0.93 | 0.9
1920 | 2023 | 0.71 | 0.93 | 0.9
1920 | 2024 | 0.71 | 0.93 | 0.9
1920 | 2025 | 0.71 | 0.93 | 0.9
1920 | 2026 | 0.71 | 0.93 | 0.9
1920 | 2027 | 0.71 | 0.93 | 0.9
1920 | 2028 | 0.71 | 0.93 | 0.9
1920 | 2029 | 0.71 | 0.93 | 0.9
1920 | 2030 | 0.71 | 0.93 | 0.9
1920 | 2031 | 0.71 | 0.93 | 0.9
1920 | 2032 | 0.71 | 0.93 | 0.9
1920 | 2033 | 0.71 | 0.93 | 0.9
1920 | 2034 | 0.71 | 0.93 | 0.9
1920 | 2035 | 0.71 | 0.93 | 0.9
1920 | 2036 | 0.71 | 0.93 | 0.9
1920 | 2037 | 0.71 | 0.93 | 0.9
1920 | 2038 | 0.71 | 0.93 | 0.9
1920 | 2039 | 0.71 | 0.93 | 0.9
1920 | 2040 | 0.71 | 0.93 | 0.9
1920 | 2041 | 0.71 | 0.93 | 0.9
1920 | 2042 | 0.71 | 0.93 | 0.9
1920 | 2043 | 0.71 | 0.93 | 0.9
1920 | 2044 | 0.71 | 0.93 | 0.9
1920 | 2045 | 0.71 | 0.93 | 0.9
1920 | 2046 | 0.71 | 0.93 | 0.9
1920 | 2047 | 0.71 | 0.93 | 0.9
1920 | 2048 | 0.71 | 0.93 | 0.9
1920 | 2049 | 0.71 | 0.93 | 0.9
1920 | 2050 | 0.71 | 0.93 | 0.9
1921 | 1980 | 1 | 1 | 1
1921 | 1981 | 1 | 1 | 1
1921 | 1982 | 1 | 1 | 1
1921 | 1983 | 1 | 1 | 1
1921 | 1984 | 1 | 1 | 1
1921 | 1985 | 1 | 1 | 1
1921 | 1986 | 1 | 1 | 1
1921 | 1987 | 1 | 1 | 1
1921 | 1988 | 1 | 1 | 1
1921 | 1989 | 1 | 1 | 1
1921 | 1990 | 1 | 1 | 1
1921 | 1991 | 1 | 1 | 1
1921 | 1992 | 1 | 1 | 1
1921 | 1993 | 0.75 | 0.93 | 0.9
1921 | 1994 | 0.75 | 0.93 | 0.9
1921 | 1995 | 0.75 | 0.93 | 0.9
1921 | 1996 | 0.75 | 0.93 | 0.9
1921 | 1997 | 0.75 | 0.93 | 0.9
1921 | 1998 | 0.75 | 0.93 | 0.9
1921 | 1999 | 0.75 | 0.93 | 0.9
1921 | 2000 | 0.75 | 0.93 | 0.9
1921 | 2001 | 0.75 | 0.93 | 0.9
1921 | 2002 | 0.75 | 0.93 | 0.9
1921 | 2003 | 0.75 | 0.93 | 0.9
1921 | 2004 | 0.75 | 0.93 | 0.9
1921 | 2005 | 0.75 | 0.93 | 0.9
1921 | 2006 | 0.71 | 0.93 | 0.9
1921 | 2007 | 0.71 | 0.93 | 0.9
1921 | 2008 | 0.71 | 0.93 | 0.9
1921 | 2009 | 0.71 | 0.93 | 0.9
1921 | 2010 | 0.71 | 0.93 | 0.9
1921 | 2011 | 0.71 | 0.93 | 0.9
1921 | 2012 | 0.71 | 0.93 | 0.9
1921 | 2013 | 0.71 | 0.93 | 0.9
1921 | 2014 | 0.71 | 0.93 | 0.9
1921 | 2015 | 0.71 | 0.93 | 0.9
1921 | 2016 | 0.71 | 0.93 | 0.9
1921 | 2017 | 0.71 | 0.93 | 0.9
1921 | 2018 | 0.71 | 0.93 | 0.9
1921 | 2019 | 0.71 | 0.93 | 0.9
1921 | 2020 | 0.71 | 0.93 | 0.9
1921 | 2021 | 0.71 | 0.93 | 0.9
1921 | 2022 | 0.71 | 0.93 | 0.9
1921 | 2023 | 0.71 | 0.93 | 0.9
1921 | 2024 | 0.71 | 0.93 | 0.9
1921 | 2025 | 0.71 | 0.93 | 0.9
1921 | 2026 | 0.71 | 0.93 | 0.9
1921 | 2027 | 0.71 | 0.93 | 0.9
1921 | 2028 | 0.71 | 0.93 | 0.9
1921 | 2029 | 0.71 | 0.93 | 0.9
1921 | 2030 | 0.71 | 0.93 | 0.9
1921 | 2031 | 0.71 | 0.93 | 0.9
1921 | 2032 | 0.71 | 0.93 | 0.9
1921 | 2033 | 0.71 | 0.93 | 0.9
1921 | 2034 | 0.71 | 0.93 | 0.9
1921 | 2035 | 0.71 | 0.93 | 0.9
1921 | 2036 | 0.71 | 0.93 | 0.9
1921 | 2037 | 0.71 | 0.93 | 0.9
1921 | 2038 | 0.71 | 0.93 | 0.9
1921 | 2039 | 0.71 | 0.93 | 0.9
1921 | 2040 | 0.71 | 0.93 | 0.9
1921 | 2041 | 0.71 | 0.93 | 0.9
1921 | 2042 | 0.71 | 0.93 | 0.9
1921 | 2043 | 0.71 | 0.93 | 0.9
1921 | 2044 | 0.71 | 0.93 | 0.9
1921 | 2045 | 0.71 | 0.93 | 0.9
1921 | 2046 | 0.71 | 0.93 | 0.9
1921 | 2047 | 0.71 | 0.93 | 0.9
1921 | 2048 | 0.71 | 0.93 | 0.9
1921 | 2049 | 0.71 | 0.93 | 0.9
1921 | 2050 | 0.71 | 0.93 | 0.9
1922 | 1980 | 1 | 1 | 1
1922 | 1981 | 1 | 1 | 1
1922 | 1982 | 1 | 1 | 1
1922 | 1983 | 1 | 1 | 1
1922 | 1984 | 1 | 1 | 1
1922 | 1985 | 1 | 1 | 1
1922 | 1986 | 1 | 1 | 1
1922 | 1987 | 1 | 1 | 1
1922 | 1988 | 1 | 1 | 1
1922 | 1989 | 1 | 1 | 1
1922 | 1990 | 1 | 1 | 1
1922 | 1991 | 1 | 1 | 1
1922 | 1992 | 1 | 1 | 1
1922 | 1993 | 0.75 | 0.93 | 0.9
1922 | 1994 | 0.75 | 0.93 | 0.9
1922 | 1995 | 0.75 | 0.93 | 0.9
1922 | 1996 | 0.75 | 0.93 | 0.9
1922 | 1997 | 0.75 | 0.93 | 0.9
1922 | 1998 | 0.75 | 0.93 | 0.9
1922 | 1999 | 0.75 | 0.93 | 0.9
1922 | 2000 | 0.75 | 0.93 | 0.9
1922 | 2001 | 0.75 | 0.93 | 0.9
1922 | 2002 | 0.75 | 0.93 | 0.9
1922 | 2003 | 0.75 | 0.93 | 0.9
1922 | 2004 | 0.75 | 0.93 | 0.9
1922 | 2005 | 0.75 | 0.93 | 0.9
1922 | 2006 | 0.71 | 0.93 | 0.9
1922 | 2007 | 0.71 | 0.93 | 0.9
1922 | 2008 | 0.71 | 0.93 | 0.9
1922 | 2009 | 0.71 | 0.93 | 0.9
1922 | 2010 | 0.71 | 0.93 | 0.9
1922 | 2011 | 0.71 | 0.93 | 0.9
1922 | 2012 | 0.71 | 0.93 | 0.9
1922 | 2013 | 0.71 | 0.93 | 0.9
1922 | 2014 | 0.71 | 0.93 | 0.9
1922 | 2015 | 0.71 | 0.93 | 0.9
1922 | 2016 | 0.71 | 0.93 | 0.9
1922 | 2017 | 0.71 | 0.93 | 0.9
1922 | 2018 | 0.71 | 0.93 | 0.9
1922 | 2019 | 0.71 | 0.93 | 0.9
1922 | 2020 | 0.71 | 0.93 | 0.9
1922 | 2021 | 0.71 | 0.93 | 0.9
1922 | 2022 | 0.71 | 0.93 | 0.9
1922 | 2023 | 0.71 | 0.93 | 0.9
1922 | 2024 | 0.71 | 0.93 | 0.9
1922 | 2025 | 0.71 | 0.93 | 0.9
1922 | 2026 | 0.71 | 0.93 | 0.9
1922 | 2027 | 0.71 | 0.93 | 0.9
1922 | 2028 | 0.71 | 0.93 | 0.9
1922 | 2029 | 0.71 | 0.93 | 0.9
1922 | 2030 | 0.71 | 0.93 | 0.9
1922 | 2031 | 0.71 | 0.93 | 0.9
1922 | 2032 | 0.71 | 0.93 | 0.9
1922 | 2033 | 0.71 | 0.93 | 0.9
1922 | 2034 | 0.71 | 0.93 | 0.9
1922 | 2035 | 0.71 | 0.93 | 0.9
1922 | 2036 | 0.71 | 0.93 | 0.9
1922 | 2037 | 0.71 | 0.93 | 0.9
1922 | 2038 | 0.71 | 0.93 | 0.9
1922 | 2039 | 0.71 | 0.93 | 0.9
1922 | 2040 | 0.71 | 0.93 | 0.9
1922 | 2041 | 0.71 | 0.93 | 0.9
1922 | 2042 | 0.71 | 0.93 | 0.9
1922 | 2043 | 0.71 | 0.93 | 0.9
1922 | 2044 | 0.71 | 0.93 | 0.9
1922 | 2045 | 0.71 | 0.93 | 0.9
1922 | 2046 | 0.71 | 0.93 | 0.9
1922 | 2047 | 0.71 | 0.93 | 0.9
1922 | 2048 | 0.71 | 0.93 | 0.9
1922 | 2049 | 0.71 | 0.93 | 0.9
1922 | 2050 | 0.71 | 0.93 | 0.9
1923 | 1980 | 1 | 1 | 1
1923 | 1981 | 1 | 1 | 1
1923 | 1982 | 1 | 1 | 1
1923 | 1983 | 1 | 1 | 1
1923 | 1984 | 1 | 1 | 1
1923 | 1985 | 1 | 1 | 1
1923 | 1986 | 1 | 1 | 1
1923 | 1987 | 1 | 1 | 1
1923 | 1988 | 1 | 1 | 1
1923 | 1989 | 1 | 1 | 1
1923 | 1990 | 1 | 1 | 1
1923 | 1991 | 1 | 1 | 1
1923 | 1992 | 1 | 1 | 1
1923 | 1993 | 0.75 | 0.93 | 0.9
1923 | 1994 | 0.75 | 0.93 | 0.9
1923 | 1995 | 0.75 | 0.93 | 0.9
1923 | 1996 | 0.75 | 0.93 | 0.9
1923 | 1997 | 0.75 | 0.93 | 0.9
1923 | 1998 | 0.75 | 0.93 | 0.9
1923 | 1999 | 0.75 | 0.93 | 0.9
1923 | 2000 | 0.75 | 0.93 | 0.9
1923 | 2001 | 0.75 | 0.93 | 0.9
1923 | 2002 | 0.75 | 0.93 | 0.9
1923 | 2003 | 0.75 | 0.93 | 0.9
1923 | 2004 | 0.75 | 0.93 | 0.9
1923 | 2005 | 0.75 | 0.93 | 0.9
1923 | 2006 | 0.71 | 0.93 | 0.9
1923 | 2007 | 0.71 | 0.93 | 0.9
1923 | 2008 | 0.71 | 0.93 | 0.9
1923 | 2009 | 0.71 | 0.93 | 0.9
1923 | 2010 | 0.71 | 0.93 | 0.9
1923 | 2011 | 0.71 | 0.93 | 0.9
1923 | 2012 | 0.71 | 0.93 | 0.9
1923 | 2013 | 0.71 | 0.93 | 0.9
1923 | 2014 | 0.71 | 0.93 | 0.9
1923 | 2015 | 0.71 | 0.93 | 0.9
1923 | 2016 | 0.71 | 0.93 | 0.9
1923 | 2017 | 0.71 | 0.93 | 0.9
1923 | 2018 | 0.71 | 0.93 | 0.9
1923 | 2019 | 0.71 | 0.93 | 0.9
1923 | 2020 | 0.71 | 0.93 | 0.9
1923 | 2021 | 0.71 | 0.93 | 0.9
1923 | 2022 | 0.71 | 0.93 | 0.9
1923 | 2023 | 0.71 | 0.93 | 0.9
1923 | 2024 | 0.71 | 0.93 | 0.9
1923 | 2025 | 0.71 | 0.93 | 0.9
1923 | 2026 | 0.71 | 0.93 | 0.9
1923 | 2027 | 0.71 | 0.93 | 0.9
1923 | 2028 | 0.71 | 0.93 | 0.9
1923 | 2029 | 0.71 | 0.93 | 0.9
1923 | 2030 | 0.71 | 0.93 | 0.9
1923 | 2031 | 0.71 | 0.93 | 0.9
1923 | 2032 | 0.71 | 0.93 | 0.9
1923 | 2033 | 0.71 | 0.93 | 0.9
1923 | 2034 | 0.71 | 0.93 | 0.9
1923 | 2035 | 0.71 | 0.93 | 0.9
1923 | 2036 | 0.71 | 0.93 | 0.9
1923 | 2037 | 0.71 | 0.93 | 0.9
1923 | 2038 | 0.71 | 0.93 | 0.9
1923 | 2039 | 0.71 | 0.93 | 0.9
1923 | 2040 | 0.71 | 0.93 | 0.9
1923 | 2041 | 0.71 | 0.93 | 0.9
1923 | 2042 | 0.71 | 0.93 | 0.9
1923 | 2043 | 0.71 | 0.93 | 0.9
1923 | 2044 | 0.71 | 0.93 | 0.9
1923 | 2045 | 0.71 | 0.93 | 0.9
1923 | 2046 | 0.71 | 0.93 | 0.9
1923 | 2047 | 0.71 | 0.93 | 0.9
1923 | 2048 | 0.71 | 0.93 | 0.9
1923 | 2049 | 0.71 | 0.93 | 0.9
1923 | 2050 | 0.71 | 0.93 | 0.9
1924 | 1980 | 1 | 1 | 1
1924 | 1981 | 1 | 1 | 1
1924 | 1982 | 1 | 1 | 1
1924 | 1983 | 1 | 1 | 1
1924 | 1984 | 1 | 1 | 1
1924 | 1985 | 1 | 1 | 1
1924 | 1986 | 1 | 1 | 1
1924 | 1987 | 1 | 1 | 1
1924 | 1988 | 1 | 1 | 1
1924 | 1989 | 1 | 1 | 1
1924 | 1990 | 1 | 1 | 1
1924 | 1991 | 1 | 1 | 1
1924 | 1992 | 1 | 1 | 1
1924 | 1993 | 0.75 | 0.93 | 0.9
1924 | 1994 | 0.75 | 0.93 | 0.9
1924 | 1995 | 0.75 | 0.93 | 0.9
1924 | 1996 | 0.75 | 0.93 | 0.9
1924 | 1997 | 0.75 | 0.93 | 0.9
1924 | 1998 | 0.75 | 0.93 | 0.9
1924 | 1999 | 0.75 | 0.93 | 0.9
1924 | 2000 | 0.75 | 0.93 | 0.9
1924 | 2001 | 0.75 | 0.93 | 0.9
1924 | 2002 | 0.75 | 0.93 | 0.9
1924 | 2003 | 0.75 | 0.93 | 0.9
1924 | 2004 | 0.75 | 0.93 | 0.9
1924 | 2005 | 0.75 | 0.93 | 0.9
1924 | 2006 | 0.71 | 0.93 | 0.9
1924 | 2007 | 0.71 | 0.93 | 0.9
1924 | 2008 | 0.71 | 0.93 | 0.9
1924 | 2009 | 0.71 | 0.93 | 0.9
1924 | 2010 | 0.71 | 0.93 | 0.9
1924 | 2011 | 0.71 | 0.93 | 0.9
1924 | 2012 | 0.71 | 0.93 | 0.9
1924 | 2013 | 0.71 | 0.93 | 0.9
1924 | 2014 | 0.71 | 0.93 | 0.9
1924 | 2015 | 0.71 | 0.93 | 0.9
1924 | 2016 | 0.71 | 0.93 | 0.9
1924 | 2017 | 0.71 | 0.93 | 0.9
1924 | 2018 | 0.71 | 0.93 | 0.9
1924 | 2019 | 0.71 | 0.93 | 0.9
1924 | 2020 | 0.71 | 0.93 | 0.9
1924 | 2021 | 0.71 | 0.93 | 0.9
1924 | 2022 | 0.71 | 0.93 | 0.9
1924 | 2023 | 0.71 | 0.93 | 0.9
1924 | 2024 | 0.71 | 0.93 | 0.9
1924 | 2025 | 0.71 | 0.93 | 0.9
1924 | 2026 | 0.71 | 0.93 | 0.9
1924 | 2027 | 0.71 | 0.93 | 0.9
1924 | 2028 | 0.71 | 0.93 | 0.9
1924 | 2029 | 0.71 | 0.93 | 0.9
1924 | 2030 | 0.71 | 0.93 | 0.9
1924 | 2031 | 0.71 | 0.93 | 0.9
1924 | 2032 | 0.71 | 0.93 | 0.9
1924 | 2033 | 0.71 | 0.93 | 0.9
1924 | 2034 | 0.71 | 0.93 | 0.9
1924 | 2035 | 0.71 | 0.93 | 0.9
1924 | 2036 | 0.71 | 0.93 | 0.9
1924 | 2037 | 0.71 | 0.93 | 0.9
1924 | 2038 | 0.71 | 0.93 | 0.9
1924 | 2039 | 0.71 | 0.93 | 0.9
1924 | 2040 | 0.71 | 0.93 | 0.9
1924 | 2041 | 0.71 | 0.93 | 0.9
1924 | 2042 | 0.71 | 0.93 | 0.9
1924 | 2043 | 0.71 | 0.93 | 0.9
1924 | 2044 | 0.71 | 0.93 | 0.9
1924 | 2045 | 0.71 | 0.93 | 0.9
1924 | 2046 | 0.71 | 0.93 | 0.9
1924 | 2047 | 0.71 | 0.93 | 0.9
1924 | 2048 | 0.71 | 0.93 | 0.9
1924 | 2049 | 0.71 | 0.93 | 0.9
1924 | 2050 | 0.71 | 0.93 | 0.9
1925 | 1980 | 1 | 1 | 1
1925 | 1981 | 1 | 1 | 1
1925 | 1982 | 1 | 1 | 1
1925 | 1983 | 1 | 1 | 1
1925 | 1984 | 1 | 1 | 1
1925 | 1985 | 1 | 1 | 1
1925 | 1986 | 1 | 1 | 1
1925 | 1987 | 1 | 1 | 1
1925 | 1988 | 1 | 1 | 1
1925 | 1989 | 1 | 1 | 1
1925 | 1990 | 1 | 1 | 1
1925 | 1991 | 1 | 1 | 1
1925 | 1992 | 1 | 1 | 1
1925 | 1993 | 0.75 | 0.93 | 0.9
1925 | 1994 | 0.75 | 0.93 | 0.9
1925 | 1995 | 0.75 | 0.93 | 0.9
1925 | 1996 | 0.75 | 0.93 | 0.9
1925 | 1997 | 0.75 | 0.93 | 0.9
1925 | 1998 | 0.75 | 0.93 | 0.9
1925 | 1999 | 0.75 | 0.93 | 0.9
1925 | 2000 | 0.75 | 0.93 | 0.9
1925 | 2001 | 0.75 | 0.93 | 0.9
1925 | 2002 | 0.75 | 0.93 | 0.9
1925 | 2003 | 0.75 | 0.93 | 0.9
1925 | 2004 | 0.75 | 0.93 | 0.9
1925 | 2005 | 0.75 | 0.93 | 0.9
1925 | 2006 | 0.71 | 0.93 | 0.9
1925 | 2007 | 0.71 | 0.93 | 0.9
1925 | 2008 | 0.71 | 0.93 | 0.9
1925 | 2009 | 0.71 | 0.93 | 0.9
1925 | 2010 | 0.71 | 0.93 | 0.9
1925 | 2011 | 0.71 | 0.93 | 0.9
1925 | 2012 | 0.71 | 0.93 | 0.9
1925 | 2013 | 0.71 | 0.93 | 0.9
1925 | 2014 | 0.71 | 0.93 | 0.9
1925 | 2015 | 0.71 | 0.93 | 0.9
1925 | 2016 | 0.71 | 0.93 | 0.9
1925 | 2017 | 0.71 | 0.93 | 0.9
1925 | 2018 | 0.71 | 0.93 | 0.9
1925 | 2019 | 0.71 | 0.93 | 0.9
1925 | 2020 | 0.71 | 0.93 | 0.9
1925 | 2021 | 0.71 | 0.93 | 0.9
1925 | 2022 | 0.71 | 0.93 | 0.9
1925 | 2023 | 0.71 | 0.93 | 0.9
1925 | 2024 | 0.71 | 0.93 | 0.9
1925 | 2025 | 0.71 | 0.93 | 0.9
1925 | 2026 | 0.71 | 0.93 | 0.9
1925 | 2027 | 0.71 | 0.93 | 0.9
1925 | 2028 | 0.71 | 0.93 | 0.9
1925 | 2029 | 0.71 | 0.93 | 0.9
1925 | 2030 | 0.71 | 0.93 | 0.9
1925 | 2031 | 0.71 | 0.93 | 0.9
1925 | 2032 | 0.71 | 0.93 | 0.9
1925 | 2033 | 0.71 | 0.93 | 0.9
1925 | 2034 | 0.71 | 0.93 | 0.9
1925 | 2035 | 0.71 | 0.93 | 0.9
1925 | 2036 | 0.71 | 0.93 | 0.9
1925 | 2037 | 0.71 | 0.93 | 0.9
1925 | 2038 | 0.71 | 0.93 | 0.9
1925 | 2039 | 0.71 | 0.93 | 0.9
1925 | 2040 | 0.71 | 0.93 | 0.9
1925 | 2041 | 0.71 | 0.93 | 0.9
1925 | 2042 | 0.71 | 0.93 | 0.9
1925 | 2043 | 0.71 | 0.93 | 0.9
1925 | 2044 | 0.71 | 0.93 | 0.9
1925 | 2045 | 0.71 | 0.93 | 0.9
1925 | 2046 | 0.71 | 0.93 | 0.9
1925 | 2047 | 0.71 | 0.93 | 0.9
1925 | 2048 | 0.71 | 0.93 | 0.9
1925 | 2049 | 0.71 | 0.93 | 0.9
1925 | 2050 | 0.71 | 0.93 | 0.9
1926 | 1980 | 1 | 1 | 1
1926 | 1981 | 1 | 1 | 1
1926 | 1982 | 1 | 1 | 1
1926 | 1983 | 1 | 1 | 1
1926 | 1984 | 1 | 1 | 1
1926 | 1985 | 1 | 1 | 1
1926 | 1986 | 1 | 1 | 1
1926 | 1987 | 1 | 1 | 1
1926 | 1988 | 1 | 1 | 1
1926 | 1989 | 1 | 1 | 1
1926 | 1990 | 1 | 1 | 1
1926 | 1991 | 1 | 1 | 1
1926 | 1992 | 1 | 1 | 1
1926 | 1993 | 0.75 | 0.93 | 0.9
1926 | 1994 | 0.75 | 0.93 | 0.9
1926 | 1995 | 0.75 | 0.93 | 0.9
1926 | 1996 | 0.75 | 0.93 | 0.9
1926 | 1997 | 0.75 | 0.93 | 0.9
1926 | 1998 | 0.75 | 0.93 | 0.9
1926 | 1999 | 0.75 | 0.93 | 0.9
1926 | 2000 | 0.75 | 0.93 | 0.9
1926 | 2001 | 0.75 | 0.93 | 0.9
1926 | 2002 | 0.75 | 0.93 | 0.9
1926 | 2003 | 0.75 | 0.93 | 0.9
1926 | 2004 | 0.75 | 0.93 | 0.9
1926 | 2005 | 0.75 | 0.93 | 0.9
1926 | 2006 | 0.71 | 0.93 | 0.9
1926 | 2007 | 0.71 | 0.93 | 0.9
1926 | 2008 | 0.71 | 0.93 | 0.9
1926 | 2009 | 0.71 | 0.93 | 0.9
1926 | 2010 | 0.71 | 0.93 | 0.9
1926 | 2011 | 0.71 | 0.93 | 0.9
1926 | 2012 | 0.71 | 0.93 | 0.9
1926 | 2013 | 0.71 | 0.93 | 0.9
1926 | 2014 | 0.71 | 0.93 | 0.9
1926 | 2015 | 0.71 | 0.93 | 0.9
1926 | 2016 | 0.71 | 0.93 | 0.9
1926 | 2017 | 0.71 | 0.93 | 0.9
1926 | 2018 | 0.71 | 0.93 | 0.9
1926 | 2019 | 0.71 | 0.93 | 0.9
1926 | 2020 | 0.71 | 0.93 | 0.9
1926 | 2021 | 0.71 | 0.93 | 0.9
1926 | 2022 | 0.71 | 0.93 | 0.9
1926 | 2023 | 0.71 | 0.93 | 0.9
1926 | 2024 | 0.71 | 0.93 | 0.9
1926 | 2025 | 0.71 | 0.93 | 0.9
1926 | 2026 | 0.71 | 0.93 | 0.9
1926 | 2027 | 0.71 | 0.93 | 0.9
1926 | 2028 | 0.71 | 0.93 | 0.9
1926 | 2029 | 0.71 | 0.93 | 0.9
1926 | 2030 | 0.71 | 0.93 | 0.9
1926 | 2031 | 0.71 | 0.93 | 0.9
1926 | 2032 | 0.71 | 0.93 | 0.9
1926 | 2033 | 0.71 | 0.93 | 0.9
1926 | 2034 | 0.71 | 0.93 | 0.9
1926 | 2035 | 0.71 | 0.93 | 0.9
1926 | 2036 | 0.71 | 0.93 | 0.9
1926 | 2037 | 0.71 | 0.93 | 0.9
1926 | 2038 | 0.71 | 0.93 | 0.9
1926 | 2039 | 0.71 | 0.93 | 0.9
1926 | 2040 | 0.71 | 0.93 | 0.9
1926 | 2041 | 0.71 | 0.93 | 0.9
1926 | 2042 | 0.71 | 0.93 | 0.9
1926 | 2043 | 0.71 | 0.93 | 0.9
1926 | 2044 | 0.71 | 0.93 | 0.9
1926 | 2045 | 0.71 | 0.93 | 0.9
1926 | 2046 | 0.71 | 0.93 | 0.9
1926 | 2047 | 0.71 | 0.93 | 0.9
1926 | 2048 | 0.71 | 0.93 | 0.9
1926 | 2049 | 0.71 | 0.93 | 0.9
1926 | 2050 | 0.71 | 0.93 | 0.9
1927 | 1980 | 1 | 1 | 1
1927 | 1981 | 1 | 1 | 1
1927 | 1982 | 1 | 1 | 1
1927 | 1983 | 1 | 1 | 1
1927 | 1984 | 1 | 1 | 1
1927 | 1985 | 1 | 1 | 1
1927 | 1986 | 1 | 1 | 1
1927 | 1987 | 1 | 1 | 1
1927 | 1988 | 1 | 1 | 1
1927 | 1989 | 1 | 1 | 1
1927 | 1990 | 1 | 1 | 1
1927 | 1991 | 1 | 1 | 1
1927 | 1992 | 1 | 1 | 1
1927 | 1993 | 0.75 | 0.93 | 0.9
1927 | 1994 | 0.75 | 0.93 | 0.9
1927 | 1995 | 0.75 | 0.93 | 0.9
1927 | 1996 | 0.75 | 0.93 | 0.9
1927 | 1997 | 0.75 | 0.93 | 0.9
1927 | 1998 | 0.75 | 0.93 | 0.9
1927 | 1999 | 0.75 | 0.93 | 0.9
1927 | 2000 | 0.75 | 0.93 | 0.9
1927 | 2001 | 0.75 | 0.93 | 0.9
1927 | 2002 | 0.75 | 0.93 | 0.9
1927 | 2003 | 0.75 | 0.93 | 0.9
1927 | 2004 | 0.75 | 0.93 | 0.9
1927 | 2005 | 0.75 | 0.93 | 0.9
1927 | 2006 | 0.71 | 0.93 | 0.9
1927 | 2007 | 0.71 | 0.93 | 0.9
1927 | 2008 | 0.71 | 0.93 | 0.9
1927 | 2009 | 0.71 | 0.93 | 0.9
1927 | 2010 | 0.71 | 0.93 | 0.9
1927 | 2011 | 0.71 | 0.93 | 0.9
1927 | 2012 | 0.71 | 0.93 | 0.9
1927 | 2013 | 0.71 | 0.93 | 0.9
1927 | 2014 | 0.71 | 0.93 | 0.9
1927 | 2015 | 0.71 | 0.93 | 0.9
1927 | 2016 | 0.71 | 0.93 | 0.9
1927 | 2017 | 0.71 | 0.93 | 0.9
1927 | 2018 | 0.71 | 0.93 | 0.9
1927 | 2019 | 0.71 | 0.93 | 0.9
1927 | 2020 | 0.71 | 0.93 | 0.9
1927 | 2021 | 0.71 | 0.93 | 0.9
1927 | 2022 | 0.71 | 0.93 | 0.9
1927 | 2023 | 0.71 | 0.93 | 0.9
1927 | 2024 | 0.71 | 0.93 | 0.9
1927 | 2025 | 0.71 | 0.93 | 0.9
1927 | 2026 | 0.71 | 0.93 | 0.9
1927 | 2027 | 0.71 | 0.93 | 0.9
1927 | 2028 | 0.71 | 0.93 | 0.9
1927 | 2029 | 0.71 | 0.93 | 0.9
1927 | 2030 | 0.71 | 0.93 | 0.9
1927 | 2031 | 0.71 | 0.93 | 0.9
1927 | 2032 | 0.71 | 0.93 | 0.9
1927 | 2033 | 0.71 | 0.93 | 0.9
1927 | 2034 | 0.71 | 0.93 | 0.9
1927 | 2035 | 0.71 | 0.93 | 0.9
1927 | 2036 | 0.71 | 0.93 | 0.9
1927 | 2037 | 0.71 | 0.93 | 0.9
1927 | 2038 | 0.71 | 0.93 | 0.9
1927 | 2039 | 0.71 | 0.93 | 0.9
1927 | 2040 | 0.71 | 0.93 | 0.9
1927 | 2041 | 0.71 | 0.93 | 0.9
1927 | 2042 | 0.71 | 0.93 | 0.9
1927 | 2043 | 0.71 | 0.93 | 0.9
1927 | 2044 | 0.71 | 0.93 | 0.9
1927 | 2045 | 0.71 | 0.93 | 0.9
1927 | 2046 | 0.71 | 0.93 | 0.9
1927 | 2047 | 0.71 | 0.93 | 0.9
1927 | 2048 | 0.71 | 0.93 | 0.9
1927 | 2049 | 0.71 | 0.93 | 0.9
1927 | 2050 | 0.71 | 0.93 | 0.9
1928 | 1980 | 1 | 1 | 1
1928 | 1981 | 1 | 1 | 1
1928 | 1982 | 1 | 1 | 1
1928 | 1983 | 1 | 1 | 1
1928 | 1984 | 1 | 1 | 1
1928 | 1985 | 1 | 1 | 1
1928 | 1986 | 1 | 1 | 1
1928 | 1987 | 1 | 1 | 1
1928 | 1988 | 1 | 1 | 1
1928 | 1989 | 1 | 1 | 1
1928 | 1990 | 1 | 1 | 1
1928 | 1991 | 1 | 1 | 1
1928 | 1992 | 1 | 1 | 1
1928 | 1993 | 0.75 | 0.93 | 0.9
1928 | 1994 | 0.75 | 0.93 | 0.9
1928 | 1995 | 0.75 | 0.93 | 0.9
1928 | 1996 | 0.75 | 0.93 | 0.9
1928 | 1997 | 0.75 | 0.93 | 0.9
1928 | 1998 | 0.75 | 0.93 | 0.9
1928 | 1999 | 0.75 | 0.93 | 0.9
1928 | 2000 | 0.75 | 0.93 | 0.9
1928 | 2001 | 0.75 | 0.93 | 0.9
1928 | 2002 | 0.75 | 0.93 | 0.9
1928 | 2003 | 0.75 | 0.93 | 0.9
1928 | 2004 | 0.75 | 0.93 | 0.9
1928 | 2005 | 0.75 | 0.93 | 0.9
1928 | 2006 | 0.71 | 0.93 | 0.9
1928 | 2007 | 0.71 | 0.93 | 0.9
1928 | 2008 | 0.71 | 0.93 | 0.9
1928 | 2009 | 0.71 | 0.93 | 0.9
1928 | 2010 | 0.71 | 0.93 | 0.9
1928 | 2011 | 0.71 | 0.93 | 0.9
1928 | 2012 | 0.71 | 0.93 | 0.9
1928 | 2013 | 0.71 | 0.93 | 0.9
1928 | 2014 | 0.71 | 0.93 | 0.9
1928 | 2015 | 0.71 | 0.93 | 0.9
1928 | 2016 | 0.71 | 0.93 | 0.9
1928 | 2017 | 0.71 | 0.93 | 0.9
1928 | 2018 | 0.71 | 0.93 | 0.9
1928 | 2019 | 0.71 | 0.93 | 0.9
1928 | 2020 | 0.71 | 0.93 | 0.9
1928 | 2021 | 0.71 | 0.93 | 0.9
1928 | 2022 | 0.71 | 0.93 | 0.9
1928 | 2023 | 0.71 | 0.93 | 0.9
1928 | 2024 | 0.71 | 0.93 | 0.9
1928 | 2025 | 0.71 | 0.93 | 0.9
1928 | 2026 | 0.71 | 0.93 | 0.9
1928 | 2027 | 0.71 | 0.93 | 0.9
1928 | 2028 | 0.71 | 0.93 | 0.9
1928 | 2029 | 0.71 | 0.93 | 0.9
1928 | 2030 | 0.71 | 0.93 | 0.9
1928 | 2031 | 0.71 | 0.93 | 0.9
1928 | 2032 | 0.71 | 0.93 | 0.9
1928 | 2033 | 0.71 | 0.93 | 0.9
1928 | 2034 | 0.71 | 0.93 | 0.9
1928 | 2035 | 0.71 | 0.93 | 0.9
1928 | 2036 | 0.71 | 0.93 | 0.9
1928 | 2037 | 0.71 | 0.93 | 0.9
1928 | 2038 | 0.71 | 0.93 | 0.9
1928 | 2039 | 0.71 | 0.93 | 0.9
1928 | 2040 | 0.71 | 0.93 | 0.9
1928 | 2041 | 0.71 | 0.93 | 0.9
1928 | 2042 | 0.71 | 0.93 | 0.9
1928 | 2043 | 0.71 | 0.93 | 0.9
1928 | 2044 | 0.71 | 0.93 | 0.9
1928 | 2045 | 0.71 | 0.93 | 0.9
1928 | 2046 | 0.71 | 0.93 | 0.9
1928 | 2047 | 0.71 | 0.93 | 0.9
1928 | 2048 | 0.71 | 0.93 | 0.9
1928 | 2049 | 0.71 | 0.93 | 0.9
1928 | 2050 | 0.71 | 0.93 | 0.9
1929 | 1980 | 1 | 1 | 1
1929 | 1981 | 1 | 1 | 1
1929 | 1982 | 1 | 1 | 1
1929 | 1983 | 1 | 1 | 1
1929 | 1984 | 1 | 1 | 1
1929 | 1985 | 1 | 1 | 1
1929 | 1986 | 1 | 1 | 1
1929 | 1987 | 1 | 1 | 1
1929 | 1988 | 1 | 1 | 1
1929 | 1989 | 1 | 1 | 1
1929 | 1990 | 1 | 1 | 1
1929 | 1991 | 1 | 1 | 1
1929 | 1992 | 1 | 1 | 1
1929 | 1993 | 0.75 | 0.93 | 0.9
1929 | 1994 | 0.75 | 0.93 | 0.9
1929 | 1995 | 0.75 | 0.93 | 0.9
1929 | 1996 | 0.75 | 0.93 | 0.9
1929 | 1997 | 0.75 | 0.93 | 0.9
1929 | 1998 | 0.75 | 0.93 | 0.9
1929 | 1999 | 0.75 | 0.93 | 0.9
1929 | 2000 | 0.75 | 0.93 | 0.9
1929 | 2001 | 0.75 | 0.93 | 0.9
1929 | 2002 | 0.75 | 0.93 | 0.9
1929 | 2003 | 0.75 | 0.93 | 0.9
1929 | 2004 | 0.75 | 0.93 | 0.9
1929 | 2005 | 0.75 | 0.93 | 0.9
1929 | 2006 | 0.71 | 0.93 | 0.9
1929 | 2007 | 0.71 | 0.93 | 0.9
1929 | 2008 | 0.71 | 0.93 | 0.9
1929 | 2009 | 0.71 | 0.93 | 0.9
1929 | 2010 | 0.71 | 0.93 | 0.9
1929 | 2011 | 0.71 | 0.93 | 0.9
1929 | 2012 | 0.71 | 0.93 | 0.9
1929 | 2013 | 0.71 | 0.93 | 0.9
1929 | 2014 | 0.71 | 0.93 | 0.9
1929 | 2015 | 0.71 | 0.93 | 0.9
1929 | 2016 | 0.71 | 0.93 | 0.9
1929 | 2017 | 0.71 | 0.93 | 0.9
1929 | 2018 | 0.71 | 0.93 | 0.9
1929 | 2019 | 0.71 | 0.93 | 0.9
1929 | 2020 | 0.71 | 0.93 | 0.9
1929 | 2021 | 0.71 | 0.93 | 0.9
1929 | 2022 | 0.71 | 0.93 | 0.9
1929 | 2023 | 0.71 | 0.93 | 0.9
1929 | 2024 | 0.71 | 0.93 | 0.9
1929 | 2025 | 0.71 | 0.93 | 0.9
1929 | 2026 | 0.71 | 0.93 | 0.9
1929 | 2027 | 0.71 | 0.93 | 0.9
1929 | 2028 | 0.71 | 0.93 | 0.9
1929 | 2029 | 0.71 | 0.93 | 0.9
1929 | 2030 | 0.71 | 0.93 | 0.9
1929 | 2031 | 0.71 | 0.93 | 0.9
1929 | 2032 | 0.71 | 0.93 | 0.9
1929 | 2033 | 0.71 | 0.93 | 0.9
1929 | 2034 | 0.71 | 0.93 | 0.9
1929 | 2035 | 0.71 | 0.93 | 0.9
1929 | 2036 | 0.71 | 0.93 | 0.9
1929 | 2037 | 0.71 | 0.93 | 0.9
1929 | 2038 | 0.71 | 0.93 | 0.9
1929 | 2039 | 0.71 | 0.93 | 0.9
1929 | 2040 | 0.71 | 0.93 | 0.9
1929 | 2041 | 0.71 | 0.93 | 0.9
1929 | 2042 | 0.71 | 0.93 | 0.9
1929 | 2043 | 0.71 | 0.93 | 0.9
1929 | 2044 | 0.71 | 0.93 | 0.9
1929 | 2045 | 0.71 | 0.93 | 0.9
1929 | 2046 | 0.71 | 0.93 | 0.9
1929 | 2047 | 0.71 | 0.93 | 0.9
1929 | 2048 | 0.71 | 0.93 | 0.9
1929 | 2049 | 0.71 | 0.93 | 0.9
1929 | 2050 | 0.71 | 0.93 | 0.9
1930 | 1980 | 1 | 1 | 1
1930 | 1981 | 1 | 1 | 1
1930 | 1982 | 1 | 1 | 1
1930 | 1983 | 1 | 1 | 1
1930 | 1984 | 1 | 1 | 1
1930 | 1985 | 1 | 1 | 1
1930 | 1986 | 1 | 1 | 1
1930 | 1987 | 1 | 1 | 1
1930 | 1988 | 1 | 1 | 1
1930 | 1989 | 1 | 1 | 1
1930 | 1990 | 1 | 1 | 1
1930 | 1991 | 1 | 1 | 1
1930 | 1992 | 1 | 1 | 1
1930 | 1993 | 0.75 | 0.93 | 0.9
1930 | 1994 | 0.75 | 0.93 | 0.9
1930 | 1995 | 0.75 | 0.93 | 0.9
1930 | 1996 | 0.75 | 0.93 | 0.9
1930 | 1997 | 0.75 | 0.93 | 0.9
1930 | 1998 | 0.75 | 0.93 | 0.9
1930 | 1999 | 0.75 | 0.93 | 0.9
1930 | 2000 | 0.75 | 0.93 | 0.9
1930 | 2001 | 0.75 | 0.93 | 0.9
1930 | 2002 | 0.75 | 0.93 | 0.9
1930 | 2003 | 0.75 | 0.93 | 0.9
1930 | 2004 | 0.75 | 0.93 | 0.9
1930 | 2005 | 0.75 | 0.93 | 0.9
1930 | 2006 | 0.71 | 0.93 | 0.9
1930 | 2007 | 0.71 | 0.93 | 0.9
1930 | 2008 | 0.71 | 0.93 | 0.9
1930 | 2009 | 0.71 | 0.93 | 0.9
1930 | 2010 | 0.71 | 0.93 | 0.9
1930 | 2011 | 0.71 | 0.93 | 0.9
1930 | 2012 | 0.71 | 0.93 | 0.9
1930 | 2013 | 0.71 | 0.93 | 0.9
1930 | 2014 | 0.71 | 0.93 | 0.9
1930 | 2015 | 0.71 | 0.93 | 0.9
1930 | 2016 | 0.71 | 0.93 | 0.9
1930 | 2017 | 0.71 | 0.93 | 0.9
1930 | 2018 | 0.71 | 0.93 | 0.9
1930 | 2019 | 0.71 | 0.93 | 0.9
1930 | 2020 | 0.71 | 0.93 | 0.9
1930 | 2021 | 0.71 | 0.93 | 0.9
1930 | 2022 | 0.71 | 0.93 | 0.9
1930 | 2023 | 0.71 | 0.93 | 0.9
1930 | 2024 | 0.71 | 0.93 | 0.9
1930 | 2025 | 0.71 | 0.93 | 0.9
1930 | 2026 | 0.71 | 0.93 | 0.9
1930 | 2027 | 0.71 | 0.93 | 0.9
1930 | 2028 | 0.71 | 0.93 | 0.9
1930 | 2029 | 0.71 | 0.93 | 0.9
1930 | 2030 | 0.71 | 0.93 | 0.9
1930 | 2031 | 0.71 | 0.93 | 0.9
1930 | 2032 | 0.71 | 0.93 | 0.9
1930 | 2033 | 0.71 | 0.93 | 0.9
1930 | 2034 | 0.71 | 0.93 | 0.9
1930 | 2035 | 0.71 | 0.93 | 0.9
1930 | 2036 | 0.71 | 0.93 | 0.9
1930 | 2037 | 0.71 | 0.93 | 0.9
1930 | 2038 | 0.71 | 0.93 | 0.9
1930 | 2039 | 0.71 | 0.93 | 0.9
1930 | 2040 | 0.71 | 0.93 | 0.9
1930 | 2041 | 0.71 | 0.93 | 0.9
1930 | 2042 | 0.71 | 0.93 | 0.9
1930 | 2043 | 0.71 | 0.93 | 0.9
1930 | 2044 | 0.71 | 0.93 | 0.9
1930 | 2045 | 0.71 | 0.93 | 0.9
1930 | 2046 | 0.71 | 0.93 | 0.9
1930 | 2047 | 0.71 | 0.93 | 0.9
1930 | 2048 | 0.71 | 0.93 | 0.9
1930 | 2049 | 0.71 | 0.93 | 0.9
1930 | 2050 | 0.71 | 0.93 | 0.9
1931 | 1980 | 1 | 1 | 1
1931 | 1981 | 1 | 1 | 1
1931 | 1982 | 1 | 1 | 1
1931 | 1983 | 1 | 1 | 1
1931 | 1984 | 1 | 1 | 1
1931 | 1985 | 1 | 1 | 1
1931 | 1986 | 1 | 1 | 1
1931 | 1987 | 1 | 1 | 1
1931 | 1988 | 1 | 1 | 1
1931 | 1989 | 1 | 1 | 1
1931 | 1990 | 1 | 1 | 1
1931 | 1991 | 1 | 1 | 1
1931 | 1992 | 1 | 1 | 1
1931 | 1993 | 0.75 | 0.93 | 0.9
1931 | 1994 | 0.75 | 0.93 | 0.9
1931 | 1995 | 0.75 | 0.93 | 0.9
1931 | 1996 | 0.75 | 0.93 | 0.9
1931 | 1997 | 0.75 | 0.93 | 0.9
1931 | 1998 | 0.75 | 0.93 | 0.9
1931 | 1999 | 0.75 | 0.93 | 0.9
1931 | 2000 | 0.75 | 0.93 | 0.9
1931 | 2001 | 0.75 | 0.93 | 0.9
1931 | 2002 | 0.75 | 0.93 | 0.9
1931 | 2003 | 0.75 | 0.93 | 0.9
1931 | 2004 | 0.75 | 0.93 | 0.9
1931 | 2005 | 0.75 | 0.93 | 0.9
1931 | 2006 | 0.71 | 0.93 | 0.9
1931 | 2007 | 0.71 | 0.93 | 0.9
1931 | 2008 | 0.71 | 0.93 | 0.9
1931 | 2009 | 0.71 | 0.93 | 0.9
1931 | 2010 | 0.71 | 0.93 | 0.9
1931 | 2011 | 0.71 | 0.93 | 0.9
1931 | 2012 | 0.71 | 0.93 | 0.9
1931 | 2013 | 0.71 | 0.93 | 0.9
1931 | 2014 | 0.71 | 0.93 | 0.9
1931 | 2015 | 0.71 | 0.93 | 0.9
1931 | 2016 | 0.71 | 0.93 | 0.9
1931 | 2017 | 0.71 | 0.93 | 0.9
1931 | 2018 | 0.71 | 0.93 | 0.9
1931 | 2019 | 0.71 | 0.93 | 0.9
1931 | 2020 | 0.71 | 0.93 | 0.9
1931 | 2021 | 0.71 | 0.93 | 0.9
1931 | 2022 | 0.71 | 0.93 | 0.9
1931 | 2023 | 0.71 | 0.93 | 0.9
1931 | 2024 | 0.71 | 0.93 | 0.9
1931 | 2025 | 0.71 | 0.93 | 0.9
1931 | 2026 | 0.71 | 0.93 | 0.9
1931 | 2027 | 0.71 | 0.93 | 0.9
1931 | 2028 | 0.71 | 0.93 | 0.9
1931 | 2029 | 0.71 | 0.93 | 0.9
1931 | 2030 | 0.71 | 0.93 | 0.9
1931 | 2031 | 0.71 | 0.93 | 0.9
1931 | 2032 | 0.71 | 0.93 | 0.9
1931 | 2033 | 0.71 | 0.93 | 0.9
1931 | 2034 | 0.71 | 0.93 | 0.9
1931 | 2035 | 0.71 | 0.93 | 0.9
1931 | 2036 | 0.71 | 0.93 | 0.9
1931 | 2037 | 0.71 | 0.93 | 0.9
1931 | 2038 | 0.71 | 0.93 | 0.9
1931 | 2039 | 0.71 | 0.93 | 0.9
1931 | 2040 | 0.71 | 0.93 | 0.9
1931 | 2041 | 0.71 | 0.93 | 0.9
1931 | 2042 | 0.71 | 0.93 | 0.9
1931 | 2043 | 0.71 | 0.93 | 0.9
1931 | 2044 | 0.71 | 0.93 | 0.9
1931 | 2045 | 0.71 | 0.93 | 0.9
1931 | 2046 | 0.71 | 0.93 | 0.9
1931 | 2047 | 0.71 | 0.93 | 0.9
1931 | 2048 | 0.71 | 0.93 | 0.9
1931 | 2049 | 0.71 | 0.93 | 0.9
1931 | 2050 | 0.71 | 0.93 | 0.9
1932 | 1980 | 1 | 1 | 1
1932 | 1981 | 1 | 1 | 1
1932 | 1982 | 1 | 1 | 1
1932 | 1983 | 1 | 1 | 1
1932 | 1984 | 1 | 1 | 1
1932 | 1985 | 1 | 1 | 1
1932 | 1986 | 1 | 1 | 1
1932 | 1987 | 1 | 1 | 1
1932 | 1988 | 1 | 1 | 1
1932 | 1989 | 1 | 1 | 1
1932 | 1990 | 1 | 1 | 1
1932 | 1991 | 1 | 1 | 1
1932 | 1992 | 1 | 1 | 1
1932 | 1993 | 0.75 | 0.93 | 0.9
1932 | 1994 | 0.75 | 0.93 | 0.9
1932 | 1995 | 0.75 | 0.93 | 0.9
1932 | 1996 | 0.75 | 0.93 | 0.9
1932 | 1997 | 0.75 | 0.93 | 0.9
1932 | 1998 | 0.75 | 0.93 | 0.9
1932 | 1999 | 0.75 | 0.93 | 0.9
1932 | 2000 | 0.75 | 0.93 | 0.9
1932 | 2001 | 0.75 | 0.93 | 0.9
1932 | 2002 | 0.75 | 0.93 | 0.9
1932 | 2003 | 0.75 | 0.93 | 0.9
1932 | 2004 | 0.75 | 0.93 | 0.9
1932 | 2005 | 0.75 | 0.93 | 0.9
1932 | 2006 | 0.71 | 0.93 | 0.9
1932 | 2007 | 0.71 | 0.93 | 0.9
1932 | 2008 | 0.71 | 0.93 | 0.9
1932 | 2009 | 0.71 | 0.93 | 0.9
1932 | 2010 | 0.71 | 0.93 | 0.9
1932 | 2011 | 0.71 | 0.93 | 0.9
1932 | 2012 | 0.71 | 0.93 | 0.9
1932 | 2013 | 0.71 | 0.93 | 0.9
1932 | 2014 | 0.71 | 0.93 | 0.9
1932 | 2015 | 0.71 | 0.93 | 0.9
1932 | 2016 | 0.71 | 0.93 | 0.9
1932 | 2017 | 0.71 | 0.93 | 0.9
1932 | 2018 | 0.71 | 0.93 | 0.9
1932 | 2019 | 0.71 | 0.93 | 0.9
1932 | 2020 | 0.71 | 0.93 | 0.9
1932 | 2021 | 0.71 | 0.93 | 0.9
1932 | 2022 | 0.71 | 0.93 | 0.9
1932 | 2023 | 0.71 | 0.93 | 0.9
1932 | 2024 | 0.71 | 0.93 | 0.9
1932 | 2025 | 0.71 | 0.93 | 0.9
1932 | 2026 | 0.71 | 0.93 | 0.9
1932 | 2027 | 0.71 | 0.93 | 0.9
1932 | 2028 | 0.71 | 0.93 | 0.9
1932 | 2029 | 0.71 | 0.93 | 0.9
1932 | 2030 | 0.71 | 0.93 | 0.9
1932 | 2031 | 0.71 | 0.93 | 0.9
1932 | 2032 | 0.71 | 0.93 | 0.9
1932 | 2033 | 0.71 | 0.93 | 0.9
1932 | 2034 | 0.71 | 0.93 | 0.9
1932 | 2035 | 0.71 | 0.93 | 0.9
1932 | 2036 | 0.71 | 0.93 | 0.9
1932 | 2037 | 0.71 | 0.93 | 0.9
1932 | 2038 | 0.71 | 0.93 | 0.9
1932 | 2039 | 0.71 | 0.93 | 0.9
1932 | 2040 | 0.71 | 0.93 | 0.9
1932 | 2041 | 0.71 | 0.93 | 0.9
1932 | 2042 | 0.71 | 0.93 | 0.9
1932 | 2043 | 0.71 | 0.93 | 0.9
1932 | 2044 | 0.71 | 0.93 | 0.9
1932 | 2045 | 0.71 | 0.93 | 0.9
1932 | 2046 | 0.71 | 0.93 | 0.9
1932 | 2047 | 0.71 | 0.93 | 0.9
1932 | 2048 | 0.71 | 0.93 | 0.9
1932 | 2049 | 0.71 | 0.93 | 0.9
1932 | 2050 | 0.71 | 0.93 | 0.9
1933 | 1980 | 1 | 1 | 1
1933 | 1981 | 1 | 1 | 1
1933 | 1982 | 1 | 1 | 1
1933 | 1983 | 1 | 1 | 1
1933 | 1984 | 1 | 1 | 1
1933 | 1985 | 1 | 1 | 1
1933 | 1986 | 1 | 1 | 1
1933 | 1987 | 1 | 1 | 1
1933 | 1988 | 1 | 1 | 1
1933 | 1989 | 1 | 1 | 1
1933 | 1990 | 1 | 1 | 1
1933 | 1991 | 1 | 1 | 1
1933 | 1992 | 1 | 1 | 1
1933 | 1993 | 0.75 | 0.93 | 0.9
1933 | 1994 | 0.75 | 0.93 | 0.9
1933 | 1995 | 0.75 | 0.93 | 0.9
1933 | 1996 | 0.75 | 0.93 | 0.9
1933 | 1997 | 0.75 | 0.93 | 0.9
1933 | 1998 | 0.75 | 0.93 | 0.9
1933 | 1999 | 0.75 | 0.93 | 0.9
1933 | 2000 | 0.75 | 0.93 | 0.9
1933 | 2001 | 0.75 | 0.93 | 0.9
1933 | 2002 | 0.75 | 0.93 | 0.9
1933 | 2003 | 0.75 | 0.93 | 0.9
1933 | 2004 | 0.75 | 0.93 | 0.9
1933 | 2005 | 0.75 | 0.93 | 0.9
1933 | 2006 | 0.71 | 0.93 | 0.9
1933 | 2007 | 0.71 | 0.93 | 0.9
1933 | 2008 | 0.71 | 0.93 | 0.9
1933 | 2009 | 0.71 | 0.93 | 0.9
1933 | 2010 | 0.71 | 0.93 | 0.9
1933 | 2011 | 0.71 | 0.93 | 0.9
1933 | 2012 | 0.71 | 0.93 | 0.9
1933 | 2013 | 0.71 | 0.93 | 0.9
1933 | 2014 | 0.71 | 0.93 | 0.9
1933 | 2015 | 0.71 | 0.93 | 0.9
1933 | 2016 | 0.71 | 0.93 | 0.9
1933 | 2017 | 0.71 | 0.93 | 0.9
1933 | 2018 | 0.71 | 0.93 | 0.9
1933 | 2019 | 0.71 | 0.93 | 0.9
1933 | 2020 | 0.71 | 0.93 | 0.9
1933 | 2021 | 0.71 | 0.93 | 0.9
1933 | 2022 | 0.71 | 0.93 | 0.9
1933 | 2023 | 0.71 | 0.93 | 0.9
1933 | 2024 | 0.71 | 0.93 | 0.9
1933 | 2025 | 0.71 | 0.93 | 0.9
1933 | 2026 | 0.71 | 0.93 | 0.9
1933 | 2027 | 0.71 | 0.93 | 0.9
1933 | 2028 | 0.71 | 0.93 | 0.9
1933 | 2029 | 0.71 | 0.93 | 0.9
1933 | 2030 | 0.71 | 0.93 | 0.9
1933 | 2031 | 0.71 | 0.93 | 0.9
1933 | 2032 | 0.71 | 0.93 | 0.9
1933 | 2033 | 0.71 | 0.93 | 0.9
1933 | 2034 | 0.71 | 0.93 | 0.9
1933 | 2035 | 0.71 | 0.93 | 0.9
1933 | 2036 | 0.71 | 0.93 | 0.9
1933 | 2037 | 0.71 | 0.93 | 0.9
1933 | 2038 | 0.71 | 0.93 | 0.9
1933 | 2039 | 0.71 | 0.93 | 0.9
1933 | 2040 | 0.71 | 0.93 | 0.9
1933 | 2041 | 0.71 | 0.93 | 0.9
1933 | 2042 | 0.71 | 0.93 | 0.9
1933 | 2043 | 0.71 | 0.93 | 0.9
1933 | 2044 | 0.71 | 0.93 | 0.9
1933 | 2045 | 0.71 | 0.93 | 0.9
1933 | 2046 | 0.71 | 0.93 | 0.9
1933 | 2047 | 0.71 | 0.93 | 0.9
1933 | 2048 | 0.71 | 0.93 | 0.9
1933 | 2049 | 0.71 | 0.93 | 0.9
1933 | 2050 | 0.71 | 0.93 | 0.9
1934 | 1980 | 1 | 1 | 1
1934 | 1981 | 1 | 1 | 1
1934 | 1982 | 1 | 1 | 1
1934 | 1983 | 1 | 1 | 1
1934 | 1984 | 1 | 1 | 1
1934 | 1985 | 1 | 1 | 1
1934 | 1986 | 1 | 1 | 1
1934 | 1987 | 1 | 1 | 1
1934 | 1988 | 1 | 1 | 1
1934 | 1989 | 1 | 1 | 1
1934 | 1990 | 1 | 1 | 1
1934 | 1991 | 1 | 1 | 1
1934 | 1992 | 1 | 1 | 1
1934 | 1993 | 0.75 | 0.93 | 0.9
1934 | 1994 | 0.75 | 0.93 | 0.9
1934 | 1995 | 0.75 | 0.93 | 0.9
1934 | 1996 | 0.75 | 0.93 | 0.9
1934 | 1997 | 0.75 | 0.93 | 0.9
1934 | 1998 | 0.75 | 0.93 | 0.9
1934 | 1999 | 0.75 | 0.93 | 0.9
1934 | 2000 | 0.75 | 0.93 | 0.9
1934 | 2001 | 0.75 | 0.93 | 0.9
1934 | 2002 | 0.75 | 0.93 | 0.9
1934 | 2003 | 0.75 | 0.93 | 0.9
1934 | 2004 | 0.75 | 0.93 | 0.9
1934 | 2005 | 0.75 | 0.93 | 0.9
1934 | 2006 | 0.71 | 0.93 | 0.9
1934 | 2007 | 0.71 | 0.93 | 0.9
1934 | 2008 | 0.71 | 0.93 | 0.9
1934 | 2009 | 0.71 | 0.93 | 0.9
1934 | 2010 | 0.71 | 0.93 | 0.9
1934 | 2011 | 0.71 | 0.93 | 0.9
1934 | 2012 | 0.71 | 0.93 | 0.9
1934 | 2013 | 0.71 | 0.93 | 0.9
1934 | 2014 | 0.71 | 0.93 | 0.9
1934 | 2015 | 0.71 | 0.93 | 0.9
1934 | 2016 | 0.71 | 0.93 | 0.9
1934 | 2017 | 0.71 | 0.93 | 0.9
1934 | 2018 | 0.71 | 0.93 | 0.9
1934 | 2019 | 0.71 | 0.93 | 0.9
1934 | 2020 | 0.71 | 0.93 | 0.9
1934 | 2021 | 0.71 | 0.93 | 0.9
1934 | 2022 | 0.71 | 0.93 | 0.9
1934 | 2023 | 0.71 | 0.93 | 0.9
1934 | 2024 | 0.71 | 0.93 | 0.9
1934 | 2025 | 0.71 | 0.93 | 0.9
1934 | 2026 | 0.71 | 0.93 | 0.9
1934 | 2027 | 0.71 | 0.93 | 0.9
1934 | 2028 | 0.71 | 0.93 | 0.9
1934 | 2029 | 0.71 | 0.93 | 0.9
1934 | 2030 | 0.71 | 0.93 | 0.9
1934 | 2031 | 0.71 | 0.93 | 0.9
1934 | 2032 | 0.71 | 0.93 | 0.9
1934 | 2033 | 0.71 | 0.93 | 0.9
1934 | 2034 | 0.71 | 0.93 | 0.9
1934 | 2035 | 0.71 | 0.93 | 0.9
1934 | 2036 | 0.71 | 0.93 | 0.9
1934 | 2037 | 0.71 | 0.93 | 0.9
1934 | 2038 | 0.71 | 0.93 | 0.9
1934 | 2039 | 0.71 | 0.93 | 0.9
1934 | 2040 | 0.71 | 0.93 | 0.9
1934 | 2041 | 0.71 | 0.93 | 0.9
1934 | 2042 | 0.71 | 0.93 | 0.9
1934 | 2043 | 0.71 | 0.93 | 0.9
1934 | 2044 | 0.71 | 0.93 | 0.9
1934 | 2045 | 0.71 | 0.93 | 0.9
1934 | 2046 | 0.71 | 0.93 | 0.9
1934 | 2047 | 0.71 | 0.93 | 0.9
1934 | 2048 | 0.71 | 0.93 | 0.9
1934 | 2049 | 0.71 | 0.93 | 0.9
1934 | 2050 | 0.71 | 0.93 | 0.9
1935 | 1980 | 1 | 1 | 1
1935 | 1981 | 1 | 1 | 1
1935 | 1982 | 1 | 1 | 1
1935 | 1983 | 1 | 1 | 1
1935 | 1984 | 1 | 1 | 1
1935 | 1985 | 1 | 1 | 1
1935 | 1986 | 1 | 1 | 1
1935 | 1987 | 1 | 1 | 1
1935 | 1988 | 1 | 1 | 1
1935 | 1989 | 1 | 1 | 1
1935 | 1990 | 1 | 1 | 1
1935 | 1991 | 1 | 1 | 1
1935 | 1992 | 1 | 1 | 1
1935 | 1993 | 0.75 | 0.93 | 0.9
1935 | 1994 | 0.75 | 0.93 | 0.9
1935 | 1995 | 0.75 | 0.93 | 0.9
1935 | 1996 | 0.75 | 0.93 | 0.9
1935 | 1997 | 0.75 | 0.93 | 0.9
1935 | 1998 | 0.75 | 0.93 | 0.9
1935 | 1999 | 0.75 | 0.93 | 0.9
1935 | 2000 | 0.75 | 0.93 | 0.9
1935 | 2001 | 0.75 | 0.93 | 0.9
1935 | 2002 | 0.75 | 0.93 | 0.9
1935 | 2003 | 0.75 | 0.93 | 0.9
1935 | 2004 | 0.75 | 0.93 | 0.9
1935 | 2005 | 0.75 | 0.93 | 0.9
1935 | 2006 | 0.71 | 0.93 | 0.9
1935 | 2007 | 0.71 | 0.93 | 0.9
1935 | 2008 | 0.71 | 0.93 | 0.9
1935 | 2009 | 0.71 | 0.93 | 0.9
1935 | 2010 | 0.71 | 0.93 | 0.9
1935 | 2011 | 0.71 | 0.93 | 0.9
1935 | 2012 | 0.71 | 0.93 | 0.9
1935 | 2013 | 0.71 | 0.93 | 0.9
1935 | 2014 | 0.71 | 0.93 | 0.9
1935 | 2015 | 0.71 | 0.93 | 0.9
1935 | 2016 | 0.71 | 0.93 | 0.9
1935 | 2017 | 0.71 | 0.93 | 0.9
1935 | 2018 | 0.71 | 0.93 | 0.9
1935 | 2019 | 0.71 | 0.93 | 0.9
1935 | 2020 | 0.71 | 0.93 | 0.9
1935 | 2021 | 0.71 | 0.93 | 0.9
1935 | 2022 | 0.71 | 0.93 | 0.9
1935 | 2023 | 0.71 | 0.93 | 0.9
1935 | 2024 | 0.71 | 0.93 | 0.9
1935 | 2025 | 0.71 | 0.93 | 0.9
1935 | 2026 | 0.71 | 0.93 | 0.9
1935 | 2027 | 0.71 | 0.93 | 0.9
1935 | 2028 | 0.71 | 0.93 | 0.9
1935 | 2029 | 0.71 | 0.93 | 0.9
1935 | 2030 | 0.71 | 0.93 | 0.9
1935 | 2031 | 0.71 | 0.93 | 0.9
1935 | 2032 | 0.71 | 0.93 | 0.9
1935 | 2033 | 0.71 | 0.93 | 0.9
1935 | 2034 | 0.71 | 0.93 | 0.9
1935 | 2035 | 0.71 | 0.93 | 0.9
1935 | 2036 | 0.71 | 0.93 | 0.9
1935 | 2037 | 0.71 | 0.93 | 0.9
1935 | 2038 | 0.71 | 0.93 | 0.9
1935 | 2039 | 0.71 | 0.93 | 0.9
1935 | 2040 | 0.71 | 0.93 | 0.9
1935 | 2041 | 0.71 | 0.93 | 0.9
1935 | 2042 | 0.71 | 0.93 | 0.9
1935 | 2043 | 0.71 | 0.93 | 0.9
1935 | 2044 | 0.71 | 0.93 | 0.9
1935 | 2045 | 0.71 | 0.93 | 0.9
1935 | 2046 | 0.71 | 0.93 | 0.9
1935 | 2047 | 0.71 | 0.93 | 0.9
1935 | 2048 | 0.71 | 0.93 | 0.9
1935 | 2049 | 0.71 | 0.93 | 0.9
1935 | 2050 | 0.71 | 0.93 | 0.9
1936 | 1980 | 1 | 1 | 1
1936 | 1981 | 1 | 1 | 1
1936 | 1982 | 1 | 1 | 1
1936 | 1983 | 1 | 1 | 1
1936 | 1984 | 1 | 1 | 1
1936 | 1985 | 1 | 1 | 1
1936 | 1986 | 1 | 1 | 1
1936 | 1987 | 1 | 1 | 1
1936 | 1988 | 1 | 1 | 1
1936 | 1989 | 1 | 1 | 1
1936 | 1990 | 1 | 1 | 1
1936 | 1991 | 1 | 1 | 1
1936 | 1992 | 1 | 1 | 1
1936 | 1993 | 0.75 | 0.93 | 0.9
1936 | 1994 | 0.75 | 0.93 | 0.9
1936 | 1995 | 0.75 | 0.93 | 0.9
1936 | 1996 | 0.75 | 0.93 | 0.9
1936 | 1997 | 0.75 | 0.93 | 0.9
1936 | 1998 | 0.75 | 0.93 | 0.9
1936 | 1999 | 0.75 | 0.93 | 0.9
1936 | 2000 | 0.75 | 0.93 | 0.9
1936 | 2001 | 0.75 | 0.93 | 0.9
1936 | 2002 | 0.75 | 0.93 | 0.9
1936 | 2003 | 0.75 | 0.93 | 0.9
1936 | 2004 | 0.75 | 0.93 | 0.9
1936 | 2005 | 0.75 | 0.93 | 0.9
1936 | 2006 | 0.71 | 0.93 | 0.9
1936 | 2007 | 0.71 | 0.93 | 0.9
1936 | 2008 | 0.71 | 0.93 | 0.9
1936 | 2009 | 0.71 | 0.93 | 0.9
1936 | 2010 | 0.71 | 0.93 | 0.9
1936 | 2011 | 0.71 | 0.93 | 0.9
1936 | 2012 | 0.71 | 0.93 | 0.9
1936 | 2013 | 0.71 | 0.93 | 0.9
1936 | 2014 | 0.71 | 0.93 | 0.9
1936 | 2015 | 0.71 | 0.93 | 0.9
1936 | 2016 | 0.71 | 0.93 | 0.9
1936 | 2017 | 0.71 | 0.93 | 0.9
1936 | 2018 | 0.71 | 0.93 | 0.9
1936 | 2019 | 0.71 | 0.93 | 0.9
1936 | 2020 | 0.71 | 0.93 | 0.9
1936 | 2021 | 0.71 | 0.93 | 0.9
1936 | 2022 | 0.71 | 0.93 | 0.9
1936 | 2023 | 0.71 | 0.93 | 0.9
1936 | 2024 | 0.71 | 0.93 | 0.9
1936 | 2025 | 0.71 | 0.93 | 0.9
1936 | 2026 | 0.71 | 0.93 | 0.9
1936 | 2027 | 0.71 | 0.93 | 0.9
1936 | 2028 | 0.71 | 0.93 | 0.9
1936 | 2029 | 0.71 | 0.93 | 0.9
1936 | 2030 | 0.71 | 0.93 | 0.9
1936 | 2031 | 0.71 | 0.93 | 0.9
1936 | 2032 | 0.71 | 0.93 | 0.9
1936 | 2033 | 0.71 | 0.93 | 0.9
1936 | 2034 | 0.71 | 0.93 | 0.9
1936 | 2035 | 0.71 | 0.93 | 0.9
1936 | 2036 | 0.71 | 0.93 | 0.9
1936 | 2037 | 0.71 | 0.93 | 0.9
1936 | 2038 | 0.71 | 0.93 | 0.9
1936 | 2039 | 0.71 | 0.93 | 0.9
1936 | 2040 | 0.71 | 0.93 | 0.9
1936 | 2041 | 0.71 | 0.93 | 0.9
1936 | 2042 | 0.71 | 0.93 | 0.9
1936 | 2043 | 0.71 | 0.93 | 0.9
1936 | 2044 | 0.71 | 0.93 | 0.9
1936 | 2045 | 0.71 | 0.93 | 0.9
1936 | 2046 | 0.71 | 0.93 | 0.9
1936 | 2047 | 0.71 | 0.93 | 0.9
1936 | 2048 | 0.71 | 0.93 | 0.9
1936 | 2049 | 0.71 | 0.93 | 0.9
1936 | 2050 | 0.71 | 0.93 | 0.9
1937 | 1980 | 1 | 1 | 1
1937 | 1981 | 1 | 1 | 1
1937 | 1982 | 1 | 1 | 1
1937 | 1983 | 1 | 1 | 1
1937 | 1984 | 1 | 1 | 1
1937 | 1985 | 1 | 1 | 1
1937 | 1986 | 1 | 1 | 1
1937 | 1987 | 1 | 1 | 1
1937 | 1988 | 1 | 1 | 1
1937 | 1989 | 1 | 1 | 1
1937 | 1990 | 1 | 1 | 1
1937 | 1991 | 1 | 1 | 1
1937 | 1992 | 1 | 1 | 1
1937 | 1993 | 0.75 | 0.93 | 0.9
1937 | 1994 | 0.75 | 0.93 | 0.9
1937 | 1995 | 0.75 | 0.93 | 0.9
1937 | 1996 | 0.75 | 0.93 | 0.9
1937 | 1997 | 0.75 | 0.93 | 0.9
1937 | 1998 | 0.75 | 0.93 | 0.9
1937 | 1999 | 0.75 | 0.93 | 0.9
1937 | 2000 | 0.75 | 0.93 | 0.9
1937 | 2001 | 0.75 | 0.93 | 0.9
1937 | 2002 | 0.75 | 0.93 | 0.9
1937 | 2003 | 0.75 | 0.93 | 0.9
1937 | 2004 | 0.75 | 0.93 | 0.9
1937 | 2005 | 0.75 | 0.93 | 0.9
1937 | 2006 | 0.71 | 0.93 | 0.9
1937 | 2007 | 0.71 | 0.93 | 0.9
1937 | 2008 | 0.71 | 0.93 | 0.9
1937 | 2009 | 0.71 | 0.93 | 0.9
1937 | 2010 | 0.71 | 0.93 | 0.9
1937 | 2011 | 0.71 | 0.93 | 0.9
1937 | 2012 | 0.71 | 0.93 | 0.9
1937 | 2013 | 0.71 | 0.93 | 0.9
1937 | 2014 | 0.71 | 0.93 | 0.9
1937 | 2015 | 0.71 | 0.93 | 0.9
1937 | 2016 | 0.71 | 0.93 | 0.9
1937 | 2017 | 0.71 | 0.93 | 0.9
1937 | 2018 | 0.71 | 0.93 | 0.9
1937 | 2019 | 0.71 | 0.93 | 0.9
1937 | 2020 | 0.71 | 0.93 | 0.9
1937 | 2021 | 0.71 | 0.93 | 0.9
1937 | 2022 | 0.71 | 0.93 | 0.9
1937 | 2023 | 0.71 | 0.93 | 0.9
1937 | 2024 | 0.71 | 0.93 | 0.9
1937 | 2025 | 0.71 | 0.93 | 0.9
1937 | 2026 | 0.71 | 0.93 | 0.9
1937 | 2027 | 0.71 | 0.93 | 0.9
1937 | 2028 | 0.71 | 0.93 | 0.9
1937 | 2029 | 0.71 | 0.93 | 0.9
1937 | 2030 | 0.71 | 0.93 | 0.9
1937 | 2031 | 0.71 | 0.93 | 0.9
1937 | 2032 | 0.71 | 0.93 | 0.9
1937 | 2033 | 0.71 | 0.93 | 0.9
1937 | 2034 | 0.71 | 0.93 | 0.9
1937 | 2035 | 0.71 | 0.93 | 0.9
1937 | 2036 | 0.71 | 0.93 | 0.9
1937 | 2037 | 0.71 | 0.93 | 0.9
1937 | 2038 | 0.71 | 0.93 | 0.9
1937 | 2039 | 0.71 | 0.93 | 0.9
1937 | 2040 | 0.71 | 0.93 | 0.9
1937 | 2041 | 0.71 | 0.93 | 0.9
1937 | 2042 | 0.71 | 0.93 | 0.9
1937 | 2043 | 0.71 | 0.93 | 0.9
1937 | 2044 | 0.71 | 0.93 | 0.9
1937 | 2045 | 0.71 | 0.93 | 0.9
1937 | 2046 | 0.71 | 0.93 | 0.9
1937 | 2047 | 0.71 | 0.93 | 0.9
1937 | 2048 | 0.71 | 0.93 | 0.9
1937 | 2049 | 0.71 | 0.93 | 0.9
1937 | 2050 | 0.71 | 0.93 | 0.9
1938 | 1980 | 1 | 1 | 1
1938 | 1981 | 1 | 1 | 1
1938 | 1982 | 1 | 1 | 1
1938 | 1983 | 1 | 1 | 1
1938 | 1984 | 1 | 1 | 1
1938 | 1985 | 1 | 1 | 1
1938 | 1986 | 1 | 1 | 1
1938 | 1987 | 1 | 1 | 1
1938 | 1988 | 1 | 1 | 1
1938 | 1989 | 1 | 1 | 1
1938 | 1990 | 1 | 1 | 1
1938 | 1991 | 1 | 1 | 1
1938 | 1992 | 1 | 1 | 1
1938 | 1993 | 0.75 | 0.93 | 0.9
1938 | 1994 | 0.75 | 0.93 | 0.9
1938 | 1995 | 0.75 | 0.93 | 0.9
1938 | 1996 | 0.75 | 0.93 | 0.9
1938 | 1997 | 0.75 | 0.93 | 0.9
1938 | 1998 | 0.75 | 0.93 | 0.9
1938 | 1999 | 0.75 | 0.93 | 0.9
1938 | 2000 | 0.75 | 0.93 | 0.9
1938 | 2001 | 0.75 | 0.93 | 0.9
1938 | 2002 | 0.75 | 0.93 | 0.9
1938 | 2003 | 0.75 | 0.93 | 0.9
1938 | 2004 | 0.75 | 0.93 | 0.9
1938 | 2005 | 0.75 | 0.93 | 0.9
1938 | 2006 | 0.71 | 0.93 | 0.9
1938 | 2007 | 0.71 | 0.93 | 0.9
1938 | 2008 | 0.71 | 0.93 | 0.9
1938 | 2009 | 0.71 | 0.93 | 0.9
1938 | 2010 | 0.71 | 0.93 | 0.9
1938 | 2011 | 0.71 | 0.93 | 0.9
1938 | 2012 | 0.71 | 0.93 | 0.9
1938 | 2013 | 0.71 | 0.93 | 0.9
1938 | 2014 | 0.71 | 0.93 | 0.9
1938 | 2015 | 0.71 | 0.93 | 0.9
1938 | 2016 | 0.71 | 0.93 | 0.9
1938 | 2017 | 0.71 | 0.93 | 0.9
1938 | 2018 | 0.71 | 0.93 | 0.9
1938 | 2019 | 0.71 | 0.93 | 0.9
1938 | 2020 | 0.71 | 0.93 | 0.9
1938 | 2021 | 0.71 | 0.93 | 0.9
1938 | 2022 | 0.71 | 0.93 | 0.9
1938 | 2023 | 0.71 | 0.93 | 0.9
1938 | 2024 | 0.71 | 0.93 | 0.9
1938 | 2025 | 0.71 | 0.93 | 0.9
1938 | 2026 | 0.71 | 0.93 | 0.9
1938 | 2027 | 0.71 | 0.93 | 0.9
1938 | 2028 | 0.71 | 0.93 | 0.9
1938 | 2029 | 0.71 | 0.93 | 0.9
1938 | 2030 | 0.71 | 0.93 | 0.9
1938 | 2031 | 0.71 | 0.93 | 0.9
1938 | 2032 | 0.71 | 0.93 | 0.9
1938 | 2033 | 0.71 | 0.93 | 0.9
1938 | 2034 | 0.71 | 0.93 | 0.9
1938 | 2035 | 0.71 | 0.93 | 0.9
1938 | 2036 | 0.71 | 0.93 | 0.9
1938 | 2037 | 0.71 | 0.93 | 0.9
1938 | 2038 | 0.71 | 0.93 | 0.9
1938 | 2039 | 0.71 | 0.93 | 0.9
1938 | 2040 | 0.71 | 0.93 | 0.9
1938 | 2041 | 0.71 | 0.93 | 0.9
1938 | 2042 | 0.71 | 0.93 | 0.9
1938 | 2043 | 0.71 | 0.93 | 0.9
1938 | 2044 | 0.71 | 0.93 | 0.9
1938 | 2045 | 0.71 | 0.93 | 0.9
1938 | 2046 | 0.71 | 0.93 | 0.9
1938 | 2047 | 0.71 | 0.93 | 0.9
1938 | 2048 | 0.71 | 0.93 | 0.9
1938 | 2049 | 0.71 | 0.93 | 0.9
1938 | 2050 | 0.71 | 0.93 | 0.9
1939 | 1980 | 1 | 1 | 1
1939 | 1981 | 1 | 1 | 1
1939 | 1982 | 1 | 1 | 1
1939 | 1983 | 1 | 1 | 1
1939 | 1984 | 1 | 1 | 1
1939 | 1985 | 1 | 1 | 1
1939 | 1986 | 1 | 1 | 1
1939 | 1987 | 1 | 1 | 1
1939 | 1988 | 1 | 1 | 1
1939 | 1989 | 1 | 1 | 1
1939 | 1990 | 1 | 1 | 1
1939 | 1991 | 1 | 1 | 1
1939 | 1992 | 1 | 1 | 1
1939 | 1993 | 0.75 | 0.93 | 0.9
1939 | 1994 | 0.75 | 0.93 | 0.9
1939 | 1995 | 0.75 | 0.93 | 0.9
1939 | 1996 | 0.75 | 0.93 | 0.9
1939 | 1997 | 0.75 | 0.93 | 0.9
1939 | 1998 | 0.75 | 0.93 | 0.9
1939 | 1999 | 0.75 | 0.93 | 0.9
1939 | 2000 | 0.75 | 0.93 | 0.9
1939 | 2001 | 0.75 | 0.93 | 0.9
1939 | 2002 | 0.75 | 0.93 | 0.9
1939 | 2003 | 0.75 | 0.93 | 0.9
1939 | 2004 | 0.75 | 0.93 | 0.9
1939 | 2005 | 0.75 | 0.93 | 0.9
1939 | 2006 | 0.71 | 0.93 | 0.9
1939 | 2007 | 0.71 | 0.93 | 0.9
1939 | 2008 | 0.71 | 0.93 | 0.9
1939 | 2009 | 0.71 | 0.93 | 0.9
1939 | 2010 | 0.71 | 0.93 | 0.9
1939 | 2011 | 0.71 | 0.93 | 0.9
1939 | 2012 | 0.71 | 0.93 | 0.9
1939 | 2013 | 0.71 | 0.93 | 0.9
1939 | 2014 | 0.71 | 0.93 | 0.9
1939 | 2015 | 0.71 | 0.93 | 0.9
1939 | 2016 | 0.71 | 0.93 | 0.9
1939 | 2017 | 0.71 | 0.93 | 0.9
1939 | 2018 | 0.71 | 0.93 | 0.9
1939 | 2019 | 0.71 | 0.93 | 0.9
1939 | 2020 | 0.71 | 0.93 | 0.9
1939 | 2021 | 0.71 | 0.93 | 0.9
1939 | 2022 | 0.71 | 0.93 | 0.9
1939 | 2023 | 0.71 | 0.93 | 0.9
1939 | 2024 | 0.71 | 0.93 | 0.9
1939 | 2025 | 0.71 | 0.93 | 0.9
1939 | 2026 | 0.71 | 0.93 | 0.9
1939 | 2027 | 0.71 | 0.93 | 0.9
1939 | 2028 | 0.71 | 0.93 | 0.9
1939 | 2029 | 0.71 | 0.93 | 0.9
1939 | 2030 | 0.71 | 0.93 | 0.9
1939 | 2031 | 0.71 | 0.93 | 0.9
1939 | 2032 | 0.71 | 0.93 | 0.9
1939 | 2033 | 0.71 | 0.93 | 0.9
1939 | 2034 | 0.71 | 0.93 | 0.9
1939 | 2035 | 0.71 | 0.93 | 0.9
1939 | 2036 | 0.71 | 0.93 | 0.9
1939 | 2037 | 0.71 | 0.93 | 0.9
1939 | 2038 | 0.71 | 0.93 | 0.9
1939 | 2039 | 0.71 | 0.93 | 0.9
1939 | 2040 | 0.71 | 0.93 | 0.9
1939 | 2041 | 0.71 | 0.93 | 0.9
1939 | 2042 | 0.71 | 0.93 | 0.9
1939 | 2043 | 0.71 | 0.93 | 0.9
1939 | 2044 | 0.71 | 0.93 | 0.9
1939 | 2045 | 0.71 | 0.93 | 0.9
1939 | 2046 | 0.71 | 0.93 | 0.9
1939 | 2047 | 0.71 | 0.93 | 0.9
1939 | 2048 | 0.71 | 0.93 | 0.9
1939 | 2049 | 0.71 | 0.93 | 0.9
1939 | 2050 | 0.71 | 0.93 | 0.9
1940 | 1980 | 1 | 1 | 1
1940 | 1981 | 1 | 1 | 1
1940 | 1982 | 1 | 1 | 1
1940 | 1983 | 1 | 1 | 1
1940 | 1984 | 1 | 1 | 1
1940 | 1985 | 1 | 1 | 1
1940 | 1986 | 1 | 1 | 1
1940 | 1987 | 1 | 1 | 1
1940 | 1988 | 1 | 1 | 1
1940 | 1989 | 1 | 1 | 1
1940 | 1990 | 1 | 1 | 1
1940 | 1991 | 1 | 1 | 1
1940 | 1992 | 1 | 1 | 1
1940 | 1993 | 0.75 | 0.93 | 0.9
1940 | 1994 | 0.75 | 0.93 | 0.9
1940 | 1995 | 0.75 | 0.93 | 0.9
1940 | 1996 | 0.75 | 0.93 | 0.9
1940 | 1997 | 0.75 | 0.93 | 0.9
1940 | 1998 | 0.75 | 0.93 | 0.9
1940 | 1999 | 0.75 | 0.93 | 0.9
1940 | 2000 | 0.75 | 0.93 | 0.9
1940 | 2001 | 0.75 | 0.93 | 0.9
1940 | 2002 | 0.75 | 0.93 | 0.9
1940 | 2003 | 0.75 | 0.93 | 0.9
1940 | 2004 | 0.75 | 0.93 | 0.9
1940 | 2005 | 0.75 | 0.93 | 0.9
1940 | 2006 | 0.71 | 0.93 | 0.9
1940 | 2007 | 0.71 | 0.93 | 0.9
1940 | 2008 | 0.71 | 0.93 | 0.9
1940 | 2009 | 0.71 | 0.93 | 0.9
1940 | 2010 | 0.71 | 0.93 | 0.9
1940 | 2011 | 0.71 | 0.93 | 0.9
1940 | 2012 | 0.71 | 0.93 | 0.9
1940 | 2013 | 0.71 | 0.93 | 0.9
1940 | 2014 | 0.71 | 0.93 | 0.9
1940 | 2015 | 0.71 | 0.93 | 0.9
1940 | 2016 | 0.71 | 0.93 | 0.9
1940 | 2017 | 0.71 | 0.93 | 0.9
1940 | 2018 | 0.71 | 0.93 | 0.9
1940 | 2019 | 0.71 | 0.93 | 0.9
1940 | 2020 | 0.71 | 0.93 | 0.9
1940 | 2021 | 0.71 | 0.93 | 0.9
1940 | 2022 | 0.71 | 0.93 | 0.9
1940 | 2023 | 0.71 | 0.93 | 0.9
1940 | 2024 | 0.71 | 0.93 | 0.9
1940 | 2025 | 0.71 | 0.93 | 0.9
1940 | 2026 | 0.71 | 0.93 | 0.9
1940 | 2027 | 0.71 | 0.93 | 0.9
1940 | 2028 | 0.71 | 0.93 | 0.9
1940 | 2029 | 0.71 | 0.93 | 0.9
1940 | 2030 | 0.71 | 0.93 | 0.9
1940 | 2031 | 0.71 | 0.93 | 0.9
1940 | 2032 | 0.71 | 0.93 | 0.9
1940 | 2033 | 0.71 | 0.93 | 0.9
1940 | 2034 | 0.71 | 0.93 | 0.9
1940 | 2035 | 0.71 | 0.93 | 0.9
1940 | 2036 | 0.71 | 0.93 | 0.9
1940 | 2037 | 0.71 | 0.93 | 0.9
1940 | 2038 | 0.71 | 0.93 | 0.9
1940 | 2039 | 0.71 | 0.93 | 0.9
1940 | 2040 | 0.71 | 0.93 | 0.9
1940 | 2041 | 0.71 | 0.93 | 0.9
1940 | 2042 | 0.71 | 0.93 | 0.9
1940 | 2043 | 0.71 | 0.93 | 0.9
1940 | 2044 | 0.71 | 0.93 | 0.9
1940 | 2045 | 0.71 | 0.93 | 0.9
1940 | 2046 | 0.71 | 0.93 | 0.9
1940 | 2047 | 0.71 | 0.93 | 0.9
1940 | 2048 | 0.71 | 0.93 | 0.9
1940 | 2049 | 0.71 | 0.93 | 0.9
1940 | 2050 | 0.71 | 0.93 | 0.9
1941 | 1980 | 1 | 1 | 1
1941 | 1981 | 1 | 1 | 1
1941 | 1982 | 1 | 1 | 1
1941 | 1983 | 1 | 1 | 1
1941 | 1984 | 1 | 1 | 1
1941 | 1985 | 1 | 1 | 1
1941 | 1986 | 1 | 1 | 1
1941 | 1987 | 1 | 1 | 1
1941 | 1988 | 1 | 1 | 1
1941 | 1989 | 1 | 1 | 1
1941 | 1990 | 1 | 1 | 1
1941 | 1991 | 1 | 1 | 1
1941 | 1992 | 1 | 1 | 1
1941 | 1993 | 0.75 | 0.93 | 0.9
1941 | 1994 | 0.75 | 0.93 | 0.9
1941 | 1995 | 0.75 | 0.93 | 0.9
1941 | 1996 | 0.75 | 0.93 | 0.9
1941 | 1997 | 0.75 | 0.93 | 0.9
1941 | 1998 | 0.75 | 0.93 | 0.9
1941 | 1999 | 0.75 | 0.93 | 0.9
1941 | 2000 | 0.75 | 0.93 | 0.9
1941 | 2001 | 0.75 | 0.93 | 0.9
1941 | 2002 | 0.75 | 0.93 | 0.9
1941 | 2003 | 0.75 | 0.93 | 0.9
1941 | 2004 | 0.75 | 0.93 | 0.9
1941 | 2005 | 0.75 | 0.93 | 0.9
1941 | 2006 | 0.71 | 0.93 | 0.9
1941 | 2007 | 0.71 | 0.93 | 0.9
1941 | 2008 | 0.71 | 0.93 | 0.9
1941 | 2009 | 0.71 | 0.93 | 0.9
1941 | 2010 | 0.71 | 0.93 | 0.9
1941 | 2011 | 0.71 | 0.93 | 0.9
1941 | 2012 | 0.71 | 0.93 | 0.9
1941 | 2013 | 0.71 | 0.93 | 0.9
1941 | 2014 | 0.71 | 0.93 | 0.9
1941 | 2015 | 0.71 | 0.93 | 0.9
1941 | 2016 | 0.71 | 0.93 | 0.9
1941 | 2017 | 0.71 | 0.93 | 0.9
1941 | 2018 | 0.71 | 0.93 | 0.9
1941 | 2019 | 0.71 | 0.93 | 0.9
1941 | 2020 | 0.71 | 0.93 | 0.9
1941 | 2021 | 0.71 | 0.93 | 0.9
1941 | 2022 | 0.71 | 0.93 | 0.9
1941 | 2023 | 0.71 | 0.93 | 0.9
1941 | 2024 | 0.71 | 0.93 | 0.9
1941 | 2025 | 0.71 | 0.93 | 0.9
1941 | 2026 | 0.71 | 0.93 | 0.9
1941 | 2027 | 0.71 | 0.93 | 0.9
1941 | 2028 | 0.71 | 0.93 | 0.9
1941 | 2029 | 0.71 | 0.93 | 0.9
1941 | 2030 | 0.71 | 0.93 | 0.9
1941 | 2031 | 0.71 | 0.93 | 0.9
1941 | 2032 | 0.71 | 0.93 | 0.9
1941 | 2033 | 0.71 | 0.93 | 0.9
1941 | 2034 | 0.71 | 0.93 | 0.9
1941 | 2035 | 0.71 | 0.93 | 0.9
1941 | 2036 | 0.71 | 0.93 | 0.9
1941 | 2037 | 0.71 | 0.93 | 0.9
1941 | 2038 | 0.71 | 0.93 | 0.9
1941 | 2039 | 0.71 | 0.93 | 0.9
1941 | 2040 | 0.71 | 0.93 | 0.9
1941 | 2041 | 0.71 | 0.93 | 0.9
1941 | 2042 | 0.71 | 0.93 | 0.9
1941 | 2043 | 0.71 | 0.93 | 0.9
1941 | 2044 | 0.71 | 0.93 | 0.9
1941 | 2045 | 0.71 | 0.93 | 0.9
1941 | 2046 | 0.71 | 0.93 | 0.9
1941 | 2047 | 0.71 | 0.93 | 0.9
1941 | 2048 | 0.71 | 0.93 | 0.9
1941 | 2049 | 0.71 | 0.93 | 0.9
1941 | 2050 | 0.71 | 0.93 | 0.9
1942 | 1980 | 1 | 1 | 1
1942 | 1981 | 1 | 1 | 1
1942 | 1982 | 1 | 1 | 1
1942 | 1983 | 1 | 1 | 1
1942 | 1984 | 1 | 1 | 1
1942 | 1985 | 1 | 1 | 1
1942 | 1986 | 1 | 1 | 1
1942 | 1987 | 1 | 1 | 1
1942 | 1988 | 1 | 1 | 1
1942 | 1989 | 1 | 1 | 1
1942 | 1990 | 1 | 1 | 1
1942 | 1991 | 1 | 1 | 1
1942 | 1992 | 1 | 1 | 1
1942 | 1993 | 0.75 | 0.93 | 0.9
1942 | 1994 | 0.75 | 0.93 | 0.9
1942 | 1995 | 0.75 | 0.93 | 0.9
1942 | 1996 | 0.75 | 0.93 | 0.9
1942 | 1997 | 0.75 | 0.93 | 0.9
1942 | 1998 | 0.75 | 0.93 | 0.9
1942 | 1999 | 0.75 | 0.93 | 0.9
1942 | 2000 | 0.75 | 0.93 | 0.9
1942 | 2001 | 0.75 | 0.93 | 0.9
1942 | 2002 | 0.75 | 0.93 | 0.9
1942 | 2003 | 0.75 | 0.93 | 0.9
1942 | 2004 | 0.75 | 0.93 | 0.9
1942 | 2005 | 0.75 | 0.93 | 0.9
1942 | 2006 | 0.71 | 0.93 | 0.9
1942 | 2007 | 0.71 | 0.93 | 0.9
1942 | 2008 | 0.71 | 0.93 | 0.9
1942 | 2009 | 0.71 | 0.93 | 0.9
1942 | 2010 | 0.71 | 0.93 | 0.9
1942 | 2011 | 0.71 | 0.93 | 0.9
1942 | 2012 | 0.71 | 0.93 | 0.9
1942 | 2013 | 0.71 | 0.93 | 0.9
1942 | 2014 | 0.71 | 0.93 | 0.9
1942 | 2015 | 0.71 | 0.93 | 0.9
1942 | 2016 | 0.71 | 0.93 | 0.9
1942 | 2017 | 0.71 | 0.93 | 0.9
1942 | 2018 | 0.71 | 0.93 | 0.9
1942 | 2019 | 0.71 | 0.93 | 0.9
1942 | 2020 | 0.71 | 0.93 | 0.9
1942 | 2021 | 0.71 | 0.93 | 0.9
1942 | 2022 | 0.71 | 0.93 | 0.9
1942 | 2023 | 0.71 | 0.93 | 0.9
1942 | 2024 | 0.71 | 0.93 | 0.9
1942 | 2025 | 0.71 | 0.93 | 0.9
1942 | 2026 | 0.71 | 0.93 | 0.9
1942 | 2027 | 0.71 | 0.93 | 0.9
1942 | 2028 | 0.71 | 0.93 | 0.9
1942 | 2029 | 0.71 | 0.93 | 0.9
1942 | 2030 | 0.71 | 0.93 | 0.9
1942 | 2031 | 0.71 | 0.93 | 0.9
1942 | 2032 | 0.71 | 0.93 | 0.9
1942 | 2033 | 0.71 | 0.93 | 0.9
1942 | 2034 | 0.71 | 0.93 | 0.9
1942 | 2035 | 0.71 | 0.93 | 0.9
1942 | 2036 | 0.71 | 0.93 | 0.9
1942 | 2037 | 0.71 | 0.93 | 0.9
1942 | 2038 | 0.71 | 0.93 | 0.9
1942 | 2039 | 0.71 | 0.93 | 0.9
1942 | 2040 | 0.71 | 0.93 | 0.9
1942 | 2041 | 0.71 | 0.93 | 0.9
1942 | 2042 | 0.71 | 0.93 | 0.9
1942 | 2043 | 0.71 | 0.93 | 0.9
1942 | 2044 | 0.71 | 0.93 | 0.9
1942 | 2045 | 0.71 | 0.93 | 0.9
1942 | 2046 | 0.71 | 0.93 | 0.9
1942 | 2047 | 0.71 | 0.93 | 0.9
1942 | 2048 | 0.71 | 0.93 | 0.9
1942 | 2049 | 0.71 | 0.93 | 0.9
1942 | 2050 | 0.71 | 0.93 | 0.9
1943 | 1980 | 1 | 1 | 1
1943 | 1981 | 1 | 1 | 1
1943 | 1982 | 1 | 1 | 1
1943 | 1983 | 1 | 1 | 1
1943 | 1984 | 1 | 1 | 1
1943 | 1985 | 1 | 1 | 1
1943 | 1986 | 1 | 1 | 1
1943 | 1987 | 1 | 1 | 1
1943 | 1988 | 1 | 1 | 1
1943 | 1989 | 1 | 1 | 1
1943 | 1990 | 1 | 1 | 1
1943 | 1991 | 1 | 1 | 1
1943 | 1992 | 1 | 1 | 1
1943 | 1993 | 0.75 | 0.93 | 0.9
1943 | 1994 | 0.75 | 0.93 | 0.9
1943 | 1995 | 0.75 | 0.93 | 0.9
1943 | 1996 | 0.75 | 0.93 | 0.9
1943 | 1997 | 0.75 | 0.93 | 0.9
1943 | 1998 | 0.75 | 0.93 | 0.9
1943 | 1999 | 0.75 | 0.93 | 0.9
1943 | 2000 | 0.75 | 0.93 | 0.9
1943 | 2001 | 0.75 | 0.93 | 0.9
1943 | 2002 | 0.75 | 0.93 | 0.9
1943 | 2003 | 0.75 | 0.93 | 0.9
1943 | 2004 | 0.75 | 0.93 | 0.9
1943 | 2005 | 0.75 | 0.93 | 0.9
1943 | 2006 | 0.71 | 0.93 | 0.9
1943 | 2007 | 0.71 | 0.93 | 0.9
1943 | 2008 | 0.71 | 0.93 | 0.9
1943 | 2009 | 0.71 | 0.93 | 0.9
1943 | 2010 | 0.71 | 0.93 | 0.9
1943 | 2011 | 0.71 | 0.93 | 0.9
1943 | 2012 | 0.71 | 0.93 | 0.9
1943 | 2013 | 0.71 | 0.93 | 0.9
1943 | 2014 | 0.71 | 0.93 | 0.9
1943 | 2015 | 0.71 | 0.93 | 0.9
1943 | 2016 | 0.71 | 0.93 | 0.9
1943 | 2017 | 0.71 | 0.93 | 0.9
1943 | 2018 | 0.71 | 0.93 | 0.9
1943 | 2019 | 0.71 | 0.93 | 0.9
1943 | 2020 | 0.71 | 0.93 | 0.9
1943 | 2021 | 0.71 | 0.93 | 0.9
1943 | 2022 | 0.71 | 0.93 | 0.9
1943 | 2023 | 0.71 | 0.93 | 0.9
1943 | 2024 | 0.71 | 0.93 | 0.9
1943 | 2025 | 0.71 | 0.93 | 0.9
1943 | 2026 | 0.71 | 0.93 | 0.9
1943 | 2027 | 0.71 | 0.93 | 0.9
1943 | 2028 | 0.71 | 0.93 | 0.9
1943 | 2029 | 0.71 | 0.93 | 0.9
1943 | 2030 | 0.71 | 0.93 | 0.9
1943 | 2031 | 0.71 | 0.93 | 0.9
1943 | 2032 | 0.71 | 0.93 | 0.9
1943 | 2033 | 0.71 | 0.93 | 0.9
1943 | 2034 | 0.71 | 0.93 | 0.9
1943 | 2035 | 0.71 | 0.93 | 0.9
1943 | 2036 | 0.71 | 0.93 | 0.9
1943 | 2037 | 0.71 | 0.93 | 0.9
1943 | 2038 | 0.71 | 0.93 | 0.9
1943 | 2039 | 0.71 | 0.93 | 0.9
1943 | 2040 | 0.71 | 0.93 | 0.9
1943 | 2041 | 0.71 | 0.93 | 0.9
1943 | 2042 | 0.71 | 0.93 | 0.9
1943 | 2043 | 0.71 | 0.93 | 0.9
1943 | 2044 | 0.71 | 0.93 | 0.9
1943 | 2045 | 0.71 | 0.93 | 0.9
1943 | 2046 | 0.71 | 0.93 | 0.9
1943 | 2047 | 0.71 | 0.93 | 0.9
1943 | 2048 | 0.71 | 0.93 | 0.9
1943 | 2049 | 0.71 | 0.93 | 0.9
1943 | 2050 | 0.71 | 0.93 | 0.9
1944 | 1980 | 1 | 1 | 1
1944 | 1981 | 1 | 1 | 1
1944 | 1982 | 1 | 1 | 1
1944 | 1983 | 1 | 1 | 1
1944 | 1984 | 1 | 1 | 1
1944 | 1985 | 1 | 1 | 1
1944 | 1986 | 1 | 1 | 1
1944 | 1987 | 1 | 1 | 1
1944 | 1988 | 1 | 1 | 1
1944 | 1989 | 1 | 1 | 1
1944 | 1990 | 1 | 1 | 1
1944 | 1991 | 1 | 1 | 1
1944 | 1992 | 1 | 1 | 1
1944 | 1993 | 0.75 | 0.93 | 0.9
1944 | 1994 | 0.75 | 0.93 | 0.9
1944 | 1995 | 0.75 | 0.93 | 0.9
1944 | 1996 | 0.75 | 0.93 | 0.9
1944 | 1997 | 0.75 | 0.93 | 0.9
1944 | 1998 | 0.75 | 0.93 | 0.9
1944 | 1999 | 0.75 | 0.93 | 0.9
1944 | 2000 | 0.75 | 0.93 | 0.9
1944 | 2001 | 0.75 | 0.93 | 0.9
1944 | 2002 | 0.75 | 0.93 | 0.9
1944 | 2003 | 0.75 | 0.93 | 0.9
1944 | 2004 | 0.75 | 0.93 | 0.9
1944 | 2005 | 0.75 | 0.93 | 0.9
1944 | 2006 | 0.71 | 0.93 | 0.9
1944 | 2007 | 0.71 | 0.93 | 0.9
1944 | 2008 | 0.71 | 0.93 | 0.9
1944 | 2009 | 0.71 | 0.93 | 0.9
1944 | 2010 | 0.71 | 0.93 | 0.9
1944 | 2011 | 0.71 | 0.93 | 0.9
1944 | 2012 | 0.71 | 0.93 | 0.9
1944 | 2013 | 0.71 | 0.93 | 0.9
1944 | 2014 | 0.71 | 0.93 | 0.9
1944 | 2015 | 0.71 | 0.93 | 0.9
1944 | 2016 | 0.71 | 0.93 | 0.9
1944 | 2017 | 0.71 | 0.93 | 0.9
1944 | 2018 | 0.71 | 0.93 | 0.9
1944 | 2019 | 0.71 | 0.93 | 0.9
1944 | 2020 | 0.71 | 0.93 | 0.9
1944 | 2021 | 0.71 | 0.93 | 0.9
1944 | 2022 | 0.71 | 0.93 | 0.9
1944 | 2023 | 0.71 | 0.93 | 0.9
1944 | 2024 | 0.71 | 0.93 | 0.9
1944 | 2025 | 0.71 | 0.93 | 0.9
1944 | 2026 | 0.71 | 0.93 | 0.9
1944 | 2027 | 0.71 | 0.93 | 0.9
1944 | 2028 | 0.71 | 0.93 | 0.9
1944 | 2029 | 0.71 | 0.93 | 0.9
1944 | 2030 | 0.71 | 0.93 | 0.9
1944 | 2031 | 0.71 | 0.93 | 0.9
1944 | 2032 | 0.71 | 0.93 | 0.9
1944 | 2033 | 0.71 | 0.93 | 0.9
1944 | 2034 | 0.71 | 0.93 | 0.9
1944 | 2035 | 0.71 | 0.93 | 0.9
1944 | 2036 | 0.71 | 0.93 | 0.9
1944 | 2037 | 0.71 | 0.93 | 0.9
1944 | 2038 | 0.71 | 0.93 | 0.9
1944 | 2039 | 0.71 | 0.93 | 0.9
1944 | 2040 | 0.71 | 0.93 | 0.9
1944 | 2041 | 0.71 | 0.93 | 0.9
1944 | 2042 | 0.71 | 0.93 | 0.9
1944 | 2043 | 0.71 | 0.93 | 0.9
1944 | 2044 | 0.71 | 0.93 | 0.9
1944 | 2045 | 0.71 | 0.93 | 0.9
1944 | 2046 | 0.71 | 0.93 | 0.9
1944 | 2047 | 0.71 | 0.93 | 0.9
1944 | 2048 | 0.71 | 0.93 | 0.9
1944 | 2049 | 0.71 | 0.93 | 0.9
1944 | 2050 | 0.71 | 0.93 | 0.9
1945 | 1980 | 1 | 1 | 1
1945 | 1981 | 1 | 1 | 1
1945 | 1982 | 1 | 1 | 1
1945 | 1983 | 1 | 1 | 1
1945 | 1984 | 1 | 1 | 1
1945 | 1985 | 1 | 1 | 1
1945 | 1986 | 1 | 1 | 1
1945 | 1987 | 1 | 1 | 1
1945 | 1988 | 1 | 1 | 1
1945 | 1989 | 1 | 1 | 1
1945 | 1990 | 1 | 1 | 1
1945 | 1991 | 1 | 1 | 1
1945 | 1992 | 1 | 1 | 1
1945 | 1993 | 0.75 | 0.93 | 0.9
1945 | 1994 | 0.75 | 0.93 | 0.9
1945 | 1995 | 0.75 | 0.93 | 0.9
1945 | 1996 | 0.75 | 0.93 | 0.9
1945 | 1997 | 0.75 | 0.93 | 0.9
1945 | 1998 | 0.75 | 0.93 | 0.9
1945 | 1999 | 0.75 | 0.93 | 0.9
1945 | 2000 | 0.75 | 0.93 | 0.9
1945 | 2001 | 0.75 | 0.93 | 0.9
1945 | 2002 | 0.75 | 0.93 | 0.9
1945 | 2003 | 0.75 | 0.93 | 0.9
1945 | 2004 | 0.75 | 0.93 | 0.9
1945 | 2005 | 0.75 | 0.93 | 0.9
1945 | 2006 | 0.71 | 0.93 | 0.9
1945 | 2007 | 0.71 | 0.93 | 0.9
1945 | 2008 | 0.71 | 0.93 | 0.9
1945 | 2009 | 0.71 | 0.93 | 0.9
1945 | 2010 | 0.71 | 0.93 | 0.9
1945 | 2011 | 0.71 | 0.93 | 0.9
1945 | 2012 | 0.71 | 0.93 | 0.9
1945 | 2013 | 0.71 | 0.93 | 0.9
1945 | 2014 | 0.71 | 0.93 | 0.9
1945 | 2015 | 0.71 | 0.93 | 0.9
1945 | 2016 | 0.71 | 0.93 | 0.9
1945 | 2017 | 0.71 | 0.93 | 0.9
1945 | 2018 | 0.71 | 0.93 | 0.9
1945 | 2019 | 0.71 | 0.93 | 0.9
1945 | 2020 | 0.71 | 0.93 | 0.9
1945 | 2021 | 0.71 | 0.93 | 0.9
1945 | 2022 | 0.71 | 0.93 | 0.9
1945 | 2023 | 0.71 | 0.93 | 0.9
1945 | 2024 | 0.71 | 0.93 | 0.9
1945 | 2025 | 0.71 | 0.93 | 0.9
1945 | 2026 | 0.71 | 0.93 | 0.9
1945 | 2027 | 0.71 | 0.93 | 0.9
1945 | 2028 | 0.71 | 0.93 | 0.9
1945 | 2029 | 0.71 | 0.93 | 0.9
1945 | 2030 | 0.71 | 0.93 | 0.9
1945 | 2031 | 0.71 | 0.93 | 0.9
1945 | 2032 | 0.71 | 0.93 | 0.9
1945 | 2033 | 0.71 | 0.93 | 0.9
1945 | 2034 | 0.71 | 0.93 | 0.9
1945 | 2035 | 0.71 | 0.93 | 0.9
1945 | 2036 | 0.71 | 0.93 | 0.9
1945 | 2037 | 0.71 | 0.93 | 0.9
1945 | 2038 | 0.71 | 0.93 | 0.9
1945 | 2039 | 0.71 | 0.93 | 0.9
1945 | 2040 | 0.71 | 0.93 | 0.9
1945 | 2041 | 0.71 | 0.93 | 0.9
1945 | 2042 | 0.71 | 0.93 | 0.9
1945 | 2043 | 0.71 | 0.93 | 0.9
1945 | 2044 | 0.71 | 0.93 | 0.9
1945 | 2045 | 0.71 | 0.93 | 0.9
1945 | 2046 | 0.71 | 0.93 | 0.9
1945 | 2047 | 0.71 | 0.93 | 0.9
1945 | 2048 | 0.71 | 0.93 | 0.9
1945 | 2049 | 0.71 | 0.93 | 0.9
1945 | 2050 | 0.71 | 0.93 | 0.9
1946 | 1980 | 1 | 1 | 1
1946 | 1981 | 1 | 1 | 1
1946 | 1982 | 1 | 1 | 1
1946 | 1983 | 1 | 1 | 1
1946 | 1984 | 1 | 1 | 1
1946 | 1985 | 1 | 1 | 1
1946 | 1986 | 1 | 1 | 1
1946 | 1987 | 1 | 1 | 1
1946 | 1988 | 1 | 1 | 1
1946 | 1989 | 1 | 1 | 1
1946 | 1990 | 1 | 1 | 1
1946 | 1991 | 1 | 1 | 1
1946 | 1992 | 1 | 1 | 1
1946 | 1993 | 0.75 | 0.93 | 0.9
1946 | 1994 | 0.75 | 0.93 | 0.9
1946 | 1995 | 0.75 | 0.93 | 0.9
1946 | 1996 | 0.75 | 0.93 | 0.9
1946 | 1997 | 0.75 | 0.93 | 0.9
1946 | 1998 | 0.75 | 0.93 | 0.9
1946 | 1999 | 0.75 | 0.93 | 0.9
1946 | 2000 | 0.75 | 0.93 | 0.9
1946 | 2001 | 0.75 | 0.93 | 0.9
1946 | 2002 | 0.75 | 0.93 | 0.9
1946 | 2003 | 0.75 | 0.93 | 0.9
1946 | 2004 | 0.75 | 0.93 | 0.9
1946 | 2005 | 0.75 | 0.93 | 0.9
1946 | 2006 | 0.71 | 0.93 | 0.9
1946 | 2007 | 0.71 | 0.93 | 0.9
1946 | 2008 | 0.71 | 0.93 | 0.9
1946 | 2009 | 0.71 | 0.93 | 0.9
1946 | 2010 | 0.71 | 0.93 | 0.9
1946 | 2011 | 0.71 | 0.93 | 0.9
1946 | 2012 | 0.71 | 0.93 | 0.9
1946 | 2013 | 0.71 | 0.93 | 0.9
1946 | 2014 | 0.71 | 0.93 | 0.9
1946 | 2015 | 0.71 | 0.93 | 0.9
1946 | 2016 | 0.71 | 0.93 | 0.9
1946 | 2017 | 0.71 | 0.93 | 0.9
1946 | 2018 | 0.71 | 0.93 | 0.9
1946 | 2019 | 0.71 | 0.93 | 0.9
1946 | 2020 | 0.71 | 0.93 | 0.9
1946 | 2021 | 0.71 | 0.93 | 0.9
1946 | 2022 | 0.71 | 0.93 | 0.9
1946 | 2023 | 0.71 | 0.93 | 0.9
1946 | 2024 | 0.71 | 0.93 | 0.9
1946 | 2025 | 0.71 | 0.93 | 0.9
1946 | 2026 | 0.71 | 0.93 | 0.9
1946 | 2027 | 0.71 | 0.93 | 0.9
1946 | 2028 | 0.71 | 0.93 | 0.9
1946 | 2029 | 0.71 | 0.93 | 0.9
1946 | 2030 | 0.71 | 0.93 | 0.9
1946 | 2031 | 0.71 | 0.93 | 0.9
1946 | 2032 | 0.71 | 0.93 | 0.9
1946 | 2033 | 0.71 | 0.93 | 0.9
1946 | 2034 | 0.71 | 0.93 | 0.9
1946 | 2035 | 0.71 | 0.93 | 0.9
1946 | 2036 | 0.71 | 0.93 | 0.9
1946 | 2037 | 0.71 | 0.93 | 0.9
1946 | 2038 | 0.71 | 0.93 | 0.9
1946 | 2039 | 0.71 | 0.93 | 0.9
1946 | 2040 | 0.71 | 0.93 | 0.9
1946 | 2041 | 0.71 | 0.93 | 0.9
1946 | 2042 | 0.71 | 0.93 | 0.9
1946 | 2043 | 0.71 | 0.93 | 0.9
1946 | 2044 | 0.71 | 0.93 | 0.9
1946 | 2045 | 0.71 | 0.93 | 0.9
1946 | 2046 | 0.71 | 0.93 | 0.9
1946 | 2047 | 0.71 | 0.93 | 0.9
1946 | 2048 | 0.71 | 0.93 | 0.9
1946 | 2049 | 0.71 | 0.93 | 0.9
1946 | 2050 | 0.71 | 0.93 | 0.9
1947 | 1980 | 1 | 1 | 1
1947 | 1981 | 1 | 1 | 1
1947 | 1982 | 1 | 1 | 1
1947 | 1983 | 1 | 1 | 1
1947 | 1984 | 1 | 1 | 1
1947 | 1985 | 1 | 1 | 1
1947 | 1986 | 1 | 1 | 1
1947 | 1987 | 1 | 1 | 1
1947 | 1988 | 1 | 1 | 1
1947 | 1989 | 1 | 1 | 1
1947 | 1990 | 1 | 1 | 1
1947 | 1991 | 1 | 1 | 1
1947 | 1992 | 1 | 1 | 1
1947 | 1993 | 0.75 | 0.93 | 0.9
1947 | 1994 | 0.75 | 0.93 | 0.9
1947 | 1995 | 0.75 | 0.93 | 0.9
1947 | 1996 | 0.75 | 0.93 | 0.9
1947 | 1997 | 0.75 | 0.93 | 0.9
1947 | 1998 | 0.75 | 0.93 | 0.9
1947 | 1999 | 0.75 | 0.93 | 0.9
1947 | 2000 | 0.75 | 0.93 | 0.9
1947 | 2001 | 0.75 | 0.93 | 0.9
1947 | 2002 | 0.75 | 0.93 | 0.9
1947 | 2003 | 0.75 | 0.93 | 0.9
1947 | 2004 | 0.75 | 0.93 | 0.9
1947 | 2005 | 0.75 | 0.93 | 0.9
1947 | 2006 | 0.71 | 0.93 | 0.9
1947 | 2007 | 0.71 | 0.93 | 0.9
1947 | 2008 | 0.71 | 0.93 | 0.9
1947 | 2009 | 0.71 | 0.93 | 0.9
1947 | 2010 | 0.71 | 0.93 | 0.9
1947 | 2011 | 0.71 | 0.93 | 0.9
1947 | 2012 | 0.71 | 0.93 | 0.9
1947 | 2013 | 0.71 | 0.93 | 0.9
1947 | 2014 | 0.71 | 0.93 | 0.9
1947 | 2015 | 0.71 | 0.93 | 0.9
1947 | 2016 | 0.71 | 0.93 | 0.9
1947 | 2017 | 0.71 | 0.93 | 0.9
1947 | 2018 | 0.71 | 0.93 | 0.9
1947 | 2019 | 0.71 | 0.93 | 0.9
1947 | 2020 | 0.71 | 0.93 | 0.9
1947 | 2021 | 0.71 | 0.93 | 0.9
1947 | 2022 | 0.71 | 0.93 | 0.9
1947 | 2023 | 0.71 | 0.93 | 0.9
1947 | 2024 | 0.71 | 0.93 | 0.9
1947 | 2025 | 0.71 | 0.93 | 0.9
1947 | 2026 | 0.71 | 0.93 | 0.9
1947 | 2027 | 0.71 | 0.93 | 0.9
1947 | 2028 | 0.71 | 0.93 | 0.9
1947 | 2029 | 0.71 | 0.93 | 0.9
1947 | 2030 | 0.71 | 0.93 | 0.9
1947 | 2031 | 0.71 | 0.93 | 0.9
1947 | 2032 | 0.71 | 0.93 | 0.9
1947 | 2033 | 0.71 | 0.93 | 0.9
1947 | 2034 | 0.71 | 0.93 | 0.9
1947 | 2035 | 0.71 | 0.93 | 0.9
1947 | 2036 | 0.71 | 0.93 | 0.9
1947 | 2037 | 0.71 | 0.93 | 0.9
1947 | 2038 | 0.71 | 0.93 | 0.9
1947 | 2039 | 0.71 | 0.93 | 0.9
1947 | 2040 | 0.71 | 0.93 | 0.9
1947 | 2041 | 0.71 | 0.93 | 0.9
1947 | 2042 | 0.71 | 0.93 | 0.9
1947 | 2043 | 0.71 | 0.93 | 0.9
1947 | 2044 | 0.71 | 0.93 | 0.9
1947 | 2045 | 0.71 | 0.93 | 0.9
1947 | 2046 | 0.71 | 0.93 | 0.9
1947 | 2047 | 0.71 | 0.93 | 0.9
1947 | 2048 | 0.71 | 0.93 | 0.9
1947 | 2049 | 0.71 | 0.93 | 0.9
1947 | 2050 | 0.71 | 0.93 | 0.9
1948 | 1980 | 1 | 1 | 1
1948 | 1981 | 1 | 1 | 1
1948 | 1982 | 1 | 1 | 1
1948 | 1983 | 1 | 1 | 1
1948 | 1984 | 1 | 1 | 1
1948 | 1985 | 1 | 1 | 1
1948 | 1986 | 1 | 1 | 1
1948 | 1987 | 1 | 1 | 1
1948 | 1988 | 1 | 1 | 1
1948 | 1989 | 1 | 1 | 1
1948 | 1990 | 1 | 1 | 1
1948 | 1991 | 1 | 1 | 1
1948 | 1992 | 1 | 1 | 1
1948 | 1993 | 0.75 | 0.93 | 0.9
1948 | 1994 | 0.75 | 0.93 | 0.9
1948 | 1995 | 0.75 | 0.93 | 0.9
1948 | 1996 | 0.75 | 0.93 | 0.9
1948 | 1997 | 0.75 | 0.93 | 0.9
1948 | 1998 | 0.75 | 0.93 | 0.9
1948 | 1999 | 0.75 | 0.93 | 0.9
1948 | 2000 | 0.75 | 0.93 | 0.9
1948 | 2001 | 0.75 | 0.93 | 0.9
1948 | 2002 | 0.75 | 0.93 | 0.9
1948 | 2003 | 0.75 | 0.93 | 0.9
1948 | 2004 | 0.75 | 0.93 | 0.9
1948 | 2005 | 0.75 | 0.93 | 0.9
1948 | 2006 | 0.71 | 0.93 | 0.9
1948 | 2007 | 0.71 | 0.93 | 0.9
1948 | 2008 | 0.71 | 0.93 | 0.9
1948 | 2009 | 0.71 | 0.93 | 0.9
1948 | 2010 | 0.71 | 0.93 | 0.9
1948 | 2011 | 0.71 | 0.93 | 0.9
1948 | 2012 | 0.71 | 0.93 | 0.9
1948 | 2013 | 0.71 | 0.93 | 0.9
1948 | 2014 | 0.71 | 0.93 | 0.9
1948 | 2015 | 0.71 | 0.93 | 0.9
1948 | 2016 | 0.71 | 0.93 | 0.9
1948 | 2017 | 0.71 | 0.93 | 0.9
1948 | 2018 | 0.71 | 0.93 | 0.9
1948 | 2019 | 0.71 | 0.93 | 0.9
1948 | 2020 | 0.71 | 0.93 | 0.9
1948 | 2021 | 0.71 | 0.93 | 0.9
1948 | 2022 | 0.71 | 0.93 | 0.9
1948 | 2023 | 0.71 | 0.93 | 0.9
1948 | 2024 | 0.71 | 0.93 | 0.9
1948 | 2025 | 0.71 | 0.93 | 0.9
1948 | 2026 | 0.71 | 0.93 | 0.9
1948 | 2027 | 0.71 | 0.93 | 0.9
1948 | 2028 | 0.71 | 0.93 | 0.9
1948 | 2029 | 0.71 | 0.93 | 0.9
1948 | 2030 | 0.71 | 0.93 | 0.9
1948 | 2031 | 0.71 | 0.93 | 0.9
1948 | 2032 | 0.71 | 0.93 | 0.9
1948 | 2033 | 0.71 | 0.93 | 0.9
1948 | 2034 | 0.71 | 0.93 | 0.9
1948 | 2035 | 0.71 | 0.93 | 0.9
1948 | 2036 | 0.71 | 0.93 | 0.9
1948 | 2037 | 0.71 | 0.93 | 0.9
1948 | 2038 | 0.71 | 0.93 | 0.9
1948 | 2039 | 0.71 | 0.93 | 0.9
1948 | 2040 | 0.71 | 0.93 | 0.9
1948 | 2041 | 0.71 | 0.93 | 0.9
1948 | 2042 | 0.71 | 0.93 | 0.9
1948 | 2043 | 0.71 | 0.93 | 0.9
1948 | 2044 | 0.71 | 0.93 | 0.9
1948 | 2045 | 0.71 | 0.93 | 0.9
1948 | 2046 | 0.71 | 0.93 | 0.9
1948 | 2047 | 0.71 | 0.93 | 0.9
1948 | 2048 | 0.71 | 0.93 | 0.9
1948 | 2049 | 0.71 | 0.93 | 0.9
1948 | 2050 | 0.71 | 0.93 | 0.9
1949 | 1980 | 1 | 1 | 1
1949 | 1981 | 1 | 1 | 1
1949 | 1982 | 1 | 1 | 1
1949 | 1983 | 1 | 1 | 1
1949 | 1984 | 1 | 1 | 1
1949 | 1985 | 1 | 1 | 1
1949 | 1986 | 1 | 1 | 1
1949 | 1987 | 1 | 1 | 1
1949 | 1988 | 1 | 1 | 1
1949 | 1989 | 1 | 1 | 1
1949 | 1990 | 1 | 1 | 1
1949 | 1991 | 1 | 1 | 1
1949 | 1992 | 1 | 1 | 1
1949 | 1993 | 0.75 | 0.93 | 0.9
1949 | 1994 | 0.75 | 0.93 | 0.9
1949 | 1995 | 0.75 | 0.93 | 0.9
1949 | 1996 | 0.75 | 0.93 | 0.9
1949 | 1997 | 0.75 | 0.93 | 0.9
1949 | 1998 | 0.75 | 0.93 | 0.9
1949 | 1999 | 0.75 | 0.93 | 0.9
1949 | 2000 | 0.75 | 0.93 | 0.9
1949 | 2001 | 0.75 | 0.93 | 0.9
1949 | 2002 | 0.75 | 0.93 | 0.9
1949 | 2003 | 0.75 | 0.93 | 0.9
1949 | 2004 | 0.75 | 0.93 | 0.9
1949 | 2005 | 0.75 | 0.93 | 0.9
1949 | 2006 | 0.71 | 0.93 | 0.9
1949 | 2007 | 0.71 | 0.93 | 0.9
1949 | 2008 | 0.71 | 0.93 | 0.9
1949 | 2009 | 0.71 | 0.93 | 0.9
1949 | 2010 | 0.71 | 0.93 | 0.9
1949 | 2011 | 0.71 | 0.93 | 0.9
1949 | 2012 | 0.71 | 0.93 | 0.9
1949 | 2013 | 0.71 | 0.93 | 0.9
1949 | 2014 | 0.71 | 0.93 | 0.9
1949 | 2015 | 0.71 | 0.93 | 0.9
1949 | 2016 | 0.71 | 0.93 | 0.9
1949 | 2017 | 0.71 | 0.93 | 0.9
1949 | 2018 | 0.71 | 0.93 | 0.9
1949 | 2019 | 0.71 | 0.93 | 0.9
1949 | 2020 | 0.71 | 0.93 | 0.9
1949 | 2021 | 0.71 | 0.93 | 0.9
1949 | 2022 | 0.71 | 0.93 | 0.9
1949 | 2023 | 0.71 | 0.93 | 0.9
1949 | 2024 | 0.71 | 0.93 | 0.9
1949 | 2025 | 0.71 | 0.93 | 0.9
1949 | 2026 | 0.71 | 0.93 | 0.9
1949 | 2027 | 0.71 | 0.93 | 0.9
1949 | 2028 | 0.71 | 0.93 | 0.9
1949 | 2029 | 0.71 | 0.93 | 0.9
1949 | 2030 | 0.71 | 0.93 | 0.9
1949 | 2031 | 0.71 | 0.93 | 0.9
1949 | 2032 | 0.71 | 0.93 | 0.9
1949 | 2033 | 0.71 | 0.93 | 0.9
1949 | 2034 | 0.71 | 0.93 | 0.9
1949 | 2035 | 0.71 | 0.93 | 0.9
1949 | 2036 | 0.71 | 0.93 | 0.9
1949 | 2037 | 0.71 | 0.93 | 0.9
1949 | 2038 | 0.71 | 0.93 | 0.9
1949 | 2039 | 0.71 | 0.93 | 0.9
1949 | 2040 | 0.71 | 0.93 | 0.9
1949 | 2041 | 0.71 | 0.93 | 0.9
1949 | 2042 | 0.71 | 0.93 | 0.9
1949 | 2043 | 0.71 | 0.93 | 0.9
1949 | 2044 | 0.71 | 0.93 | 0.9
1949 | 2045 | 0.71 | 0.93 | 0.9
1949 | 2046 | 0.71 | 0.93 | 0.9
1949 | 2047 | 0.71 | 0.93 | 0.9
1949 | 2048 | 0.71 | 0.93 | 0.9
1949 | 2049 | 0.71 | 0.93 | 0.9
1949 | 2050 | 0.71 | 0.93 | 0.9
1950 | 1980 | 1 | 1 | 1
1950 | 1981 | 1 | 1 | 1
1950 | 1982 | 1 | 1 | 1
1950 | 1983 | 1 | 1 | 1
1950 | 1984 | 1 | 1 | 1
1950 | 1985 | 1 | 1 | 1
1950 | 1986 | 1 | 1 | 1
1950 | 1987 | 1 | 1 | 1
1950 | 1988 | 1 | 1 | 1
1950 | 1989 | 1 | 1 | 1
1950 | 1990 | 1 | 1 | 1
1950 | 1991 | 1 | 1 | 1
1950 | 1992 | 1 | 1 | 1
1950 | 1993 | 0.75 | 0.93 | 0.9
1950 | 1994 | 0.75 | 0.93 | 0.9
1950 | 1995 | 0.75 | 0.93 | 0.9
1950 | 1996 | 0.75 | 0.93 | 0.9
1950 | 1997 | 0.75 | 0.93 | 0.9
1950 | 1998 | 0.75 | 0.93 | 0.9
1950 | 1999 | 0.75 | 0.93 | 0.9
1950 | 2000 | 0.75 | 0.93 | 0.9
1950 | 2001 | 0.75 | 0.93 | 0.9
1950 | 2002 | 0.75 | 0.93 | 0.9
1950 | 2003 | 0.75 | 0.93 | 0.9
1950 | 2004 | 0.75 | 0.93 | 0.9
1950 | 2005 | 0.75 | 0.93 | 0.9
1950 | 2006 | 0.71 | 0.93 | 0.9
1950 | 2007 | 0.71 | 0.93 | 0.9
1950 | 2008 | 0.71 | 0.93 | 0.9
1950 | 2009 | 0.71 | 0.93 | 0.9
1950 | 2010 | 0.71 | 0.93 | 0.9
1950 | 2011 | 0.71 | 0.93 | 0.9
1950 | 2012 | 0.71 | 0.93 | 0.9
1950 | 2013 | 0.71 | 0.93 | 0.9
1950 | 2014 | 0.71 | 0.93 | 0.9
1950 | 2015 | 0.71 | 0.93 | 0.9
1950 | 2016 | 0.71 | 0.93 | 0.9
1950 | 2017 | 0.71 | 0.93 | 0.9
1950 | 2018 | 0.71 | 0.93 | 0.9
1950 | 2019 | 0.71 | 0.93 | 0.9
1950 | 2020 | 0.71 | 0.93 | 0.9
1950 | 2021 | 0.71 | 0.93 | 0.9
1950 | 2022 | 0.71 | 0.93 | 0.9
1950 | 2023 | 0.71 | 0.93 | 0.9
1950 | 2024 | 0.71 | 0.93 | 0.9
1950 | 2025 | 0.71 | 0.93 | 0.9
1950 | 2026 | 0.71 | 0.93 | 0.9
1950 | 2027 | 0.71 | 0.93 | 0.9
1950 | 2028 | 0.71 | 0.93 | 0.9
1950 | 2029 | 0.71 | 0.93 | 0.9
1950 | 2030 | 0.71 | 0.93 | 0.9
1950 | 2031 | 0.71 | 0.93 | 0.9
1950 | 2032 | 0.71 | 0.93 | 0.9
1950 | 2033 | 0.71 | 0.93 | 0.9
1950 | 2034 | 0.71 | 0.93 | 0.9
1950 | 2035 | 0.71 | 0.93 | 0.9
1950 | 2036 | 0.71 | 0.93 | 0.9
1950 | 2037 | 0.71 | 0.93 | 0.9
1950 | 2038 | 0.71 | 0.93 | 0.9
1950 | 2039 | 0.71 | 0.93 | 0.9
1950 | 2040 | 0.71 | 0.93 | 0.9
1950 | 2041 | 0.71 | 0.93 | 0.9
1950 | 2042 | 0.71 | 0.93 | 0.9
1950 | 2043 | 0.71 | 0.93 | 0.9
1950 | 2044 | 0.71 | 0.93 | 0.9
1950 | 2045 | 0.71 | 0.93 | 0.9
1950 | 2046 | 0.71 | 0.93 | 0.9
1950 | 2047 | 0.71 | 0.93 | 0.9
1950 | 2048 | 0.71 | 0.93 | 0.9
1950 | 2049 | 0.71 | 0.93 | 0.9
1950 | 2050 | 0.71 | 0.93 | 0.9
1951 | 1980 | 1 | 1 | 1
1951 | 1981 | 1 | 1 | 1
1951 | 1982 | 1 | 1 | 1
1951 | 1983 | 1 | 1 | 1
1951 | 1984 | 1 | 1 | 1
1951 | 1985 | 1 | 1 | 1
1951 | 1986 | 1 | 1 | 1
1951 | 1987 | 1 | 1 | 1
1951 | 1988 | 1 | 1 | 1
1951 | 1989 | 1 | 1 | 1
1951 | 1990 | 1 | 1 | 1
1951 | 1991 | 1 | 1 | 1
1951 | 1992 | 1 | 1 | 1
1951 | 1993 | 0.75 | 0.93 | 0.9
1951 | 1994 | 0.75 | 0.93 | 0.9
1951 | 1995 | 0.75 | 0.93 | 0.9
1951 | 1996 | 0.75 | 0.93 | 0.9
1951 | 1997 | 0.75 | 0.93 | 0.9
1951 | 1998 | 0.75 | 0.93 | 0.9
1951 | 1999 | 0.75 | 0.93 | 0.9
1951 | 2000 | 0.75 | 0.93 | 0.9
1951 | 2001 | 0.75 | 0.93 | 0.9
1951 | 2002 | 0.75 | 0.93 | 0.9
1951 | 2003 | 0.75 | 0.93 | 0.9
1951 | 2004 | 0.75 | 0.93 | 0.9
1951 | 2005 | 0.75 | 0.93 | 0.9
1951 | 2006 | 0.71 | 0.93 | 0.9
1951 | 2007 | 0.71 | 0.93 | 0.9
1951 | 2008 | 0.71 | 0.93 | 0.9
1951 | 2009 | 0.71 | 0.93 | 0.9
1951 | 2010 | 0.71 | 0.93 | 0.9
1951 | 2011 | 0.71 | 0.93 | 0.9
1951 | 2012 | 0.71 | 0.93 | 0.9
1951 | 2013 | 0.71 | 0.93 | 0.9
1951 | 2014 | 0.71 | 0.93 | 0.9
1951 | 2015 | 0.71 | 0.93 | 0.9
1951 | 2016 | 0.71 | 0.93 | 0.9
1951 | 2017 | 0.71 | 0.93 | 0.9
1951 | 2018 | 0.71 | 0.93 | 0.9
1951 | 2019 | 0.71 | 0.93 | 0.9
1951 | 2020 | 0.71 | 0.93 | 0.9
1951 | 2021 | 0.71 | 0.93 | 0.9
1951 | 2022 | 0.71 | 0.93 | 0.9
1951 | 2023 | 0.71 | 0.93 | 0.9
1951 | 2024 | 0.71 | 0.93 | 0.9
1951 | 2025 | 0.71 | 0.93 | 0.9
1951 | 2026 | 0.71 | 0.93 | 0.9
1951 | 2027 | 0.71 | 0.93 | 0.9
1951 | 2028 | 0.71 | 0.93 | 0.9
1951 | 2029 | 0.71 | 0.93 | 0.9
1951 | 2030 | 0.71 | 0.93 | 0.9
1951 | 2031 | 0.71 | 0.93 | 0.9
1951 | 2032 | 0.71 | 0.93 | 0.9
1951 | 2033 | 0.71 | 0.93 | 0.9
1951 | 2034 | 0.71 | 0.93 | 0.9
1951 | 2035 | 0.71 | 0.93 | 0.9
1951 | 2036 | 0.71 | 0.93 | 0.9
1951 | 2037 | 0.71 | 0.93 | 0.9
1951 | 2038 | 0.71 | 0.93 | 0.9
1951 | 2039 | 0.71 | 0.93 | 0.9
1951 | 2040 | 0.71 | 0.93 | 0.9
1951 | 2041 | 0.71 | 0.93 | 0.9
1951 | 2042 | 0.71 | 0.93 | 0.9
1951 | 2043 | 0.71 | 0.93 | 0.9
1951 | 2044 | 0.71 | 0.93 | 0.9
1951 | 2045 | 0.71 | 0.93 | 0.9
1951 | 2046 | 0.71 | 0.93 | 0.9
1951 | 2047 | 0.71 | 0.93 | 0.9
1951 | 2048 | 0.71 | 0.93 | 0.9
1951 | 2049 | 0.71 | 0.93 | 0.9
1951 | 2050 | 0.71 | 0.93 | 0.9
1952 | 1980 | 1 | 1 | 1
1952 | 1981 | 1 | 1 | 1
1952 | 1982 | 1 | 1 | 1
1952 | 1983 | 1 | 1 | 1
1952 | 1984 | 1 | 1 | 1
1952 | 1985 | 1 | 1 | 1
1952 | 1986 | 1 | 1 | 1
1952 | 1987 | 1 | 1 | 1
1952 | 1988 | 1 | 1 | 1
1952 | 1989 | 1 | 1 | 1
1952 | 1990 | 1 | 1 | 1
1952 | 1991 | 1 | 1 | 1
1952 | 1992 | 1 | 1 | 1
1952 | 1993 | 0.75 | 0.93 | 0.9
1952 | 1994 | 0.75 | 0.93 | 0.9
1952 | 1995 | 0.75 | 0.93 | 0.9
1952 | 1996 | 0.75 | 0.93 | 0.9
1952 | 1997 | 0.75 | 0.93 | 0.9
1952 | 1998 | 0.75 | 0.93 | 0.9
1952 | 1999 | 0.75 | 0.93 | 0.9
1952 | 2000 | 0.75 | 0.93 | 0.9
1952 | 2001 | 0.75 | 0.93 | 0.9
1952 | 2002 | 0.75 | 0.93 | 0.9
1952 | 2003 | 0.75 | 0.93 | 0.9
1952 | 2004 | 0.75 | 0.93 | 0.9
1952 | 2005 | 0.75 | 0.93 | 0.9
1952 | 2006 | 0.71 | 0.93 | 0.9
1952 | 2007 | 0.71 | 0.93 | 0.9
1952 | 2008 | 0.71 | 0.93 | 0.9
1952 | 2009 | 0.71 | 0.93 | 0.9
1952 | 2010 | 0.71 | 0.93 | 0.9
1952 | 2011 | 0.71 | 0.93 | 0.9
1952 | 2012 | 0.71 | 0.93 | 0.9
1952 | 2013 | 0.71 | 0.93 | 0.9
1952 | 2014 | 0.71 | 0.93 | 0.9
1952 | 2015 | 0.71 | 0.93 | 0.9
1952 | 2016 | 0.71 | 0.93 | 0.9
1952 | 2017 | 0.71 | 0.93 | 0.9
1952 | 2018 | 0.71 | 0.93 | 0.9
1952 | 2019 | 0.71 | 0.93 | 0.9
1952 | 2020 | 0.71 | 0.93 | 0.9
1952 | 2021 | 0.71 | 0.93 | 0.9
1952 | 2022 | 0.71 | 0.93 | 0.9
1952 | 2023 | 0.71 | 0.93 | 0.9
1952 | 2024 | 0.71 | 0.93 | 0.9
1952 | 2025 | 0.71 | 0.93 | 0.9
1952 | 2026 | 0.71 | 0.93 | 0.9
1952 | 2027 | 0.71 | 0.93 | 0.9
1952 | 2028 | 0.71 | 0.93 | 0.9
1952 | 2029 | 0.71 | 0.93 | 0.9
1952 | 2030 | 0.71 | 0.93 | 0.9
1952 | 2031 | 0.71 | 0.93 | 0.9
1952 | 2032 | 0.71 | 0.93 | 0.9
1952 | 2033 | 0.71 | 0.93 | 0.9
1952 | 2034 | 0.71 | 0.93 | 0.9
1952 | 2035 | 0.71 | 0.93 | 0.9
1952 | 2036 | 0.71 | 0.93 | 0.9
1952 | 2037 | 0.71 | 0.93 | 0.9
1952 | 2038 | 0.71 | 0.93 | 0.9
1952 | 2039 | 0.71 | 0.93 | 0.9
1952 | 2040 | 0.71 | 0.93 | 0.9
1952 | 2041 | 0.71 | 0.93 | 0.9
1952 | 2042 | 0.71 | 0.93 | 0.9
1952 | 2043 | 0.71 | 0.93 | 0.9
1952 | 2044 | 0.71 | 0.93 | 0.9
1952 | 2045 | 0.71 | 0.93 | 0.9
1952 | 2046 | 0.71 | 0.93 | 0.9
1952 | 2047 | 0.71 | 0.93 | 0.9
1952 | 2048 | 0.71 | 0.93 | 0.9
1952 | 2049 | 0.71 | 0.93 | 0.9
1952 | 2050 | 0.71 | 0.93 | 0.9
1953 | 1980 | 1 | 1 | 1
1953 | 1981 | 1 | 1 | 1
1953 | 1982 | 1 | 1 | 1
1953 | 1983 | 1 | 1 | 1
1953 | 1984 | 1 | 1 | 1
1953 | 1985 | 1 | 1 | 1
1953 | 1986 | 1 | 1 | 1
1953 | 1987 | 1 | 1 | 1
1953 | 1988 | 1 | 1 | 1
1953 | 1989 | 1 | 1 | 1
1953 | 1990 | 1 | 1 | 1
1953 | 1991 | 1 | 1 | 1
1953 | 1992 | 1 | 1 | 1
1953 | 1993 | 0.75 | 0.93 | 0.9
1953 | 1994 | 0.75 | 0.93 | 0.9
1953 | 1995 | 0.75 | 0.93 | 0.9
1953 | 1996 | 0.75 | 0.93 | 0.9
1953 | 1997 | 0.75 | 0.93 | 0.9
1953 | 1998 | 0.75 | 0.93 | 0.9
1953 | 1999 | 0.75 | 0.93 | 0.9
1953 | 2000 | 0.75 | 0.93 | 0.9
1953 | 2001 | 0.75 | 0.93 | 0.9
1953 | 2002 | 0.75 | 0.93 | 0.9
1953 | 2003 | 0.75 | 0.93 | 0.9
1953 | 2004 | 0.75 | 0.93 | 0.9
1953 | 2005 | 0.75 | 0.93 | 0.9
1953 | 2006 | 0.71 | 0.93 | 0.9
1953 | 2007 | 0.71 | 0.93 | 0.9
1953 | 2008 | 0.71 | 0.93 | 0.9
1953 | 2009 | 0.71 | 0.93 | 0.9
1953 | 2010 | 0.71 | 0.93 | 0.9
1953 | 2011 | 0.71 | 0.93 | 0.9
1953 | 2012 | 0.71 | 0.93 | 0.9
1953 | 2013 | 0.71 | 0.93 | 0.9
1953 | 2014 | 0.71 | 0.93 | 0.9
1953 | 2015 | 0.71 | 0.93 | 0.9
1953 | 2016 | 0.71 | 0.93 | 0.9
1953 | 2017 | 0.71 | 0.93 | 0.9
1953 | 2018 | 0.71 | 0.93 | 0.9
1953 | 2019 | 0.71 | 0.93 | 0.9
1953 | 2020 | 0.71 | 0.93 | 0.9
1953 | 2021 | 0.71 | 0.93 | 0.9
1953 | 2022 | 0.71 | 0.93 | 0.9
1953 | 2023 | 0.71 | 0.93 | 0.9
1953 | 2024 | 0.71 | 0.93 | 0.9
1953 | 2025 | 0.71 | 0.93 | 0.9
1953 | 2026 | 0.71 | 0.93 | 0.9
1953 | 2027 | 0.71 | 0.93 | 0.9
1953 | 2028 | 0.71 | 0.93 | 0.9
1953 | 2029 | 0.71 | 0.93 | 0.9
1953 | 2030 | 0.71 | 0.93 | 0.9
1953 | 2031 | 0.71 | 0.93 | 0.9
1953 | 2032 | 0.71 | 0.93 | 0.9
1953 | 2033 | 0.71 | 0.93 | 0.9
1953 | 2034 | 0.71 | 0.93 | 0.9
1953 | 2035 | 0.71 | 0.93 | 0.9
1953 | 2036 | 0.71 | 0.93 | 0.9
1953 | 2037 | 0.71 | 0.93 | 0.9
1953 | 2038 | 0.71 | 0.93 | 0.9
1953 | 2039 | 0.71 | 0.93 | 0.9
1953 | 2040 | 0.71 | 0.93 | 0.9
1953 | 2041 | 0.71 | 0.93 | 0.9
1953 | 2042 | 0.71 | 0.93 | 0.9
1953 | 2043 | 0.71 | 0.93 | 0.9
1953 | 2044 | 0.71 | 0.93 | 0.9
1953 | 2045 | 0.71 | 0.93 | 0.9
1953 | 2046 | 0.71 | 0.93 | 0.9
1953 | 2047 | 0.71 | 0.93 | 0.9
1953 | 2048 | 0.71 | 0.93 | 0.9
1953 | 2049 | 0.71 | 0.93 | 0.9
1953 | 2050 | 0.71 | 0.93 | 0.9
1954 | 1980 | 1 | 1 | 1
1954 | 1981 | 1 | 1 | 1
1954 | 1982 | 1 | 1 | 1
1954 | 1983 | 1 | 1 | 1
1954 | 1984 | 1 | 1 | 1
1954 | 1985 | 1 | 1 | 1
1954 | 1986 | 1 | 1 | 1
1954 | 1987 | 1 | 1 | 1
1954 | 1988 | 1 | 1 | 1
1954 | 1989 | 1 | 1 | 1
1954 | 1990 | 1 | 1 | 1
1954 | 1991 | 1 | 1 | 1
1954 | 1992 | 1 | 1 | 1
1954 | 1993 | 0.75 | 0.93 | 0.9
1954 | 1994 | 0.75 | 0.93 | 0.9
1954 | 1995 | 0.75 | 0.93 | 0.9
1954 | 1996 | 0.75 | 0.93 | 0.9
1954 | 1997 | 0.75 | 0.93 | 0.9
1954 | 1998 | 0.75 | 0.93 | 0.9
1954 | 1999 | 0.75 | 0.93 | 0.9
1954 | 2000 | 0.75 | 0.93 | 0.9
1954 | 2001 | 0.75 | 0.93 | 0.9
1954 | 2002 | 0.75 | 0.93 | 0.9
1954 | 2003 | 0.75 | 0.93 | 0.9
1954 | 2004 | 0.75 | 0.93 | 0.9
1954 | 2005 | 0.75 | 0.93 | 0.9
1954 | 2006 | 0.71 | 0.93 | 0.9
1954 | 2007 | 0.71 | 0.93 | 0.9
1954 | 2008 | 0.71 | 0.93 | 0.9
1954 | 2009 | 0.71 | 0.93 | 0.9
1954 | 2010 | 0.71 | 0.93 | 0.9
1954 | 2011 | 0.71 | 0.93 | 0.9
1954 | 2012 | 0.71 | 0.93 | 0.9
1954 | 2013 | 0.71 | 0.93 | 0.9
1954 | 2014 | 0.71 | 0.93 | 0.9
1954 | 2015 | 0.71 | 0.93 | 0.9
1954 | 2016 | 0.71 | 0.93 | 0.9
1954 | 2017 | 0.71 | 0.93 | 0.9
1954 | 2018 | 0.71 | 0.93 | 0.9
1954 | 2019 | 0.71 | 0.93 | 0.9
1954 | 2020 | 0.71 | 0.93 | 0.9
1954 | 2021 | 0.71 | 0.93 | 0.9
1954 | 2022 | 0.71 | 0.93 | 0.9
1954 | 2023 | 0.71 | 0.93 | 0.9
1954 | 2024 | 0.71 | 0.93 | 0.9
1954 | 2025 | 0.71 | 0.93 | 0.9
1954 | 2026 | 0.71 | 0.93 | 0.9
1954 | 2027 | 0.71 | 0.93 | 0.9
1954 | 2028 | 0.71 | 0.93 | 0.9
1954 | 2029 | 0.71 | 0.93 | 0.9
1954 | 2030 | 0.71 | 0.93 | 0.9
1954 | 2031 | 0.71 | 0.93 | 0.9
1954 | 2032 | 0.71 | 0.93 | 0.9
1954 | 2033 | 0.71 | 0.93 | 0.9
1954 | 2034 | 0.71 | 0.93 | 0.9
1954 | 2035 | 0.71 | 0.93 | 0.9
1954 | 2036 | 0.71 | 0.93 | 0.9
1954 | 2037 | 0.71 | 0.93 | 0.9
1954 | 2038 | 0.71 | 0.93 | 0.9
1954 | 2039 | 0.71 | 0.93 | 0.9
1954 | 2040 | 0.71 | 0.93 | 0.9
1954 | 2041 | 0.71 | 0.93 | 0.9
1954 | 2042 | 0.71 | 0.93 | 0.9
1954 | 2043 | 0.71 | 0.93 | 0.9
1954 | 2044 | 0.71 | 0.93 | 0.9
1954 | 2045 | 0.71 | 0.93 | 0.9
1954 | 2046 | 0.71 | 0.93 | 0.9
1954 | 2047 | 0.71 | 0.93 | 0.9
1954 | 2048 | 0.71 | 0.93 | 0.9
1954 | 2049 | 0.71 | 0.93 | 0.9
1954 | 2050 | 0.71 | 0.93 | 0.9
1955 | 1980 | 1 | 1 | 1
1955 | 1981 | 1 | 1 | 1
1955 | 1982 | 1 | 1 | 1
1955 | 1983 | 1 | 1 | 1
1955 | 1984 | 1 | 1 | 1
1955 | 1985 | 1 | 1 | 1
1955 | 1986 | 1 | 1 | 1
1955 | 1987 | 1 | 1 | 1
1955 | 1988 | 1 | 1 | 1
1955 | 1989 | 1 | 1 | 1
1955 | 1990 | 1 | 1 | 1
1955 | 1991 | 1 | 1 | 1
1955 | 1992 | 1 | 1 | 1
1955 | 1993 | 0.75 | 0.93 | 0.9
1955 | 1994 | 0.75 | 0.93 | 0.9
1955 | 1995 | 0.75 | 0.93 | 0.9
1955 | 1996 | 0.75 | 0.93 | 0.9
1955 | 1997 | 0.75 | 0.93 | 0.9
1955 | 1998 | 0.75 | 0.93 | 0.9
1955 | 1999 | 0.75 | 0.93 | 0.9
1955 | 2000 | 0.75 | 0.93 | 0.9
1955 | 2001 | 0.75 | 0.93 | 0.9
1955 | 2002 | 0.75 | 0.93 | 0.9
1955 | 2003 | 0.75 | 0.93 | 0.9
1955 | 2004 | 0.75 | 0.93 | 0.9
1955 | 2005 | 0.75 | 0.93 | 0.9
1955 | 2006 | 0.71 | 0.93 | 0.9
1955 | 2007 | 0.71 | 0.93 | 0.9
1955 | 2008 | 0.71 | 0.93 | 0.9
1955 | 2009 | 0.71 | 0.93 | 0.9
1955 | 2010 | 0.71 | 0.93 | 0.9
1955 | 2011 | 0.71 | 0.93 | 0.9
1955 | 2012 | 0.71 | 0.93 | 0.9
1955 | 2013 | 0.71 | 0.93 | 0.9
1955 | 2014 | 0.71 | 0.93 | 0.9
1955 | 2015 | 0.71 | 0.93 | 0.9
1955 | 2016 | 0.71 | 0.93 | 0.9
1955 | 2017 | 0.71 | 0.93 | 0.9
1955 | 2018 | 0.71 | 0.93 | 0.9
1955 | 2019 | 0.71 | 0.93 | 0.9
1955 | 2020 | 0.71 | 0.93 | 0.9
1955 | 2021 | 0.71 | 0.93 | 0.9
1955 | 2022 | 0.71 | 0.93 | 0.9
1955 | 2023 | 0.71 | 0.93 | 0.9
1955 | 2024 | 0.71 | 0.93 | 0.9
1955 | 2025 | 0.71 | 0.93 | 0.9
1955 | 2026 | 0.71 | 0.93 | 0.9
1955 | 2027 | 0.71 | 0.93 | 0.9
1955 | 2028 | 0.71 | 0.93 | 0.9
1955 | 2029 | 0.71 | 0.93 | 0.9
1955 | 2030 | 0.71 | 0.93 | 0.9
1955 | 2031 | 0.71 | 0.93 | 0.9
1955 | 2032 | 0.71 | 0.93 | 0.9
1955 | 2033 | 0.71 | 0.93 | 0.9
1955 | 2034 | 0.71 | 0.93 | 0.9
1955 | 2035 | 0.71 | 0.93 | 0.9
1955 | 2036 | 0.71 | 0.93 | 0.9
1955 | 2037 | 0.71 | 0.93 | 0.9
1955 | 2038 | 0.71 | 0.93 | 0.9
1955 | 2039 | 0.71 | 0.93 | 0.9
1955 | 2040 | 0.71 | 0.93 | 0.9
1955 | 2041 | 0.71 | 0.93 | 0.9
1955 | 2042 | 0.71 | 0.93 | 0.9
1955 | 2043 | 0.71 | 0.93 | 0.9
1955 | 2044 | 0.71 | 0.93 | 0.9
1955 | 2045 | 0.71 | 0.93 | 0.9
1955 | 2046 | 0.71 | 0.93 | 0.9
1955 | 2047 | 0.71 | 0.93 | 0.9
1955 | 2048 | 0.71 | 0.93 | 0.9
1955 | 2049 | 0.71 | 0.93 | 0.9
1955 | 2050 | 0.71 | 0.93 | 0.9
1956 | 1980 | 1 | 1 | 1
1956 | 1981 | 1 | 1 | 1
1956 | 1982 | 1 | 1 | 1
1956 | 1983 | 1 | 1 | 1
1956 | 1984 | 1 | 1 | 1
1956 | 1985 | 1 | 1 | 1
1956 | 1986 | 1 | 1 | 1
1956 | 1987 | 1 | 1 | 1
1956 | 1988 | 1 | 1 | 1
1956 | 1989 | 1 | 1 | 1
1956 | 1990 | 1 | 1 | 1
1956 | 1991 | 1 | 1 | 1
1956 | 1992 | 1 | 1 | 1
1956 | 1993 | 0.75 | 0.93 | 0.9
1956 | 1994 | 0.75 | 0.93 | 0.9
1956 | 1995 | 0.75 | 0.93 | 0.9
1956 | 1996 | 0.75 | 0.93 | 0.9
1956 | 1997 | 0.75 | 0.93 | 0.9
1956 | 1998 | 0.75 | 0.93 | 0.9
1956 | 1999 | 0.75 | 0.93 | 0.9
1956 | 2000 | 0.75 | 0.93 | 0.9
1956 | 2001 | 0.75 | 0.93 | 0.9
1956 | 2002 | 0.75 | 0.93 | 0.9
1956 | 2003 | 0.75 | 0.93 | 0.9
1956 | 2004 | 0.75 | 0.93 | 0.9
1956 | 2005 | 0.75 | 0.93 | 0.9
1956 | 2006 | 0.71 | 0.93 | 0.9
1956 | 2007 | 0.71 | 0.93 | 0.9
1956 | 2008 | 0.71 | 0.93 | 0.9
1956 | 2009 | 0.71 | 0.93 | 0.9
1956 | 2010 | 0.71 | 0.93 | 0.9
1956 | 2011 | 0.71 | 0.93 | 0.9
1956 | 2012 | 0.71 | 0.93 | 0.9
1956 | 2013 | 0.71 | 0.93 | 0.9
1956 | 2014 | 0.71 | 0.93 | 0.9
1956 | 2015 | 0.71 | 0.93 | 0.9
1956 | 2016 | 0.71 | 0.93 | 0.9
1956 | 2017 | 0.71 | 0.93 | 0.9
1956 | 2018 | 0.71 | 0.93 | 0.9
1956 | 2019 | 0.71 | 0.93 | 0.9
1956 | 2020 | 0.71 | 0.93 | 0.9
1956 | 2021 | 0.71 | 0.93 | 0.9
1956 | 2022 | 0.71 | 0.93 | 0.9
1956 | 2023 | 0.71 | 0.93 | 0.9
1956 | 2024 | 0.71 | 0.93 | 0.9
1956 | 2025 | 0.71 | 0.93 | 0.9
1956 | 2026 | 0.71 | 0.93 | 0.9
1956 | 2027 | 0.71 | 0.93 | 0.9
1956 | 2028 | 0.71 | 0.93 | 0.9
1956 | 2029 | 0.71 | 0.93 | 0.9
1956 | 2030 | 0.71 | 0.93 | 0.9
1956 | 2031 | 0.71 | 0.93 | 0.9
1956 | 2032 | 0.71 | 0.93 | 0.9
1956 | 2033 | 0.71 | 0.93 | 0.9
1956 | 2034 | 0.71 | 0.93 | 0.9
1956 | 2035 | 0.71 | 0.93 | 0.9
1956 | 2036 | 0.71 | 0.93 | 0.9
1956 | 2037 | 0.71 | 0.93 | 0.9
1956 | 2038 | 0.71 | 0.93 | 0.9
1956 | 2039 | 0.71 | 0.93 | 0.9
1956 | 2040 | 0.71 | 0.93 | 0.9
1956 | 2041 | 0.71 | 0.93 | 0.9
1956 | 2042 | 0.71 | 0.93 | 0.9
1956 | 2043 | 0.71 | 0.93 | 0.9
1956 | 2044 | 0.71 | 0.93 | 0.9
1956 | 2045 | 0.71 | 0.93 | 0.9
1956 | 2046 | 0.71 | 0.93 | 0.9
1956 | 2047 | 0.71 | 0.93 | 0.9
1956 | 2048 | 0.71 | 0.93 | 0.9
1956 | 2049 | 0.71 | 0.93 | 0.9
1956 | 2050 | 0.71 | 0.93 | 0.9
1957 | 1980 | 1 | 1 | 1
1957 | 1981 | 1 | 1 | 1
1957 | 1982 | 1 | 1 | 1
1957 | 1983 | 1 | 1 | 1
1957 | 1984 | 1 | 1 | 1
1957 | 1985 | 1 | 1 | 1
1957 | 1986 | 1 | 1 | 1
1957 | 1987 | 1 | 1 | 1
1957 | 1988 | 1 | 1 | 1
1957 | 1989 | 1 | 1 | 1
1957 | 1990 | 1 | 1 | 1
1957 | 1991 | 1 | 1 | 1
1957 | 1992 | 1 | 1 | 1
1957 | 1993 | 0.75 | 0.93 | 0.9
1957 | 1994 | 0.75 | 0.93 | 0.9
1957 | 1995 | 0.75 | 0.93 | 0.9
1957 | 1996 | 0.75 | 0.93 | 0.9
1957 | 1997 | 0.75 | 0.93 | 0.9
1957 | 1998 | 0.75 | 0.93 | 0.9
1957 | 1999 | 0.75 | 0.93 | 0.9
1957 | 2000 | 0.75 | 0.93 | 0.9
1957 | 2001 | 0.75 | 0.93 | 0.9
1957 | 2002 | 0.75 | 0.93 | 0.9
1957 | 2003 | 0.75 | 0.93 | 0.9
1957 | 2004 | 0.75 | 0.93 | 0.9
1957 | 2005 | 0.75 | 0.93 | 0.9
1957 | 2006 | 0.71 | 0.93 | 0.9
1957 | 2007 | 0.71 | 0.93 | 0.9
1957 | 2008 | 0.71 | 0.93 | 0.9
1957 | 2009 | 0.71 | 0.93 | 0.9
1957 | 2010 | 0.71 | 0.93 | 0.9
1957 | 2011 | 0.71 | 0.93 | 0.9
1957 | 2012 | 0.71 | 0.93 | 0.9
1957 | 2013 | 0.71 | 0.93 | 0.9
1957 | 2014 | 0.71 | 0.93 | 0.9
1957 | 2015 | 0.71 | 0.93 | 0.9
1957 | 2016 | 0.71 | 0.93 | 0.9
1957 | 2017 | 0.71 | 0.93 | 0.9
1957 | 2018 | 0.71 | 0.93 | 0.9
1957 | 2019 | 0.71 | 0.93 | 0.9
1957 | 2020 | 0.71 | 0.93 | 0.9
1957 | 2021 | 0.71 | 0.93 | 0.9
1957 | 2022 | 0.71 | 0.93 | 0.9
1957 | 2023 | 0.71 | 0.93 | 0.9
1957 | 2024 | 0.71 | 0.93 | 0.9
1957 | 2025 | 0.71 | 0.93 | 0.9
1957 | 2026 | 0.71 | 0.93 | 0.9
1957 | 2027 | 0.71 | 0.93 | 0.9
1957 | 2028 | 0.71 | 0.93 | 0.9
1957 | 2029 | 0.71 | 0.93 | 0.9
1957 | 2030 | 0.71 | 0.93 | 0.9
1957 | 2031 | 0.71 | 0.93 | 0.9
1957 | 2032 | 0.71 | 0.93 | 0.9
1957 | 2033 | 0.71 | 0.93 | 0.9
1957 | 2034 | 0.71 | 0.93 | 0.9
1957 | 2035 | 0.71 | 0.93 | 0.9
1957 | 2036 | 0.71 | 0.93 | 0.9
1957 | 2037 | 0.71 | 0.93 | 0.9
1957 | 2038 | 0.71 | 0.93 | 0.9
1957 | 2039 | 0.71 | 0.93 | 0.9
1957 | 2040 | 0.71 | 0.93 | 0.9
1957 | 2041 | 0.71 | 0.93 | 0.9
1957 | 2042 | 0.71 | 0.93 | 0.9
1957 | 2043 | 0.71 | 0.93 | 0.9
1957 | 2044 | 0.71 | 0.93 | 0.9
1957 | 2045 | 0.71 | 0.93 | 0.9
1957 | 2046 | 0.71 | 0.93 | 0.9
1957 | 2047 | 0.71 | 0.93 | 0.9
1957 | 2048 | 0.71 | 0.93 | 0.9
1957 | 2049 | 0.71 | 0.93 | 0.9
1957 | 2050 | 0.71 | 0.93 | 0.9
1958 | 1980 | 1 | 1 | 1
1958 | 1981 | 1 | 1 | 1
1958 | 1982 | 1 | 1 | 1
1958 | 1983 | 1 | 1 | 1
1958 | 1984 | 1 | 1 | 1
1958 | 1985 | 1 | 1 | 1
1958 | 1986 | 1 | 1 | 1
1958 | 1987 | 1 | 1 | 1
1958 | 1988 | 1 | 1 | 1
1958 | 1989 | 1 | 1 | 1
1958 | 1990 | 1 | 1 | 1
1958 | 1991 | 1 | 1 | 1
1958 | 1992 | 1 | 1 | 1
1958 | 1993 | 0.75 | 0.93 | 0.9
1958 | 1994 | 0.75 | 0.93 | 0.9
1958 | 1995 | 0.75 | 0.93 | 0.9
1958 | 1996 | 0.75 | 0.93 | 0.9
1958 | 1997 | 0.75 | 0.93 | 0.9
1958 | 1998 | 0.75 | 0.93 | 0.9
1958 | 1999 | 0.75 | 0.93 | 0.9
1958 | 2000 | 0.75 | 0.93 | 0.9
1958 | 2001 | 0.75 | 0.93 | 0.9
1958 | 2002 | 0.75 | 0.93 | 0.9
1958 | 2003 | 0.75 | 0.93 | 0.9
1958 | 2004 | 0.75 | 0.93 | 0.9
1958 | 2005 | 0.75 | 0.93 | 0.9
1958 | 2006 | 0.71 | 0.93 | 0.9
1958 | 2007 | 0.71 | 0.93 | 0.9
1958 | 2008 | 0.71 | 0.93 | 0.9
1958 | 2009 | 0.71 | 0.93 | 0.9
1958 | 2010 | 0.71 | 0.93 | 0.9
1958 | 2011 | 0.71 | 0.93 | 0.9
1958 | 2012 | 0.71 | 0.93 | 0.9
1958 | 2013 | 0.71 | 0.93 | 0.9
1958 | 2014 | 0.71 | 0.93 | 0.9
1958 | 2015 | 0.71 | 0.93 | 0.9
1958 | 2016 | 0.71 | 0.93 | 0.9
1958 | 2017 | 0.71 | 0.93 | 0.9
1958 | 2018 | 0.71 | 0.93 | 0.9
1958 | 2019 | 0.71 | 0.93 | 0.9
1958 | 2020 | 0.71 | 0.93 | 0.9
1958 | 2021 | 0.71 | 0.93 | 0.9
1958 | 2022 | 0.71 | 0.93 | 0.9
1958 | 2023 | 0.71 | 0.93 | 0.9
1958 | 2024 | 0.71 | 0.93 | 0.9
1958 | 2025 | 0.71 | 0.93 | 0.9
1958 | 2026 | 0.71 | 0.93 | 0.9
1958 | 2027 | 0.71 | 0.93 | 0.9
1958 | 2028 | 0.71 | 0.93 | 0.9
1958 | 2029 | 0.71 | 0.93 | 0.9
1958 | 2030 | 0.71 | 0.93 | 0.9
1958 | 2031 | 0.71 | 0.93 | 0.9
1958 | 2032 | 0.71 | 0.93 | 0.9
1958 | 2033 | 0.71 | 0.93 | 0.9
1958 | 2034 | 0.71 | 0.93 | 0.9
1958 | 2035 | 0.71 | 0.93 | 0.9
1958 | 2036 | 0.71 | 0.93 | 0.9
1958 | 2037 | 0.71 | 0.93 | 0.9
1958 | 2038 | 0.71 | 0.93 | 0.9
1958 | 2039 | 0.71 | 0.93 | 0.9
1958 | 2040 | 0.71 | 0.93 | 0.9
1958 | 2041 | 0.71 | 0.93 | 0.9
1958 | 2042 | 0.71 | 0.93 | 0.9
1958 | 2043 | 0.71 | 0.93 | 0.9
1958 | 2044 | 0.71 | 0.93 | 0.9
1958 | 2045 | 0.71 | 0.93 | 0.9
1958 | 2046 | 0.71 | 0.93 | 0.9
1958 | 2047 | 0.71 | 0.93 | 0.9
1958 | 2048 | 0.71 | 0.93 | 0.9
1958 | 2049 | 0.71 | 0.93 | 0.9
1958 | 2050 | 0.71 | 0.93 | 0.9
1959 | 1980 | 1 | 1 | 1
1959 | 1981 | 1 | 1 | 1
1959 | 1982 | 1 | 1 | 1
1959 | 1983 | 1 | 1 | 1
1959 | 1984 | 1 | 1 | 1
1959 | 1985 | 1 | 1 | 1
1959 | 1986 | 1 | 1 | 1
1959 | 1987 | 1 | 1 | 1
1959 | 1988 | 1 | 1 | 1
1959 | 1989 | 1 | 1 | 1
1959 | 1990 | 1 | 1 | 1
1959 | 1991 | 1 | 1 | 1
1959 | 1992 | 1 | 1 | 1
1959 | 1993 | 0.75 | 0.93 | 0.9
1959 | 1994 | 0.75 | 0.93 | 0.9
1959 | 1995 | 0.75 | 0.93 | 0.9
1959 | 1996 | 0.75 | 0.93 | 0.9
1959 | 1997 | 0.75 | 0.93 | 0.9
1959 | 1998 | 0.75 | 0.93 | 0.9
1959 | 1999 | 0.75 | 0.93 | 0.9
1959 | 2000 | 0.75 | 0.93 | 0.9
1959 | 2001 | 0.75 | 0.93 | 0.9
1959 | 2002 | 0.75 | 0.93 | 0.9
1959 | 2003 | 0.75 | 0.93 | 0.9
1959 | 2004 | 0.75 | 0.93 | 0.9
1959 | 2005 | 0.75 | 0.93 | 0.9
1959 | 2006 | 0.71 | 0.93 | 0.9
1959 | 2007 | 0.71 | 0.93 | 0.9
1959 | 2008 | 0.71 | 0.93 | 0.9
1959 | 2009 | 0.71 | 0.93 | 0.9
1959 | 2010 | 0.71 | 0.93 | 0.9
1959 | 2011 | 0.71 | 0.93 | 0.9
1959 | 2012 | 0.71 | 0.93 | 0.9
1959 | 2013 | 0.71 | 0.93 | 0.9
1959 | 2014 | 0.71 | 0.93 | 0.9
1959 | 2015 | 0.71 | 0.93 | 0.9
1959 | 2016 | 0.71 | 0.93 | 0.9
1959 | 2017 | 0.71 | 0.93 | 0.9
1959 | 2018 | 0.71 | 0.93 | 0.9
1959 | 2019 | 0.71 | 0.93 | 0.9
1959 | 2020 | 0.71 | 0.93 | 0.9
1959 | 2021 | 0.71 | 0.93 | 0.9
1959 | 2022 | 0.71 | 0.93 | 0.9
1959 | 2023 | 0.71 | 0.93 | 0.9
1959 | 2024 | 0.71 | 0.93 | 0.9
1959 | 2025 | 0.71 | 0.93 | 0.9
1959 | 2026 | 0.71 | 0.93 | 0.9
1959 | 2027 | 0.71 | 0.93 | 0.9
1959 | 2028 | 0.71 | 0.93 | 0.9
1959 | 2029 | 0.71 | 0.93 | 0.9
1959 | 2030 | 0.71 | 0.93 | 0.9
1959 | 2031 | 0.71 | 0.93 | 0.9
1959 | 2032 | 0.71 | 0.93 | 0.9
1959 | 2033 | 0.71 | 0.93 | 0.9
1959 | 2034 | 0.71 | 0.93 | 0.9
1959 | 2035 | 0.71 | 0.93 | 0.9
1959 | 2036 | 0.71 | 0.93 | 0.9
1959 | 2037 | 0.71 | 0.93 | 0.9
1959 | 2038 | 0.71 | 0.93 | 0.9
1959 | 2039 | 0.71 | 0.93 | 0.9
1959 | 2040 | 0.71 | 0.93 | 0.9
1959 | 2041 | 0.71 | 0.93 | 0.9
1959 | 2042 | 0.71 | 0.93 | 0.9
1959 | 2043 | 0.71 | 0.93 | 0.9
1959 | 2044 | 0.71 | 0.93 | 0.9
1959 | 2045 | 0.71 | 0.93 | 0.9
1959 | 2046 | 0.71 | 0.93 | 0.9
1959 | 2047 | 0.71 | 0.93 | 0.9
1959 | 2048 | 0.71 | 0.93 | 0.9
1959 | 2049 | 0.71 | 0.93 | 0.9
1959 | 2050 | 0.71 | 0.93 | 0.9
1960 | 1980 | 1 | 1 | 1
1960 | 1981 | 1 | 1 | 1
1960 | 1982 | 1 | 1 | 1
1960 | 1983 | 1 | 1 | 1
1960 | 1984 | 1 | 1 | 1
1960 | 1985 | 1 | 1 | 1
1960 | 1986 | 1 | 1 | 1
1960 | 1987 | 1 | 1 | 1
1960 | 1988 | 1 | 1 | 1
1960 | 1989 | 1 | 1 | 1
1960 | 1990 | 1 | 1 | 1
1960 | 1991 | 1 | 1 | 1
1960 | 1992 | 1 | 1 | 1
1960 | 1993 | 0.75 | 0.93 | 0.9
1960 | 1994 | 0.75 | 0.93 | 0.9
1960 | 1995 | 0.75 | 0.93 | 0.9
1960 | 1996 | 0.75 | 0.93 | 0.9
1960 | 1997 | 0.75 | 0.93 | 0.9
1960 | 1998 | 0.75 | 0.93 | 0.9
1960 | 1999 | 0.75 | 0.93 | 0.9
1960 | 2000 | 0.75 | 0.93 | 0.9
1960 | 2001 | 0.75 | 0.93 | 0.9
1960 | 2002 | 0.75 | 0.93 | 0.9
1960 | 2003 | 0.75 | 0.93 | 0.9
1960 | 2004 | 0.75 | 0.93 | 0.9
1960 | 2005 | 0.75 | 0.93 | 0.9
1960 | 2006 | 0.71 | 0.93 | 0.9
1960 | 2007 | 0.71 | 0.93 | 0.9
1960 | 2008 | 0.71 | 0.93 | 0.9
1960 | 2009 | 0.71 | 0.93 | 0.9
1960 | 2010 | 0.71 | 0.93 | 0.9
1960 | 2011 | 0.71 | 0.93 | 0.9
1960 | 2012 | 0.71 | 0.93 | 0.9
1960 | 2013 | 0.71 | 0.93 | 0.9
1960 | 2014 | 0.71 | 0.93 | 0.9
1960 | 2015 | 0.71 | 0.93 | 0.9
1960 | 2016 | 0.71 | 0.93 | 0.9
1960 | 2017 | 0.71 | 0.93 | 0.9
1960 | 2018 | 0.71 | 0.93 | 0.9
1960 | 2019 | 0.71 | 0.93 | 0.9
1960 | 2020 | 0.71 | 0.93 | 0.9
1960 | 2021 | 0.71 | 0.93 | 0.9
1960 | 2022 | 0.71 | 0.93 | 0.9
1960 | 2023 | 0.71 | 0.93 | 0.9
1960 | 2024 | 0.71 | 0.93 | 0.9
1960 | 2025 | 0.71 | 0.93 | 0.9
1960 | 2026 | 0.71 | 0.93 | 0.9
1960 | 2027 | 0.71 | 0.93 | 0.9
1960 | 2028 | 0.71 | 0.93 | 0.9
1960 | 2029 | 0.71 | 0.93 | 0.9
1960 | 2030 | 0.71 | 0.93 | 0.9
1960 | 2031 | 0.71 | 0.93 | 0.9
1960 | 2032 | 0.71 | 0.93 | 0.9
1960 | 2033 | 0.71 | 0.93 | 0.9
1960 | 2034 | 0.71 | 0.93 | 0.9
1960 | 2035 | 0.71 | 0.93 | 0.9
1960 | 2036 | 0.71 | 0.93 | 0.9
1960 | 2037 | 0.71 | 0.93 | 0.9
1960 | 2038 | 0.71 | 0.93 | 0.9
1960 | 2039 | 0.71 | 0.93 | 0.9
1960 | 2040 | 0.71 | 0.93 | 0.9
1960 | 2041 | 0.71 | 0.93 | 0.9
1960 | 2042 | 0.71 | 0.93 | 0.9
1960 | 2043 | 0.71 | 0.93 | 0.9
1960 | 2044 | 0.71 | 0.93 | 0.9
1960 | 2045 | 0.71 | 0.93 | 0.9
1960 | 2046 | 0.71 | 0.93 | 0.9
1960 | 2047 | 0.71 | 0.93 | 0.9
1960 | 2048 | 0.71 | 0.93 | 0.9
1960 | 2049 | 0.71 | 0.93 | 0.9
1960 | 2050 | 0.71 | 0.93 | 0.9
1961 | 1980 | 1 | 1 | 1
1961 | 1981 | 1 | 1 | 1
1961 | 1982 | 1 | 1 | 1
1961 | 1983 | 1 | 1 | 1
1961 | 1984 | 1 | 1 | 1
1961 | 1985 | 1 | 1 | 1
1961 | 1986 | 1 | 1 | 1
1961 | 1987 | 1 | 1 | 1
1961 | 1988 | 1 | 1 | 1
1961 | 1989 | 1 | 1 | 1
1961 | 1990 | 1 | 1 | 1
1961 | 1991 | 1 | 1 | 1
1961 | 1992 | 1 | 1 | 1
1961 | 1993 | 0.75 | 0.93 | 0.9
1961 | 1994 | 0.75 | 0.93 | 0.9
1961 | 1995 | 0.75 | 0.93 | 0.9
1961 | 1996 | 0.75 | 0.93 | 0.9
1961 | 1997 | 0.75 | 0.93 | 0.9
1961 | 1998 | 0.75 | 0.93 | 0.9
1961 | 1999 | 0.75 | 0.93 | 0.9
1961 | 2000 | 0.75 | 0.93 | 0.9
1961 | 2001 | 0.75 | 0.93 | 0.9
1961 | 2002 | 0.75 | 0.93 | 0.9
1961 | 2003 | 0.75 | 0.93 | 0.9
1961 | 2004 | 0.75 | 0.93 | 0.9
1961 | 2005 | 0.75 | 0.93 | 0.9
1961 | 2006 | 0.71 | 0.93 | 0.9
1961 | 2007 | 0.71 | 0.93 | 0.9
1961 | 2008 | 0.71 | 0.93 | 0.9
1961 | 2009 | 0.71 | 0.93 | 0.9
1961 | 2010 | 0.71 | 0.93 | 0.9
1961 | 2011 | 0.71 | 0.93 | 0.9
1961 | 2012 | 0.71 | 0.93 | 0.9
1961 | 2013 | 0.71 | 0.93 | 0.9
1961 | 2014 | 0.71 | 0.93 | 0.9
1961 | 2015 | 0.71 | 0.93 | 0.9
1961 | 2016 | 0.71 | 0.93 | 0.9
1961 | 2017 | 0.71 | 0.93 | 0.9
1961 | 2018 | 0.71 | 0.93 | 0.9
1961 | 2019 | 0.71 | 0.93 | 0.9
1961 | 2020 | 0.71 | 0.93 | 0.9
1961 | 2021 | 0.71 | 0.93 | 0.9
1961 | 2022 | 0.71 | 0.93 | 0.9
1961 | 2023 | 0.71 | 0.93 | 0.9
1961 | 2024 | 0.71 | 0.93 | 0.9
1961 | 2025 | 0.71 | 0.93 | 0.9
1961 | 2026 | 0.71 | 0.93 | 0.9
1961 | 2027 | 0.71 | 0.93 | 0.9
1961 | 2028 | 0.71 | 0.93 | 0.9
1961 | 2029 | 0.71 | 0.93 | 0.9
1961 | 2030 | 0.71 | 0.93 | 0.9
1961 | 2031 | 0.71 | 0.93 | 0.9
1961 | 2032 | 0.71 | 0.93 | 0.9
1961 | 2033 | 0.71 | 0.93 | 0.9
1961 | 2034 | 0.71 | 0.93 | 0.9
1961 | 2035 | 0.71 | 0.93 | 0.9
1961 | 2036 | 0.71 | 0.93 | 0.9
1961 | 2037 | 0.71 | 0.93 | 0.9
1961 | 2038 | 0.71 | 0.93 | 0.9
1961 | 2039 | 0.71 | 0.93 | 0.9
1961 | 2040 | 0.71 | 0.93 | 0.9
1961 | 2041 | 0.71 | 0.93 | 0.9
1961 | 2042 | 0.71 | 0.93 | 0.9
1961 | 2043 | 0.71 | 0.93 | 0.9
1961 | 2044 | 0.71 | 0.93 | 0.9
1961 | 2045 | 0.71 | 0.93 | 0.9
1961 | 2046 | 0.71 | 0.93 | 0.9
1961 | 2047 | 0.71 | 0.93 | 0.9
1961 | 2048 | 0.71 | 0.93 | 0.9
1961 | 2049 | 0.71 | 0.93 | 0.9
1961 | 2050 | 0.71 | 0.93 | 0.9
1962 | 1980 | 1 | 1 | 1
1962 | 1981 | 1 | 1 | 1
1962 | 1982 | 1 | 1 | 1
1962 | 1983 | 1 | 1 | 1
1962 | 1984 | 1 | 1 | 1
1962 | 1985 | 1 | 1 | 1
1962 | 1986 | 1 | 1 | 1
1962 | 1987 | 1 | 1 | 1
1962 | 1988 | 1 | 1 | 1
1962 | 1989 | 1 | 1 | 1
1962 | 1990 | 1 | 1 | 1
1962 | 1991 | 1 | 1 | 1
1962 | 1992 | 1 | 1 | 1
1962 | 1993 | 0.75 | 0.93 | 0.9
1962 | 1994 | 0.75 | 0.93 | 0.9
1962 | 1995 | 0.75 | 0.93 | 0.9
1962 | 1996 | 0.75 | 0.93 | 0.9
1962 | 1997 | 0.75 | 0.93 | 0.9
1962 | 1998 | 0.75 | 0.93 | 0.9
1962 | 1999 | 0.75 | 0.93 | 0.9
1962 | 2000 | 0.75 | 0.93 | 0.9
1962 | 2001 | 0.75 | 0.93 | 0.9
1962 | 2002 | 0.75 | 0.93 | 0.9
1962 | 2003 | 0.75 | 0.93 | 0.9
1962 | 2004 | 0.75 | 0.93 | 0.9
1962 | 2005 | 0.75 | 0.93 | 0.9
1962 | 2006 | 0.71 | 0.93 | 0.9
1962 | 2007 | 0.71 | 0.93 | 0.9
1962 | 2008 | 0.71 | 0.93 | 0.9
1962 | 2009 | 0.71 | 0.93 | 0.9
1962 | 2010 | 0.71 | 0.93 | 0.9
1962 | 2011 | 0.71 | 0.93 | 0.9
1962 | 2012 | 0.71 | 0.93 | 0.9
1962 | 2013 | 0.71 | 0.93 | 0.9
1962 | 2014 | 0.71 | 0.93 | 0.9
1962 | 2015 | 0.71 | 0.93 | 0.9
1962 | 2016 | 0.71 | 0.93 | 0.9
1962 | 2017 | 0.71 | 0.93 | 0.9
1962 | 2018 | 0.71 | 0.93 | 0.9
1962 | 2019 | 0.71 | 0.93 | 0.9
1962 | 2020 | 0.71 | 0.93 | 0.9
1962 | 2021 | 0.71 | 0.93 | 0.9
1962 | 2022 | 0.71 | 0.93 | 0.9
1962 | 2023 | 0.71 | 0.93 | 0.9
1962 | 2024 | 0.71 | 0.93 | 0.9
1962 | 2025 | 0.71 | 0.93 | 0.9
1962 | 2026 | 0.71 | 0.93 | 0.9
1962 | 2027 | 0.71 | 0.93 | 0.9
1962 | 2028 | 0.71 | 0.93 | 0.9
1962 | 2029 | 0.71 | 0.93 | 0.9
1962 | 2030 | 0.71 | 0.93 | 0.9
1962 | 2031 | 0.71 | 0.93 | 0.9
1962 | 2032 | 0.71 | 0.93 | 0.9
1962 | 2033 | 0.71 | 0.93 | 0.9
1962 | 2034 | 0.71 | 0.93 | 0.9
1962 | 2035 | 0.71 | 0.93 | 0.9
1962 | 2036 | 0.71 | 0.93 | 0.9
1962 | 2037 | 0.71 | 0.93 | 0.9
1962 | 2038 | 0.71 | 0.93 | 0.9
1962 | 2039 | 0.71 | 0.93 | 0.9
1962 | 2040 | 0.71 | 0.93 | 0.9
1962 | 2041 | 0.71 | 0.93 | 0.9
1962 | 2042 | 0.71 | 0.93 | 0.9
1962 | 2043 | 0.71 | 0.93 | 0.9
1962 | 2044 | 0.71 | 0.93 | 0.9
1962 | 2045 | 0.71 | 0.93 | 0.9
1962 | 2046 | 0.71 | 0.93 | 0.9
1962 | 2047 | 0.71 | 0.93 | 0.9
1962 | 2048 | 0.71 | 0.93 | 0.9
1962 | 2049 | 0.71 | 0.93 | 0.9
1962 | 2050 | 0.71 | 0.93 | 0.9
1963 | 1980 | 1 | 1 | 1
1963 | 1981 | 1 | 1 | 1
1963 | 1982 | 1 | 1 | 1
1963 | 1983 | 1 | 1 | 1
1963 | 1984 | 1 | 1 | 1
1963 | 1985 | 1 | 1 | 1
1963 | 1986 | 1 | 1 | 1
1963 | 1987 | 1 | 1 | 1
1963 | 1988 | 1 | 1 | 1
1963 | 1989 | 1 | 1 | 1
1963 | 1990 | 1 | 1 | 1
1963 | 1991 | 1 | 1 | 1
1963 | 1992 | 1 | 1 | 1
1963 | 1993 | 0.75 | 0.93 | 0.9
1963 | 1994 | 0.75 | 0.93 | 0.9
1963 | 1995 | 0.75 | 0.93 | 0.9
1963 | 1996 | 0.75 | 0.93 | 0.9
1963 | 1997 | 0.75 | 0.93 | 0.9
1963 | 1998 | 0.75 | 0.93 | 0.9
1963 | 1999 | 0.75 | 0.93 | 0.9
1963 | 2000 | 0.75 | 0.93 | 0.9
1963 | 2001 | 0.75 | 0.93 | 0.9
1963 | 2002 | 0.75 | 0.93 | 0.9
1963 | 2003 | 0.75 | 0.93 | 0.9
1963 | 2004 | 0.75 | 0.93 | 0.9
1963 | 2005 | 0.75 | 0.93 | 0.9
1963 | 2006 | 0.71 | 0.93 | 0.9
1963 | 2007 | 0.71 | 0.93 | 0.9
1963 | 2008 | 0.71 | 0.93 | 0.9
1963 | 2009 | 0.71 | 0.93 | 0.9
1963 | 2010 | 0.71 | 0.93 | 0.9
1963 | 2011 | 0.71 | 0.93 | 0.9
1963 | 2012 | 0.71 | 0.93 | 0.9
1963 | 2013 | 0.71 | 0.93 | 0.9
1963 | 2014 | 0.71 | 0.93 | 0.9
1963 | 2015 | 0.71 | 0.93 | 0.9
1963 | 2016 | 0.71 | 0.93 | 0.9
1963 | 2017 | 0.71 | 0.93 | 0.9
1963 | 2018 | 0.71 | 0.93 | 0.9
1963 | 2019 | 0.71 | 0.93 | 0.9
1963 | 2020 | 0.71 | 0.93 | 0.9
1963 | 2021 | 0.71 | 0.93 | 0.9
1963 | 2022 | 0.71 | 0.93 | 0.9
1963 | 2023 | 0.71 | 0.93 | 0.9
1963 | 2024 | 0.71 | 0.93 | 0.9
1963 | 2025 | 0.71 | 0.93 | 0.9
1963 | 2026 | 0.71 | 0.93 | 0.9
1963 | 2027 | 0.71 | 0.93 | 0.9
1963 | 2028 | 0.71 | 0.93 | 0.9
1963 | 2029 | 0.71 | 0.93 | 0.9
1963 | 2030 | 0.71 | 0.93 | 0.9
1963 | 2031 | 0.71 | 0.93 | 0.9
1963 | 2032 | 0.71 | 0.93 | 0.9
1963 | 2033 | 0.71 | 0.93 | 0.9
1963 | 2034 | 0.71 | 0.93 | 0.9
1963 | 2035 | 0.71 | 0.93 | 0.9
1963 | 2036 | 0.71 | 0.93 | 0.9
1963 | 2037 | 0.71 | 0.93 | 0.9
1963 | 2038 | 0.71 | 0.93 | 0.9
1963 | 2039 | 0.71 | 0.93 | 0.9
1963 | 2040 | 0.71 | 0.93 | 0.9
1963 | 2041 | 0.71 | 0.93 | 0.9
1963 | 2042 | 0.71 | 0.93 | 0.9
1963 | 2043 | 0.71 | 0.93 | 0.9
1963 | 2044 | 0.71 | 0.93 | 0.9
1963 | 2045 | 0.71 | 0.93 | 0.9
1963 | 2046 | 0.71 | 0.93 | 0.9
1963 | 2047 | 0.71 | 0.93 | 0.9
1963 | 2048 | 0.71 | 0.93 | 0.9
1963 | 2049 | 0.71 | 0.93 | 0.9
1963 | 2050 | 0.71 | 0.93 | 0.9
1964 | 1980 | 1 | 1 | 1
1964 | 1981 | 1 | 1 | 1
1964 | 1982 | 1 | 1 | 1
1964 | 1983 | 1 | 1 | 1
1964 | 1984 | 1 | 1 | 1
1964 | 1985 | 1 | 1 | 1
1964 | 1986 | 1 | 1 | 1
1964 | 1987 | 1 | 1 | 1
1964 | 1988 | 1 | 1 | 1
1964 | 1989 | 1 | 1 | 1
1964 | 1990 | 1 | 1 | 1
1964 | 1991 | 1 | 1 | 1
1964 | 1992 | 1 | 1 | 1
1964 | 1993 | 0.75 | 0.93 | 0.9
1964 | 1994 | 0.75 | 0.93 | 0.9
1964 | 1995 | 0.75 | 0.93 | 0.9
1964 | 1996 | 0.75 | 0.93 | 0.9
1964 | 1997 | 0.75 | 0.93 | 0.9
1964 | 1998 | 0.75 | 0.93 | 0.9
1964 | 1999 | 0.75 | 0.93 | 0.9
1964 | 2000 | 0.75 | 0.93 | 0.9
1964 | 2001 | 0.75 | 0.93 | 0.9
1964 | 2002 | 0.75 | 0.93 | 0.9
1964 | 2003 | 0.75 | 0.93 | 0.9
1964 | 2004 | 0.75 | 0.93 | 0.9
1964 | 2005 | 0.75 | 0.93 | 0.9
1964 | 2006 | 0.71 | 0.93 | 0.9
1964 | 2007 | 0.71 | 0.93 | 0.9
1964 | 2008 | 0.71 | 0.93 | 0.9
1964 | 2009 | 0.71 | 0.93 | 0.9
1964 | 2010 | 0.71 | 0.93 | 0.9
1964 | 2011 | 0.71 | 0.93 | 0.9
1964 | 2012 | 0.71 | 0.93 | 0.9
1964 | 2013 | 0.71 | 0.93 | 0.9
1964 | 2014 | 0.71 | 0.93 | 0.9
1964 | 2015 | 0.71 | 0.93 | 0.9
1964 | 2016 | 0.71 | 0.93 | 0.9
1964 | 2017 | 0.71 | 0.93 | 0.9
1964 | 2018 | 0.71 | 0.93 | 0.9
1964 | 2019 | 0.71 | 0.93 | 0.9
1964 | 2020 | 0.71 | 0.93 | 0.9
1964 | 2021 | 0.71 | 0.93 | 0.9
1964 | 2022 | 0.71 | 0.93 | 0.9
1964 | 2023 | 0.71 | 0.93 | 0.9
1964 | 2024 | 0.71 | 0.93 | 0.9
1964 | 2025 | 0.71 | 0.93 | 0.9
1964 | 2026 | 0.71 | 0.93 | 0.9
1964 | 2027 | 0.71 | 0.93 | 0.9
1964 | 2028 | 0.71 | 0.93 | 0.9
1964 | 2029 | 0.71 | 0.93 | 0.9
1964 | 2030 | 0.71 | 0.93 | 0.9
1964 | 2031 | 0.71 | 0.93 | 0.9
1964 | 2032 | 0.71 | 0.93 | 0.9
1964 | 2033 | 0.71 | 0.93 | 0.9
1964 | 2034 | 0.71 | 0.93 | 0.9
1964 | 2035 | 0.71 | 0.93 | 0.9
1964 | 2036 | 0.71 | 0.93 | 0.9
1964 | 2037 | 0.71 | 0.93 | 0.9
1964 | 2038 | 0.71 | 0.93 | 0.9
1964 | 2039 | 0.71 | 0.93 | 0.9
1964 | 2040 | 0.71 | 0.93 | 0.9
1964 | 2041 | 0.71 | 0.93 | 0.9
1964 | 2042 | 0.71 | 0.93 | 0.9
1964 | 2043 | 0.71 | 0.93 | 0.9
1964 | 2044 | 0.71 | 0.93 | 0.9
1964 | 2045 | 0.71 | 0.93 | 0.9
1964 | 2046 | 0.71 | 0.93 | 0.9
1964 | 2047 | 0.71 | 0.93 | 0.9
1964 | 2048 | 0.71 | 0.93 | 0.9
1964 | 2049 | 0.71 | 0.93 | 0.9
1964 | 2050 | 0.71 | 0.93 | 0.9
1965 | 1980 | 1 | 1 | 1
1965 | 1981 | 1 | 1 | 1
1965 | 1982 | 1 | 1 | 1
1965 | 1983 | 1 | 1 | 1
1965 | 1984 | 1 | 1 | 1
1965 | 1985 | 1 | 1 | 1
1965 | 1986 | 1 | 1 | 1
1965 | 1987 | 1 | 1 | 1
1965 | 1988 | 1 | 1 | 1
1965 | 1989 | 1 | 1 | 1
1965 | 1990 | 1 | 1 | 1
1965 | 1991 | 1 | 1 | 1
1965 | 1992 | 1 | 1 | 1
1965 | 1993 | 0.75 | 0.93 | 0.9
1965 | 1994 | 0.75 | 0.93 | 0.9
1965 | 1995 | 0.75 | 0.93 | 0.9
1965 | 1996 | 0.75 | 0.93 | 0.9
1965 | 1997 | 0.75 | 0.93 | 0.9
1965 | 1998 | 0.75 | 0.93 | 0.9
1965 | 1999 | 0.75 | 0.93 | 0.9
1965 | 2000 | 0.75 | 0.93 | 0.9
1965 | 2001 | 0.75 | 0.93 | 0.9
1965 | 2002 | 0.75 | 0.93 | 0.9
1965 | 2003 | 0.75 | 0.93 | 0.9
1965 | 2004 | 0.75 | 0.93 | 0.9
1965 | 2005 | 0.75 | 0.93 | 0.9
1965 | 2006 | 0.71 | 0.93 | 0.9
1965 | 2007 | 0.71 | 0.93 | 0.9
1965 | 2008 | 0.71 | 0.93 | 0.9
1965 | 2009 | 0.71 | 0.93 | 0.9
1965 | 2010 | 0.71 | 0.93 | 0.9
1965 | 2011 | 0.71 | 0.93 | 0.9
1965 | 2012 | 0.71 | 0.93 | 0.9
1965 | 2013 | 0.71 | 0.93 | 0.9
1965 | 2014 | 0.71 | 0.93 | 0.9
1965 | 2015 | 0.71 | 0.93 | 0.9
1965 | 2016 | 0.71 | 0.93 | 0.9
1965 | 2017 | 0.71 | 0.93 | 0.9
1965 | 2018 | 0.71 | 0.93 | 0.9
1965 | 2019 | 0.71 | 0.93 | 0.9
1965 | 2020 | 0.71 | 0.93 | 0.9
1965 | 2021 | 0.71 | 0.93 | 0.9
1965 | 2022 | 0.71 | 0.93 | 0.9
1965 | 2023 | 0.71 | 0.93 | 0.9
1965 | 2024 | 0.71 | 0.93 | 0.9
1965 | 2025 | 0.71 | 0.93 | 0.9
1965 | 2026 | 0.71 | 0.93 | 0.9
1965 | 2027 | 0.71 | 0.93 | 0.9
1965 | 2028 | 0.71 | 0.93 | 0.9
1965 | 2029 | 0.71 | 0.93 | 0.9
1965 | 2030 | 0.71 | 0.93 | 0.9
1965 | 2031 | 0.71 | 0.93 | 0.9
1965 | 2032 | 0.71 | 0.93 | 0.9
1965 | 2033 | 0.71 | 0.93 | 0.9
1965 | 2034 | 0.71 | 0.93 | 0.9
1965 | 2035 | 0.71 | 0.93 | 0.9
1965 | 2036 | 0.71 | 0.93 | 0.9
1965 | 2037 | 0.71 | 0.93 | 0.9
1965 | 2038 | 0.71 | 0.93 | 0.9
1965 | 2039 | 0.71 | 0.93 | 0.9
1965 | 2040 | 0.71 | 0.93 | 0.9
1965 | 2041 | 0.71 | 0.93 | 0.9
1965 | 2042 | 0.71 | 0.93 | 0.9
1965 | 2043 | 0.71 | 0.93 | 0.9
1965 | 2044 | 0.71 | 0.93 | 0.9
1965 | 2045 | 0.71 | 0.93 | 0.9
1965 | 2046 | 0.71 | 0.93 | 0.9
1965 | 2047 | 0.71 | 0.93 | 0.9
1965 | 2048 | 0.71 | 0.93 | 0.9
1965 | 2049 | 0.71 | 0.93 | 0.9
1965 | 2050 | 0.71 | 0.93 | 0.9
1966 | 1980 | 1 | 1 | 1
1966 | 1981 | 1 | 1 | 1
1966 | 1982 | 1 | 1 | 1
1966 | 1983 | 1 | 1 | 1
1966 | 1984 | 1 | 1 | 1
1966 | 1985 | 1 | 1 | 1
1966 | 1986 | 1 | 1 | 1
1966 | 1987 | 1 | 1 | 1
1966 | 1988 | 1 | 1 | 1
1966 | 1989 | 1 | 1 | 1
1966 | 1990 | 1 | 1 | 1
1966 | 1991 | 1 | 1 | 1
1966 | 1992 | 1 | 1 | 1
1966 | 1993 | 0.75 | 0.93 | 0.9
1966 | 1994 | 0.75 | 0.93 | 0.9
1966 | 1995 | 0.75 | 0.93 | 0.9
1966 | 1996 | 0.75 | 0.93 | 0.9
1966 | 1997 | 0.75 | 0.93 | 0.9
1966 | 1998 | 0.75 | 0.93 | 0.9
1966 | 1999 | 0.75 | 0.93 | 0.9
1966 | 2000 | 0.75 | 0.93 | 0.9
1966 | 2001 | 0.75 | 0.93 | 0.9
1966 | 2002 | 0.75 | 0.93 | 0.9
1966 | 2003 | 0.75 | 0.93 | 0.9
1966 | 2004 | 0.75 | 0.93 | 0.9
1966 | 2005 | 0.75 | 0.93 | 0.9
1966 | 2006 | 0.71 | 0.93 | 0.9
1966 | 2007 | 0.71 | 0.93 | 0.9
1966 | 2008 | 0.71 | 0.93 | 0.9
1966 | 2009 | 0.71 | 0.93 | 0.9
1966 | 2010 | 0.71 | 0.93 | 0.9
1966 | 2011 | 0.71 | 0.93 | 0.9
1966 | 2012 | 0.71 | 0.93 | 0.9
1966 | 2013 | 0.71 | 0.93 | 0.9
1966 | 2014 | 0.71 | 0.93 | 0.9
1966 | 2015 | 0.71 | 0.93 | 0.9
1966 | 2016 | 0.71 | 0.93 | 0.9
1966 | 2017 | 0.71 | 0.93 | 0.9
1966 | 2018 | 0.71 | 0.93 | 0.9
1966 | 2019 | 0.71 | 0.93 | 0.9
1966 | 2020 | 0.71 | 0.93 | 0.9
1966 | 2021 | 0.71 | 0.93 | 0.9
1966 | 2022 | 0.71 | 0.93 | 0.9
1966 | 2023 | 0.71 | 0.93 | 0.9
1966 | 2024 | 0.71 | 0.93 | 0.9
1966 | 2025 | 0.71 | 0.93 | 0.9
1966 | 2026 | 0.71 | 0.93 | 0.9
1966 | 2027 | 0.71 | 0.93 | 0.9
1966 | 2028 | 0.71 | 0.93 | 0.9
1966 | 2029 | 0.71 | 0.93 | 0.9
1966 | 2030 | 0.71 | 0.93 | 0.9
1966 | 2031 | 0.71 | 0.93 | 0.9
1966 | 2032 | 0.71 | 0.93 | 0.9
1966 | 2033 | 0.71 | 0.93 | 0.9
1966 | 2034 | 0.71 | 0.93 | 0.9
1966 | 2035 | 0.71 | 0.93 | 0.9
1966 | 2036 | 0.71 | 0.93 | 0.9
1966 | 2037 | 0.71 | 0.93 | 0.9
1966 | 2038 | 0.71 | 0.93 | 0.9
1966 | 2039 | 0.71 | 0.93 | 0.9
1966 | 2040 | 0.71 | 0.93 | 0.9
1966 | 2041 | 0.71 | 0.93 | 0.9
1966 | 2042 | 0.71 | 0.93 | 0.9
1966 | 2043 | 0.71 | 0.93 | 0.9
1966 | 2044 | 0.71 | 0.93 | 0.9
1966 | 2045 | 0.71 | 0.93 | 0.9
1966 | 2046 | 0.71 | 0.93 | 0.9
1966 | 2047 | 0.71 | 0.93 | 0.9
1966 | 2048 | 0.71 | 0.93 | 0.9
1966 | 2049 | 0.71 | 0.93 | 0.9
1966 | 2050 | 0.71 | 0.93 | 0.9
1967 | 1980 | 1 | 1 | 1
1967 | 1981 | 1 | 1 | 1
1967 | 1982 | 1 | 1 | 1
1967 | 1983 | 1 | 1 | 1
1967 | 1984 | 1 | 1 | 1
1967 | 1985 | 1 | 1 | 1
1967 | 1986 | 1 | 1 | 1
1967 | 1987 | 1 | 1 | 1
1967 | 1988 | 1 | 1 | 1
1967 | 1989 | 1 | 1 | 1
1967 | 1990 | 1 | 1 | 1
1967 | 1991 | 1 | 1 | 1
1967 | 1992 | 1 | 1 | 1
1967 | 1993 | 0.75 | 0.93 | 0.9
1967 | 1994 | 0.75 | 0.93 | 0.9
1967 | 1995 | 0.75 | 0.93 | 0.9
1967 | 1996 | 0.75 | 0.93 | 0.9
1967 | 1997 | 0.75 | 0.93 | 0.9
1967 | 1998 | 0.75 | 0.93 | 0.9
1967 | 1999 | 0.75 | 0.93 | 0.9
1967 | 2000 | 0.75 | 0.93 | 0.9
1967 | 2001 | 0.75 | 0.93 | 0.9
1967 | 2002 | 0.75 | 0.93 | 0.9
1967 | 2003 | 0.75 | 0.93 | 0.9
1967 | 2004 | 0.75 | 0.93 | 0.9
1967 | 2005 | 0.75 | 0.93 | 0.9
1967 | 2006 | 0.71 | 0.93 | 0.9
1967 | 2007 | 0.71 | 0.93 | 0.9
1967 | 2008 | 0.71 | 0.93 | 0.9
1967 | 2009 | 0.71 | 0.93 | 0.9
1967 | 2010 | 0.71 | 0.93 | 0.9
1967 | 2011 | 0.71 | 0.93 | 0.9
1967 | 2012 | 0.71 | 0.93 | 0.9
1967 | 2013 | 0.71 | 0.93 | 0.9
1967 | 2014 | 0.71 | 0.93 | 0.9
1967 | 2015 | 0.71 | 0.93 | 0.9
1967 | 2016 | 0.71 | 0.93 | 0.9
1967 | 2017 | 0.71 | 0.93 | 0.9
1967 | 2018 | 0.71 | 0.93 | 0.9
1967 | 2019 | 0.71 | 0.93 | 0.9
1967 | 2020 | 0.71 | 0.93 | 0.9
1967 | 2021 | 0.71 | 0.93 | 0.9
1967 | 2022 | 0.71 | 0.93 | 0.9
1967 | 2023 | 0.71 | 0.93 | 0.9
1967 | 2024 | 0.71 | 0.93 | 0.9
1967 | 2025 | 0.71 | 0.93 | 0.9
1967 | 2026 | 0.71 | 0.93 | 0.9
1967 | 2027 | 0.71 | 0.93 | 0.9
1967 | 2028 | 0.71 | 0.93 | 0.9
1967 | 2029 | 0.71 | 0.93 | 0.9
1967 | 2030 | 0.71 | 0.93 | 0.9
1967 | 2031 | 0.71 | 0.93 | 0.9
1967 | 2032 | 0.71 | 0.93 | 0.9
1967 | 2033 | 0.71 | 0.93 | 0.9
1967 | 2034 | 0.71 | 0.93 | 0.9
1967 | 2035 | 0.71 | 0.93 | 0.9
1967 | 2036 | 0.71 | 0.93 | 0.9
1967 | 2037 | 0.71 | 0.93 | 0.9
1967 | 2038 | 0.71 | 0.93 | 0.9
1967 | 2039 | 0.71 | 0.93 | 0.9
1967 | 2040 | 0.71 | 0.93 | 0.9
1967 | 2041 | 0.71 | 0.93 | 0.9
1967 | 2042 | 0.71 | 0.93 | 0.9
1967 | 2043 | 0.71 | 0.93 | 0.9
1967 | 2044 | 0.71 | 0.93 | 0.9
1967 | 2045 | 0.71 | 0.93 | 0.9
1967 | 2046 | 0.71 | 0.93 | 0.9
1967 | 2047 | 0.71 | 0.93 | 0.9
1967 | 2048 | 0.71 | 0.93 | 0.9
1967 | 2049 | 0.71 | 0.93 | 0.9
1967 | 2050 | 0.71 | 0.93 | 0.9
1968 | 1980 | 1 | 1 | 1
1968 | 1981 | 1 | 1 | 1
1968 | 1982 | 1 | 1 | 1
1968 | 1983 | 1 | 1 | 1
1968 | 1984 | 1 | 1 | 1
1968 | 1985 | 1 | 1 | 1
1968 | 1986 | 1 | 1 | 1
1968 | 1987 | 1 | 1 | 1
1968 | 1988 | 1 | 1 | 1
1968 | 1989 | 1 | 1 | 1
1968 | 1990 | 1 | 1 | 1
1968 | 1991 | 1 | 1 | 1
1968 | 1992 | 1 | 1 | 1
1968 | 1993 | 0.75 | 0.93 | 0.9
1968 | 1994 | 0.75 | 0.93 | 0.9
1968 | 1995 | 0.75 | 0.93 | 0.9
1968 | 1996 | 0.75 | 0.93 | 0.9
1968 | 1997 | 0.75 | 0.93 | 0.9
1968 | 1998 | 0.75 | 0.93 | 0.9
1968 | 1999 | 0.75 | 0.93 | 0.9
1968 | 2000 | 0.75 | 0.93 | 0.9
1968 | 2001 | 0.75 | 0.93 | 0.9
1968 | 2002 | 0.75 | 0.93 | 0.9
1968 | 2003 | 0.75 | 0.93 | 0.9
1968 | 2004 | 0.75 | 0.93 | 0.9
1968 | 2005 | 0.75 | 0.93 | 0.9
1968 | 2006 | 0.71 | 0.93 | 0.9
1968 | 2007 | 0.71 | 0.93 | 0.9
1968 | 2008 | 0.71 | 0.93 | 0.9
1968 | 2009 | 0.71 | 0.93 | 0.9
1968 | 2010 | 0.71 | 0.93 | 0.9
1968 | 2011 | 0.71 | 0.93 | 0.9
1968 | 2012 | 0.71 | 0.93 | 0.9
1968 | 2013 | 0.71 | 0.93 | 0.9
1968 | 2014 | 0.71 | 0.93 | 0.9
1968 | 2015 | 0.71 | 0.93 | 0.9
1968 | 2016 | 0.71 | 0.93 | 0.9
1968 | 2017 | 0.71 | 0.93 | 0.9
1968 | 2018 | 0.71 | 0.93 | 0.9
1968 | 2019 | 0.71 | 0.93 | 0.9
1968 | 2020 | 0.71 | 0.93 | 0.9
1968 | 2021 | 0.71 | 0.93 | 0.9
1968 | 2022 | 0.71 | 0.93 | 0.9
1968 | 2023 | 0.71 | 0.93 | 0.9
1968 | 2024 | 0.71 | 0.93 | 0.9
1968 | 2025 | 0.71 | 0.93 | 0.9
1968 | 2026 | 0.71 | 0.93 | 0.9
1968 | 2027 | 0.71 | 0.93 | 0.9
1968 | 2028 | 0.71 | 0.93 | 0.9
1968 | 2029 | 0.71 | 0.93 | 0.9
1968 | 2030 | 0.71 | 0.93 | 0.9
1968 | 2031 | 0.71 | 0.93 | 0.9
1968 | 2032 | 0.71 | 0.93 | 0.9
1968 | 2033 | 0.71 | 0.93 | 0.9
1968 | 2034 | 0.71 | 0.93 | 0.9
1968 | 2035 | 0.71 | 0.93 | 0.9
1968 | 2036 | 0.71 | 0.93 | 0.9
1968 | 2037 | 0.71 | 0.93 | 0.9
1968 | 2038 | 0.71 | 0.93 | 0.9
1968 | 2039 | 0.71 | 0.93 | 0.9
1968 | 2040 | 0.71 | 0.93 | 0.9
1968 | 2041 | 0.71 | 0.93 | 0.9
1968 | 2042 | 0.71 | 0.93 | 0.9
1968 | 2043 | 0.71 | 0.93 | 0.9
1968 | 2044 | 0.71 | 0.93 | 0.9
1968 | 2045 | 0.71 | 0.93 | 0.9
1968 | 2046 | 0.71 | 0.93 | 0.9
1968 | 2047 | 0.71 | 0.93 | 0.9
1968 | 2048 | 0.71 | 0.93 | 0.9
1968 | 2049 | 0.71 | 0.93 | 0.9
1968 | 2050 | 0.71 | 0.93 | 0.9
1969 | 1980 | 1 | 1 | 1
1969 | 1981 | 1 | 1 | 1
1969 | 1982 | 1 | 1 | 1
1969 | 1983 | 1 | 1 | 1
1969 | 1984 | 1 | 1 | 1
1969 | 1985 | 1 | 1 | 1
1969 | 1986 | 1 | 1 | 1
1969 | 1987 | 1 | 1 | 1
1969 | 1988 | 1 | 1 | 1
1969 | 1989 | 1 | 1 | 1
1969 | 1990 | 1 | 1 | 1
1969 | 1991 | 1 | 1 | 1
1969 | 1992 | 1 | 1 | 1
1969 | 1993 | 0.75 | 0.93 | 0.9
1969 | 1994 | 0.75 | 0.93 | 0.9
1969 | 1995 | 0.75 | 0.93 | 0.9
1969 | 1996 | 0.75 | 0.93 | 0.9
1969 | 1997 | 0.75 | 0.93 | 0.9
1969 | 1998 | 0.75 | 0.93 | 0.9
1969 | 1999 | 0.75 | 0.93 | 0.9
1969 | 2000 | 0.75 | 0.93 | 0.9
1969 | 2001 | 0.75 | 0.93 | 0.9
1969 | 2002 | 0.75 | 0.93 | 0.9
1969 | 2003 | 0.75 | 0.93 | 0.9
1969 | 2004 | 0.75 | 0.93 | 0.9
1969 | 2005 | 0.75 | 0.93 | 0.9
1969 | 2006 | 0.71 | 0.93 | 0.9
1969 | 2007 | 0.71 | 0.93 | 0.9
1969 | 2008 | 0.71 | 0.93 | 0.9
1969 | 2009 | 0.71 | 0.93 | 0.9
1969 | 2010 | 0.71 | 0.93 | 0.9
1969 | 2011 | 0.71 | 0.93 | 0.9
1969 | 2012 | 0.71 | 0.93 | 0.9
1969 | 2013 | 0.71 | 0.93 | 0.9
1969 | 2014 | 0.71 | 0.93 | 0.9
1969 | 2015 | 0.71 | 0.93 | 0.9
1969 | 2016 | 0.71 | 0.93 | 0.9
1969 | 2017 | 0.71 | 0.93 | 0.9
1969 | 2018 | 0.71 | 0.93 | 0.9
1969 | 2019 | 0.71 | 0.93 | 0.9
1969 | 2020 | 0.71 | 0.93 | 0.9
1969 | 2021 | 0.71 | 0.93 | 0.9
1969 | 2022 | 0.71 | 0.93 | 0.9
1969 | 2023 | 0.71 | 0.93 | 0.9
1969 | 2024 | 0.71 | 0.93 | 0.9
1969 | 2025 | 0.71 | 0.93 | 0.9
1969 | 2026 | 0.71 | 0.93 | 0.9
1969 | 2027 | 0.71 | 0.93 | 0.9
1969 | 2028 | 0.71 | 0.93 | 0.9
1969 | 2029 | 0.71 | 0.93 | 0.9
1969 | 2030 | 0.71 | 0.93 | 0.9
1969 | 2031 | 0.71 | 0.93 | 0.9
1969 | 2032 | 0.71 | 0.93 | 0.9
1969 | 2033 | 0.71 | 0.93 | 0.9
1969 | 2034 | 0.71 | 0.93 | 0.9
1969 | 2035 | 0.71 | 0.93 | 0.9
1969 | 2036 | 0.71 | 0.93 | 0.9
1969 | 2037 | 0.71 | 0.93 | 0.9
1969 | 2038 | 0.71 | 0.93 | 0.9
1969 | 2039 | 0.71 | 0.93 | 0.9
1969 | 2040 | 0.71 | 0.93 | 0.9
1969 | 2041 | 0.71 | 0.93 | 0.9
1969 | 2042 | 0.71 | 0.93 | 0.9
1969 | 2043 | 0.71 | 0.93 | 0.9
1969 | 2044 | 0.71 | 0.93 | 0.9
1969 | 2045 | 0.71 | 0.93 | 0.9
1969 | 2046 | 0.71 | 0.93 | 0.9
1969 | 2047 | 0.71 | 0.93 | 0.9
1969 | 2048 | 0.71 | 0.93 | 0.9
1969 | 2049 | 0.71 | 0.93 | 0.9
1969 | 2050 | 0.71 | 0.93 | 0.9
1970 | 1980 | 1 | 1 | 1
1970 | 1981 | 1 | 1 | 1
1970 | 1982 | 1 | 1 | 1
1970 | 1983 | 1 | 1 | 1
1970 | 1984 | 1 | 1 | 1
1970 | 1985 | 1 | 1 | 1
1970 | 1986 | 1 | 1 | 1
1970 | 1987 | 1 | 1 | 1
1970 | 1988 | 1 | 1 | 1
1970 | 1989 | 1 | 1 | 1
1970 | 1990 | 1 | 1 | 1
1970 | 1991 | 1 | 1 | 1
1970 | 1992 | 1 | 1 | 1
1970 | 1993 | 0.75 | 0.93 | 0.9
1970 | 1994 | 0.75 | 0.93 | 0.9
1970 | 1995 | 0.75 | 0.93 | 0.9
1970 | 1996 | 0.75 | 0.93 | 0.9
1970 | 1997 | 0.75 | 0.93 | 0.9
1970 | 1998 | 0.75 | 0.93 | 0.9
1970 | 1999 | 0.75 | 0.93 | 0.9
1970 | 2000 | 0.75 | 0.93 | 0.9
1970 | 2001 | 0.75 | 0.93 | 0.9
1970 | 2002 | 0.75 | 0.93 | 0.9
1970 | 2003 | 0.75 | 0.93 | 0.9
1970 | 2004 | 0.75 | 0.93 | 0.9
1970 | 2005 | 0.75 | 0.93 | 0.9
1970 | 2006 | 0.71 | 0.93 | 0.9
1970 | 2007 | 0.71 | 0.93 | 0.9
1970 | 2008 | 0.71 | 0.93 | 0.9
1970 | 2009 | 0.71 | 0.93 | 0.9
1970 | 2010 | 0.71 | 0.93 | 0.9
1970 | 2011 | 0.71 | 0.93 | 0.9
1970 | 2012 | 0.71 | 0.93 | 0.9
1970 | 2013 | 0.71 | 0.93 | 0.9
1970 | 2014 | 0.71 | 0.93 | 0.9
1970 | 2015 | 0.71 | 0.93 | 0.9
1970 | 2016 | 0.71 | 0.93 | 0.9
1970 | 2017 | 0.71 | 0.93 | 0.9
1970 | 2018 | 0.71 | 0.93 | 0.9
1970 | 2019 | 0.71 | 0.93 | 0.9
1970 | 2020 | 0.71 | 0.93 | 0.9
1970 | 2021 | 0.71 | 0.93 | 0.9
1970 | 2022 | 0.71 | 0.93 | 0.9
1970 | 2023 | 0.71 | 0.93 | 0.9
1970 | 2024 | 0.71 | 0.93 | 0.9
1970 | 2025 | 0.71 | 0.93 | 0.9
1970 | 2026 | 0.71 | 0.93 | 0.9
1970 | 2027 | 0.71 | 0.93 | 0.9
1970 | 2028 | 0.71 | 0.93 | 0.9
1970 | 2029 | 0.71 | 0.93 | 0.9
1970 | 2030 | 0.71 | 0.93 | 0.9
1970 | 2031 | 0.71 | 0.93 | 0.9
1970 | 2032 | 0.71 | 0.93 | 0.9
1970 | 2033 | 0.71 | 0.93 | 0.9
1970 | 2034 | 0.71 | 0.93 | 0.9
1970 | 2035 | 0.71 | 0.93 | 0.9
1970 | 2036 | 0.71 | 0.93 | 0.9
1970 | 2037 | 0.71 | 0.93 | 0.9
1970 | 2038 | 0.71 | 0.93 | 0.9
1970 | 2039 | 0.71 | 0.93 | 0.9
1970 | 2040 | 0.71 | 0.93 | 0.9
1970 | 2041 | 0.71 | 0.93 | 0.9
1970 | 2042 | 0.71 | 0.93 | 0.9
1970 | 2043 | 0.71 | 0.93 | 0.9
1970 | 2044 | 0.71 | 0.93 | 0.9
1970 | 2045 | 0.71 | 0.93 | 0.9
1970 | 2046 | 0.71 | 0.93 | 0.9
1970 | 2047 | 0.71 | 0.93 | 0.9
1970 | 2048 | 0.71 | 0.93 | 0.9
1970 | 2049 | 0.71 | 0.93 | 0.9
1970 | 2050 | 0.71 | 0.93 | 0.9
1971 | 1980 | 1 | 1 | 1
1971 | 1981 | 1 | 1 | 1
1971 | 1982 | 1 | 1 | 1
1971 | 1983 | 1 | 1 | 1
1971 | 1984 | 1 | 1 | 1
1971 | 1985 | 1 | 1 | 1
1971 | 1986 | 1 | 1 | 1
1971 | 1987 | 1 | 1 | 1
1971 | 1988 | 1 | 1 | 1
1971 | 1989 | 1 | 1 | 1
1971 | 1990 | 1 | 1 | 1
1971 | 1991 | 1 | 1 | 1
1971 | 1992 | 1 | 1 | 1
1971 | 1993 | 0.75 | 0.93 | 0.9
1971 | 1994 | 0.75 | 0.93 | 0.9
1971 | 1995 | 0.75 | 0.93 | 0.9
1971 | 1996 | 0.75 | 0.93 | 0.9
1971 | 1997 | 0.75 | 0.93 | 0.9
1971 | 1998 | 0.75 | 0.93 | 0.9
1971 | 1999 | 0.75 | 0.93 | 0.9
1971 | 2000 | 0.75 | 0.93 | 0.9
1971 | 2001 | 0.75 | 0.93 | 0.9
1971 | 2002 | 0.75 | 0.93 | 0.9
1971 | 2003 | 0.75 | 0.93 | 0.9
1971 | 2004 | 0.75 | 0.93 | 0.9
1971 | 2005 | 0.75 | 0.93 | 0.9
1971 | 2006 | 0.71 | 0.93 | 0.9
1971 | 2007 | 0.71 | 0.93 | 0.9
1971 | 2008 | 0.71 | 0.93 | 0.9
1971 | 2009 | 0.71 | 0.93 | 0.9
1971 | 2010 | 0.71 | 0.93 | 0.9
1971 | 2011 | 0.71 | 0.93 | 0.9
1971 | 2012 | 0.71 | 0.93 | 0.9
1971 | 2013 | 0.71 | 0.93 | 0.9
1971 | 2014 | 0.71 | 0.93 | 0.9
1971 | 2015 | 0.71 | 0.93 | 0.9
1971 | 2016 | 0.71 | 0.93 | 0.9
1971 | 2017 | 0.71 | 0.93 | 0.9
1971 | 2018 | 0.71 | 0.93 | 0.9
1971 | 2019 | 0.71 | 0.93 | 0.9
1971 | 2020 | 0.71 | 0.93 | 0.9
1971 | 2021 | 0.71 | 0.93 | 0.9
1971 | 2022 | 0.71 | 0.93 | 0.9
1971 | 2023 | 0.71 | 0.93 | 0.9
1971 | 2024 | 0.71 | 0.93 | 0.9
1971 | 2025 | 0.71 | 0.93 | 0.9
1971 | 2026 | 0.71 | 0.93 | 0.9
1971 | 2027 | 0.71 | 0.93 | 0.9
1971 | 2028 | 0.71 | 0.93 | 0.9
1971 | 2029 | 0.71 | 0.93 | 0.9
1971 | 2030 | 0.71 | 0.93 | 0.9
1971 | 2031 | 0.71 | 0.93 | 0.9
1971 | 2032 | 0.71 | 0.93 | 0.9
1971 | 2033 | 0.71 | 0.93 | 0.9
1971 | 2034 | 0.71 | 0.93 | 0.9
1971 | 2035 | 0.71 | 0.93 | 0.9
1971 | 2036 | 0.71 | 0.93 | 0.9
1971 | 2037 | 0.71 | 0.93 | 0.9
1971 | 2038 | 0.71 | 0.93 | 0.9
1971 | 2039 | 0.71 | 0.93 | 0.9
1971 | 2040 | 0.71 | 0.93 | 0.9
1971 | 2041 | 0.71 | 0.93 | 0.9
1971 | 2042 | 0.71 | 0.93 | 0.9
1971 | 2043 | 0.71 | 0.93 | 0.9
1971 | 2044 | 0.71 | 0.93 | 0.9
1971 | 2045 | 0.71 | 0.93 | 0.9
1971 | 2046 | 0.71 | 0.93 | 0.9
1971 | 2047 | 0.71 | 0.93 | 0.9
1971 | 2048 | 0.71 | 0.93 | 0.9
1971 | 2049 | 0.71 | 0.93 | 0.9
1971 | 2050 | 0.71 | 0.93 | 0.9
1972 | 1980 | 1 | 1 | 1
1972 | 1981 | 1 | 1 | 1
1972 | 1982 | 1 | 1 | 1
1972 | 1983 | 1 | 1 | 1
1972 | 1984 | 1 | 1 | 1
1972 | 1985 | 1 | 1 | 1
1972 | 1986 | 1 | 1 | 1
1972 | 1987 | 1 | 1 | 1
1972 | 1988 | 1 | 1 | 1
1972 | 1989 | 1 | 1 | 1
1972 | 1990 | 1 | 1 | 1
1972 | 1991 | 1 | 1 | 1
1972 | 1992 | 1 | 1 | 1
1972 | 1993 | 0.75 | 0.93 | 0.9
1972 | 1994 | 0.75 | 0.93 | 0.9
1972 | 1995 | 0.75 | 0.93 | 0.9
1972 | 1996 | 0.75 | 0.93 | 0.9
1972 | 1997 | 0.75 | 0.93 | 0.9
1972 | 1998 | 0.75 | 0.93 | 0.9
1972 | 1999 | 0.75 | 0.93 | 0.9
1972 | 2000 | 0.75 | 0.93 | 0.9
1972 | 2001 | 0.75 | 0.93 | 0.9
1972 | 2002 | 0.75 | 0.93 | 0.9
1972 | 2003 | 0.75 | 0.93 | 0.9
1972 | 2004 | 0.75 | 0.93 | 0.9
1972 | 2005 | 0.75 | 0.93 | 0.9
1972 | 2006 | 0.71 | 0.93 | 0.9
1972 | 2007 | 0.71 | 0.93 | 0.9
1972 | 2008 | 0.71 | 0.93 | 0.9
1972 | 2009 | 0.71 | 0.93 | 0.9
1972 | 2010 | 0.71 | 0.93 | 0.9
1972 | 2011 | 0.71 | 0.93 | 0.9
1972 | 2012 | 0.71 | 0.93 | 0.9
1972 | 2013 | 0.71 | 0.93 | 0.9
1972 | 2014 | 0.71 | 0.93 | 0.9
1972 | 2015 | 0.71 | 0.93 | 0.9
1972 | 2016 | 0.71 | 0.93 | 0.9
1972 | 2017 | 0.71 | 0.93 | 0.9
1972 | 2018 | 0.71 | 0.93 | 0.9
1972 | 2019 | 0.71 | 0.93 | 0.9
1972 | 2020 | 0.71 | 0.93 | 0.9
1972 | 2021 | 0.71 | 0.93 | 0.9
1972 | 2022 | 0.71 | 0.93 | 0.9
1972 | 2023 | 0.71 | 0.93 | 0.9
1972 | 2024 | 0.71 | 0.93 | 0.9
1972 | 2025 | 0.71 | 0.93 | 0.9
1972 | 2026 | 0.71 | 0.93 | 0.9
1972 | 2027 | 0.71 | 0.93 | 0.9
1972 | 2028 | 0.71 | 0.93 | 0.9
1972 | 2029 | 0.71 | 0.93 | 0.9
1972 | 2030 | 0.71 | 0.93 | 0.9
1972 | 2031 | 0.71 | 0.93 | 0.9
1972 | 2032 | 0.71 | 0.93 | 0.9
1972 | 2033 | 0.71 | 0.93 | 0.9
1972 | 2034 | 0.71 | 0.93 | 0.9
1972 | 2035 | 0.71 | 0.93 | 0.9
1972 | 2036 | 0.71 | 0.93 | 0.9
1972 | 2037 | 0.71 | 0.93 | 0.9
1972 | 2038 | 0.71 | 0.93 | 0.9
1972 | 2039 | 0.71 | 0.93 | 0.9
1972 | 2040 | 0.71 | 0.93 | 0.9
1972 | 2041 | 0.71 | 0.93 | 0.9
1972 | 2042 | 0.71 | 0.93 | 0.9
1972 | 2043 | 0.71 | 0.93 | 0.9
1972 | 2044 | 0.71 | 0.93 | 0.9
1972 | 2045 | 0.71 | 0.93 | 0.9
1972 | 2046 | 0.71 | 0.93 | 0.9
1972 | 2047 | 0.71 | 0.93 | 0.9
1972 | 2048 | 0.71 | 0.93 | 0.9
1972 | 2049 | 0.71 | 0.93 | 0.9
1972 | 2050 | 0.71 | 0.93 | 0.9
1973 | 1980 | 1 | 1 | 1
1973 | 1981 | 1 | 1 | 1
1973 | 1982 | 1 | 1 | 1
1973 | 1983 | 1 | 1 | 1
1973 | 1984 | 1 | 1 | 1
1973 | 1985 | 1 | 1 | 1
1973 | 1986 | 1 | 1 | 1
1973 | 1987 | 1 | 1 | 1
1973 | 1988 | 1 | 1 | 1
1973 | 1989 | 1 | 1 | 1
1973 | 1990 | 1 | 1 | 1
1973 | 1991 | 1 | 1 | 1
1973 | 1992 | 1 | 1 | 1
1973 | 1993 | 0.75 | 0.93 | 0.9
1973 | 1994 | 0.75 | 0.93 | 0.9
1973 | 1995 | 0.75 | 0.93 | 0.9
1973 | 1996 | 0.75 | 0.93 | 0.9
1973 | 1997 | 0.75 | 0.93 | 0.9
1973 | 1998 | 0.75 | 0.93 | 0.9
1973 | 1999 | 0.75 | 0.93 | 0.9
1973 | 2000 | 0.75 | 0.93 | 0.9
1973 | 2001 | 0.75 | 0.93 | 0.9
1973 | 2002 | 0.75 | 0.93 | 0.9
1973 | 2003 | 0.75 | 0.93 | 0.9
1973 | 2004 | 0.75 | 0.93 | 0.9
1973 | 2005 | 0.75 | 0.93 | 0.9
1973 | 2006 | 0.71 | 0.93 | 0.9
1973 | 2007 | 0.71 | 0.93 | 0.9
1973 | 2008 | 0.71 | 0.93 | 0.9
1973 | 2009 | 0.71 | 0.93 | 0.9
1973 | 2010 | 0.71 | 0.93 | 0.9
1973 | 2011 | 0.71 | 0.93 | 0.9
1973 | 2012 | 0.71 | 0.93 | 0.9
1973 | 2013 | 0.71 | 0.93 | 0.9
1973 | 2014 | 0.71 | 0.93 | 0.9
1973 | 2015 | 0.71 | 0.93 | 0.9
1973 | 2016 | 0.71 | 0.93 | 0.9
1973 | 2017 | 0.71 | 0.93 | 0.9
1973 | 2018 | 0.71 | 0.93 | 0.9
1973 | 2019 | 0.71 | 0.93 | 0.9
1973 | 2020 | 0.71 | 0.93 | 0.9
1973 | 2021 | 0.71 | 0.93 | 0.9
1973 | 2022 | 0.71 | 0.93 | 0.9
1973 | 2023 | 0.71 | 0.93 | 0.9
1973 | 2024 | 0.71 | 0.93 | 0.9
1973 | 2025 | 0.71 | 0.93 | 0.9
1973 | 2026 | 0.71 | 0.93 | 0.9
1973 | 2027 | 0.71 | 0.93 | 0.9
1973 | 2028 | 0.71 | 0.93 | 0.9
1973 | 2029 | 0.71 | 0.93 | 0.9
1973 | 2030 | 0.71 | 0.93 | 0.9
1973 | 2031 | 0.71 | 0.93 | 0.9
1973 | 2032 | 0.71 | 0.93 | 0.9
1973 | 2033 | 0.71 | 0.93 | 0.9
1973 | 2034 | 0.71 | 0.93 | 0.9
1973 | 2035 | 0.71 | 0.93 | 0.9
1973 | 2036 | 0.71 | 0.93 | 0.9
1973 | 2037 | 0.71 | 0.93 | 0.9
1973 | 2038 | 0.71 | 0.93 | 0.9
1973 | 2039 | 0.71 | 0.93 | 0.9
1973 | 2040 | 0.71 | 0.93 | 0.9
1973 | 2041 | 0.71 | 0.93 | 0.9
1973 | 2042 | 0.71 | 0.93 | 0.9
1973 | 2043 | 0.71 | 0.93 | 0.9
1973 | 2044 | 0.71 | 0.93 | 0.9
1973 | 2045 | 0.71 | 0.93 | 0.9
1973 | 2046 | 0.71 | 0.93 | 0.9
1973 | 2047 | 0.71 | 0.93 | 0.9
1973 | 2048 | 0.71 | 0.93 | 0.9
1973 | 2049 | 0.71 | 0.93 | 0.9
1973 | 2050 | 0.71 | 0.93 | 0.9
1974 | 1980 | 1 | 1 | 1
1974 | 1981 | 1 | 1 | 1
1974 | 1982 | 1 | 1 | 1
1974 | 1983 | 1 | 1 | 1
1974 | 1984 | 1 | 1 | 1
1974 | 1985 | 1 | 1 | 1
1974 | 1986 | 1 | 1 | 1
1974 | 1987 | 1 | 1 | 1
1974 | 1988 | 1 | 1 | 1
1974 | 1989 | 1 | 1 | 1
1974 | 1990 | 1 | 1 | 1
1974 | 1991 | 1 | 1 | 1
1974 | 1992 | 1 | 1 | 1
1974 | 1993 | 0.75 | 0.93 | 0.9
1974 | 1994 | 0.75 | 0.93 | 0.9
1974 | 1995 | 0.75 | 0.93 | 0.9
1974 | 1996 | 0.75 | 0.93 | 0.9
1974 | 1997 | 0.75 | 0.93 | 0.9
1974 | 1998 | 0.75 | 0.93 | 0.9
1974 | 1999 | 0.75 | 0.93 | 0.9
1974 | 2000 | 0.75 | 0.93 | 0.9
1974 | 2001 | 0.75 | 0.93 | 0.9
1974 | 2002 | 0.75 | 0.93 | 0.9
1974 | 2003 | 0.75 | 0.93 | 0.9
1974 | 2004 | 0.75 | 0.93 | 0.9
1974 | 2005 | 0.75 | 0.93 | 0.9
1974 | 2006 | 0.71 | 0.93 | 0.9
1974 | 2007 | 0.71 | 0.93 | 0.9
1974 | 2008 | 0.71 | 0.93 | 0.9
1974 | 2009 | 0.71 | 0.93 | 0.9
1974 | 2010 | 0.71 | 0.93 | 0.9
1974 | 2011 | 0.71 | 0.93 | 0.9
1974 | 2012 | 0.71 | 0.93 | 0.9
1974 | 2013 | 0.71 | 0.93 | 0.9
1974 | 2014 | 0.71 | 0.93 | 0.9
1974 | 2015 | 0.71 | 0.93 | 0.9
1974 | 2016 | 0.71 | 0.93 | 0.9
1974 | 2017 | 0.71 | 0.93 | 0.9
1974 | 2018 | 0.71 | 0.93 | 0.9
1974 | 2019 | 0.71 | 0.93 | 0.9
1974 | 2020 | 0.71 | 0.93 | 0.9
1974 | 2021 | 0.71 | 0.93 | 0.9
1974 | 2022 | 0.71 | 0.93 | 0.9
1974 | 2023 | 0.71 | 0.93 | 0.9
1974 | 2024 | 0.71 | 0.93 | 0.9
1974 | 2025 | 0.71 | 0.93 | 0.9
1974 | 2026 | 0.71 | 0.93 | 0.9
1974 | 2027 | 0.71 | 0.93 | 0.9
1974 | 2028 | 0.71 | 0.93 | 0.9
1974 | 2029 | 0.71 | 0.93 | 0.9
1974 | 2030 | 0.71 | 0.93 | 0.9
1974 | 2031 | 0.71 | 0.93 | 0.9
1974 | 2032 | 0.71 | 0.93 | 0.9
1974 | 2033 | 0.71 | 0.93 | 0.9
1974 | 2034 | 0.71 | 0.93 | 0.9
1974 | 2035 | 0.71 | 0.93 | 0.9
1974 | 2036 | 0.71 | 0.93 | 0.9
1974 | 2037 | 0.71 | 0.93 | 0.9
1974 | 2038 | 0.71 | 0.93 | 0.9
1974 | 2039 | 0.71 | 0.93 | 0.9
1974 | 2040 | 0.71 | 0.93 | 0.9
1974 | 2041 | 0.71 | 0.93 | 0.9
1974 | 2042 | 0.71 | 0.93 | 0.9
1974 | 2043 | 0.71 | 0.93 | 0.9
1974 | 2044 | 0.71 | 0.93 | 0.9
1974 | 2045 | 0.71 | 0.93 | 0.9
1974 | 2046 | 0.71 | 0.93 | 0.9
1974 | 2047 | 0.71 | 0.93 | 0.9
1974 | 2048 | 0.71 | 0.93 | 0.9
1974 | 2049 | 0.71 | 0.93 | 0.9
1974 | 2050 | 0.71 | 0.93 | 0.9
1975 | 1980 | 1 | 1 | 1
1975 | 1981 | 1 | 1 | 1
1975 | 1982 | 1 | 1 | 1
1975 | 1983 | 1 | 1 | 1
1975 | 1984 | 1 | 1 | 1
1975 | 1985 | 1 | 1 | 1
1975 | 1986 | 1 | 1 | 1
1975 | 1987 | 1 | 1 | 1
1975 | 1988 | 1 | 1 | 1
1975 | 1989 | 1 | 1 | 1
1975 | 1990 | 1 | 1 | 1
1975 | 1991 | 1 | 1 | 1
1975 | 1992 | 1 | 1 | 1
1975 | 1993 | 0.75 | 0.93 | 0.9
1975 | 1994 | 0.75 | 0.93 | 0.9
1975 | 1995 | 0.75 | 0.93 | 0.9
1975 | 1996 | 0.75 | 0.93 | 0.9
1975 | 1997 | 0.75 | 0.93 | 0.9
1975 | 1998 | 0.75 | 0.93 | 0.9
1975 | 1999 | 0.75 | 0.93 | 0.9
1975 | 2000 | 0.75 | 0.93 | 0.9
1975 | 2001 | 0.75 | 0.93 | 0.9
1975 | 2002 | 0.75 | 0.93 | 0.9
1975 | 2003 | 0.75 | 0.93 | 0.9
1975 | 2004 | 0.75 | 0.93 | 0.9
1975 | 2005 | 0.75 | 0.93 | 0.9
1975 | 2006 | 0.71 | 0.93 | 0.9
1975 | 2007 | 0.71 | 0.93 | 0.9
1975 | 2008 | 0.71 | 0.93 | 0.9
1975 | 2009 | 0.71 | 0.93 | 0.9
1975 | 2010 | 0.71 | 0.93 | 0.9
1975 | 2011 | 0.71 | 0.93 | 0.9
1975 | 2012 | 0.71 | 0.93 | 0.9
1975 | 2013 | 0.71 | 0.93 | 0.9
1975 | 2014 | 0.71 | 0.93 | 0.9
1975 | 2015 | 0.71 | 0.93 | 0.9
1975 | 2016 | 0.71 | 0.93 | 0.9
1975 | 2017 | 0.71 | 0.93 | 0.9
1975 | 2018 | 0.71 | 0.93 | 0.9
1975 | 2019 | 0.71 | 0.93 | 0.9
1975 | 2020 | 0.71 | 0.93 | 0.9
1975 | 2021 | 0.71 | 0.93 | 0.9
1975 | 2022 | 0.71 | 0.93 | 0.9
1975 | 2023 | 0.71 | 0.93 | 0.9
1975 | 2024 | 0.71 | 0.93 | 0.9
1975 | 2025 | 0.71 | 0.93 | 0.9
1975 | 2026 | 0.71 | 0.93 | 0.9
1975 | 2027 | 0.71 | 0.93 | 0.9
1975 | 2028 | 0.71 | 0.93 | 0.9
1975 | 2029 | 0.71 | 0.93 | 0.9
1975 | 2030 | 0.71 | 0.93 | 0.9
1975 | 2031 | 0.71 | 0.93 | 0.9
1975 | 2032 | 0.71 | 0.93 | 0.9
1975 | 2033 | 0.71 | 0.93 | 0.9
1975 | 2034 | 0.71 | 0.93 | 0.9
1975 | 2035 | 0.71 | 0.93 | 0.9
1975 | 2036 | 0.71 | 0.93 | 0.9
1975 | 2037 | 0.71 | 0.93 | 0.9
1975 | 2038 | 0.71 | 0.93 | 0.9
1975 | 2039 | 0.71 | 0.93 | 0.9
1975 | 2040 | 0.71 | 0.93 | 0.9
1975 | 2041 | 0.71 | 0.93 | 0.9
1975 | 2042 | 0.71 | 0.93 | 0.9
1975 | 2043 | 0.71 | 0.93 | 0.9
1975 | 2044 | 0.71 | 0.93 | 0.9
1975 | 2045 | 0.71 | 0.93 | 0.9
1975 | 2046 | 0.71 | 0.93 | 0.9
1975 | 2047 | 0.71 | 0.93 | 0.9
1975 | 2048 | 0.71 | 0.93 | 0.9
1975 | 2049 | 0.71 | 0.93 | 0.9
1975 | 2050 | 0.71 | 0.93 | 0.9
1976 | 1980 | 1 | 1 | 1
1976 | 1981 | 1 | 1 | 1
1976 | 1982 | 1 | 1 | 1
1976 | 1983 | 1 | 1 | 1
1976 | 1984 | 1 | 1 | 1
1976 | 1985 | 1 | 1 | 1
1976 | 1986 | 1 | 1 | 1
1976 | 1987 | 1 | 1 | 1
1976 | 1988 | 1 | 1 | 1
1976 | 1989 | 1 | 1 | 1
1976 | 1990 | 1 | 1 | 1
1976 | 1991 | 1 | 1 | 1
1976 | 1992 | 1 | 1 | 1
1976 | 1993 | 0.75 | 0.93 | 0.9
1976 | 1994 | 0.75 | 0.93 | 0.9
1976 | 1995 | 0.75 | 0.93 | 0.9
1976 | 1996 | 0.75 | 0.93 | 0.9
1976 | 1997 | 0.75 | 0.93 | 0.9
1976 | 1998 | 0.75 | 0.93 | 0.9
1976 | 1999 | 0.75 | 0.93 | 0.9
1976 | 2000 | 0.75 | 0.93 | 0.9
1976 | 2001 | 0.75 | 0.93 | 0.9
1976 | 2002 | 0.75 | 0.93 | 0.9
1976 | 2003 | 0.75 | 0.93 | 0.9
1976 | 2004 | 0.75 | 0.93 | 0.9
1976 | 2005 | 0.75 | 0.93 | 0.9
1976 | 2006 | 0.71 | 0.93 | 0.9
1976 | 2007 | 0.71 | 0.93 | 0.9
1976 | 2008 | 0.71 | 0.93 | 0.9
1976 | 2009 | 0.71 | 0.93 | 0.9
1976 | 2010 | 0.71 | 0.93 | 0.9
1976 | 2011 | 0.71 | 0.93 | 0.9
1976 | 2012 | 0.71 | 0.93 | 0.9
1976 | 2013 | 0.71 | 0.93 | 0.9
1976 | 2014 | 0.71 | 0.93 | 0.9
1976 | 2015 | 0.71 | 0.93 | 0.9
1976 | 2016 | 0.71 | 0.93 | 0.9
1976 | 2017 | 0.71 | 0.93 | 0.9
1976 | 2018 | 0.71 | 0.93 | 0.9
1976 | 2019 | 0.71 | 0.93 | 0.9
1976 | 2020 | 0.71 | 0.93 | 0.9
1976 | 2021 | 0.71 | 0.93 | 0.9
1976 | 2022 | 0.71 | 0.93 | 0.9
1976 | 2023 | 0.71 | 0.93 | 0.9
1976 | 2024 | 0.71 | 0.93 | 0.9
1976 | 2025 | 0.71 | 0.93 | 0.9
1976 | 2026 | 0.71 | 0.93 | 0.9
1976 | 2027 | 0.71 | 0.93 | 0.9
1976 | 2028 | 0.71 | 0.93 | 0.9
1976 | 2029 | 0.71 | 0.93 | 0.9
1976 | 2030 | 0.71 | 0.93 | 0.9
1976 | 2031 | 0.71 | 0.93 | 0.9
1976 | 2032 | 0.71 | 0.93 | 0.9
1976 | 2033 | 0.71 | 0.93 | 0.9
1976 | 2034 | 0.71 | 0.93 | 0.9
1976 | 2035 | 0.71 | 0.93 | 0.9
1976 | 2036 | 0.71 | 0.93 | 0.9
1976 | 2037 | 0.71 | 0.93 | 0.9
1976 | 2038 | 0.71 | 0.93 | 0.9
1976 | 2039 | 0.71 | 0.93 | 0.9
1976 | 2040 | 0.71 | 0.93 | 0.9
1976 | 2041 | 0.71 | 0.93 | 0.9
1976 | 2042 | 0.71 | 0.93 | 0.9
1976 | 2043 | 0.71 | 0.93 | 0.9
1976 | 2044 | 0.71 | 0.93 | 0.9
1976 | 2045 | 0.71 | 0.93 | 0.9
1976 | 2046 | 0.71 | 0.93 | 0.9
1976 | 2047 | 0.71 | 0.93 | 0.9
1976 | 2048 | 0.71 | 0.93 | 0.9
1976 | 2049 | 0.71 | 0.93 | 0.9
1976 | 2050 | 0.71 | 0.93 | 0.9
1977 | 1980 | 1 | 1 | 1
1977 | 1981 | 1 | 1 | 1
1977 | 1982 | 1 | 1 | 1
1977 | 1983 | 1 | 1 | 1
1977 | 1984 | 1 | 1 | 1
1977 | 1985 | 1 | 1 | 1
1977 | 1986 | 1 | 1 | 1
1977 | 1987 | 1 | 1 | 1
1977 | 1988 | 1 | 1 | 1
1977 | 1989 | 1 | 1 | 1
1977 | 1990 | 1 | 1 | 1
1977 | 1991 | 1 | 1 | 1
1977 | 1992 | 1 | 1 | 1
1977 | 1993 | 0.75 | 0.93 | 0.9
1977 | 1994 | 0.75 | 0.93 | 0.9
1977 | 1995 | 0.75 | 0.93 | 0.9
1977 | 1996 | 0.75 | 0.93 | 0.9
1977 | 1997 | 0.75 | 0.93 | 0.9
1977 | 1998 | 0.75 | 0.93 | 0.9
1977 | 1999 | 0.75 | 0.93 | 0.9
1977 | 2000 | 0.75 | 0.93 | 0.9
1977 | 2001 | 0.75 | 0.93 | 0.9
1977 | 2002 | 0.75 | 0.93 | 0.9
1977 | 2003 | 0.75 | 0.93 | 0.9
1977 | 2004 | 0.75 | 0.93 | 0.9
1977 | 2005 | 0.75 | 0.93 | 0.9
1977 | 2006 | 0.71 | 0.93 | 0.9
1977 | 2007 | 0.71 | 0.93 | 0.9
1977 | 2008 | 0.71 | 0.93 | 0.9
1977 | 2009 | 0.71 | 0.93 | 0.9
1977 | 2010 | 0.71 | 0.93 | 0.9
1977 | 2011 | 0.71 | 0.93 | 0.9
1977 | 2012 | 0.71 | 0.93 | 0.9
1977 | 2013 | 0.71 | 0.93 | 0.9
1977 | 2014 | 0.71 | 0.93 | 0.9
1977 | 2015 | 0.71 | 0.93 | 0.9
1977 | 2016 | 0.71 | 0.93 | 0.9
1977 | 2017 | 0.71 | 0.93 | 0.9
1977 | 2018 | 0.71 | 0.93 | 0.9
1977 | 2019 | 0.71 | 0.93 | 0.9
1977 | 2020 | 0.71 | 0.93 | 0.9
1977 | 2021 | 0.71 | 0.93 | 0.9
1977 | 2022 | 0.71 | 0.93 | 0.9
1977 | 2023 | 0.71 | 0.93 | 0.9
1977 | 2024 | 0.71 | 0.93 | 0.9
1977 | 2025 | 0.71 | 0.93 | 0.9
1977 | 2026 | 0.71 | 0.93 | 0.9
1977 | 2027 | 0.71 | 0.93 | 0.9
1977 | 2028 | 0.71 | 0.93 | 0.9
1977 | 2029 | 0.71 | 0.93 | 0.9
1977 | 2030 | 0.71 | 0.93 | 0.9
1977 | 2031 | 0.71 | 0.93 | 0.9
1977 | 2032 | 0.71 | 0.93 | 0.9
1977 | 2033 | 0.71 | 0.93 | 0.9
1977 | 2034 | 0.71 | 0.93 | 0.9
1977 | 2035 | 0.71 | 0.93 | 0.9
1977 | 2036 | 0.71 | 0.93 | 0.9
1977 | 2037 | 0.71 | 0.93 | 0.9
1977 | 2038 | 0.71 | 0.93 | 0.9
1977 | 2039 | 0.71 | 0.93 | 0.9
1977 | 2040 | 0.71 | 0.93 | 0.9
1977 | 2041 | 0.71 | 0.93 | 0.9
1977 | 2042 | 0.71 | 0.93 | 0.9
1977 | 2043 | 0.71 | 0.93 | 0.9
1977 | 2044 | 0.71 | 0.93 | 0.9
1977 | 2045 | 0.71 | 0.93 | 0.9
1977 | 2046 | 0.71 | 0.93 | 0.9
1977 | 2047 | 0.71 | 0.93 | 0.9
1977 | 2048 | 0.71 | 0.93 | 0.9
1977 | 2049 | 0.71 | 0.93 | 0.9
1977 | 2050 | 0.71 | 0.93 | 0.9
1978 | 1980 | 1 | 1 | 1
1978 | 1981 | 1 | 1 | 1
1978 | 1982 | 1 | 1 | 1
1978 | 1983 | 1 | 1 | 1
1978 | 1984 | 1 | 1 | 1
1978 | 1985 | 1 | 1 | 1
1978 | 1986 | 1 | 1 | 1
1978 | 1987 | 1 | 1 | 1
1978 | 1988 | 1 | 1 | 1
1978 | 1989 | 1 | 1 | 1
1978 | 1990 | 1 | 1 | 1
1978 | 1991 | 1 | 1 | 1
1978 | 1992 | 1 | 1 | 1
1978 | 1993 | 0.75 | 0.93 | 0.9
1978 | 1994 | 0.75 | 0.93 | 0.9
1978 | 1995 | 0.75 | 0.93 | 0.9
1978 | 1996 | 0.75 | 0.93 | 0.9
1978 | 1997 | 0.75 | 0.93 | 0.9
1978 | 1998 | 0.75 | 0.93 | 0.9
1978 | 1999 | 0.75 | 0.93 | 0.9
1978 | 2000 | 0.75 | 0.93 | 0.9
1978 | 2001 | 0.75 | 0.93 | 0.9
1978 | 2002 | 0.75 | 0.93 | 0.9
1978 | 2003 | 0.75 | 0.93 | 0.9
1978 | 2004 | 0.75 | 0.93 | 0.9
1978 | 2005 | 0.75 | 0.93 | 0.9
1978 | 2006 | 0.71 | 0.93 | 0.9
1978 | 2007 | 0.71 | 0.93 | 0.9
1978 | 2008 | 0.71 | 0.93 | 0.9
1978 | 2009 | 0.71 | 0.93 | 0.9
1978 | 2010 | 0.71 | 0.93 | 0.9
1978 | 2011 | 0.71 | 0.93 | 0.9
1978 | 2012 | 0.71 | 0.93 | 0.9
1978 | 2013 | 0.71 | 0.93 | 0.9
1978 | 2014 | 0.71 | 0.93 | 0.9
1978 | 2015 | 0.71 | 0.93 | 0.9
1978 | 2016 | 0.71 | 0.93 | 0.9
1978 | 2017 | 0.71 | 0.93 | 0.9
1978 | 2018 | 0.71 | 0.93 | 0.9
1978 | 2019 | 0.71 | 0.93 | 0.9
1978 | 2020 | 0.71 | 0.93 | 0.9
1978 | 2021 | 0.71 | 0.93 | 0.9
1978 | 2022 | 0.71 | 0.93 | 0.9
1978 | 2023 | 0.71 | 0.93 | 0.9
1978 | 2024 | 0.71 | 0.93 | 0.9
1978 | 2025 | 0.71 | 0.93 | 0.9
1978 | 2026 | 0.71 | 0.93 | 0.9
1978 | 2027 | 0.71 | 0.93 | 0.9
1978 | 2028 | 0.71 | 0.93 | 0.9
1978 | 2029 | 0.71 | 0.93 | 0.9
1978 | 2030 | 0.71 | 0.93 | 0.9
1978 | 2031 | 0.71 | 0.93 | 0.9
1978 | 2032 | 0.71 | 0.93 | 0.9
1978 | 2033 | 0.71 | 0.93 | 0.9
1978 | 2034 | 0.71 | 0.93 | 0.9
1978 | 2035 | 0.71 | 0.93 | 0.9
1978 | 2036 | 0.71 | 0.93 | 0.9
1978 | 2037 | 0.71 | 0.93 | 0.9
1978 | 2038 | 0.71 | 0.93 | 0.9
1978 | 2039 | 0.71 | 0.93 | 0.9
1978 | 2040 | 0.71 | 0.93 | 0.9
1978 | 2041 | 0.71 | 0.93 | 0.9
1978 | 2042 | 0.71 | 0.93 | 0.9
1978 | 2043 | 0.71 | 0.93 | 0.9
1978 | 2044 | 0.71 | 0.93 | 0.9
1978 | 2045 | 0.71 | 0.93 | 0.9
1978 | 2046 | 0.71 | 0.93 | 0.9
1978 | 2047 | 0.71 | 0.93 | 0.9
1978 | 2048 | 0.71 | 0.93 | 0.9
1978 | 2049 | 0.71 | 0.93 | 0.9
1978 | 2050 | 0.71 | 0.93 | 0.9
1979 | 1980 | 1 | 1 | 1
1979 | 1981 | 1 | 1 | 1
1979 | 1982 | 1 | 1 | 1
1979 | 1983 | 1 | 1 | 1
1979 | 1984 | 1 | 1 | 1
1979 | 1985 | 1 | 1 | 1
1979 | 1986 | 1 | 1 | 1
1979 | 1987 | 1 | 1 | 1
1979 | 1988 | 1 | 1 | 1
1979 | 1989 | 1 | 1 | 1
1979 | 1990 | 1 | 1 | 1
1979 | 1991 | 1 | 1 | 1
1979 | 1992 | 1 | 1 | 1
1979 | 1993 | 0.75 | 0.93 | 0.9
1979 | 1994 | 0.75 | 0.93 | 0.9
1979 | 1995 | 0.75 | 0.93 | 0.9
1979 | 1996 | 0.75 | 0.93 | 0.9
1979 | 1997 | 0.75 | 0.93 | 0.9
1979 | 1998 | 0.75 | 0.93 | 0.9
1979 | 1999 | 0.75 | 0.93 | 0.9
1979 | 2000 | 0.75 | 0.93 | 0.9
1979 | 2001 | 0.75 | 0.93 | 0.9
1979 | 2002 | 0.75 | 0.93 | 0.9
1979 | 2003 | 0.75 | 0.93 | 0.9
1979 | 2004 | 0.75 | 0.93 | 0.9
1979 | 2005 | 0.75 | 0.93 | 0.9
1979 | 2006 | 0.71 | 0.93 | 0.9
1979 | 2007 | 0.71 | 0.93 | 0.9
1979 | 2008 | 0.71 | 0.93 | 0.9
1979 | 2009 | 0.71 | 0.93 | 0.9
1979 | 2010 | 0.71 | 0.93 | 0.9
1979 | 2011 | 0.71 | 0.93 | 0.9
1979 | 2012 | 0.71 | 0.93 | 0.9
1979 | 2013 | 0.71 | 0.93 | 0.9
1979 | 2014 | 0.71 | 0.93 | 0.9
1979 | 2015 | 0.71 | 0.93 | 0.9
1979 | 2016 | 0.71 | 0.93 | 0.9
1979 | 2017 | 0.71 | 0.93 | 0.9
1979 | 2018 | 0.71 | 0.93 | 0.9
1979 | 2019 | 0.71 | 0.93 | 0.9
1979 | 2020 | 0.71 | 0.93 | 0.9
1979 | 2021 | 0.71 | 0.93 | 0.9
1979 | 2022 | 0.71 | 0.93 | 0.9
1979 | 2023 | 0.71 | 0.93 | 0.9
1979 | 2024 | 0.71 | 0.93 | 0.9
1979 | 2025 | 0.71 | 0.93 | 0.9
1979 | 2026 | 0.71 | 0.93 | 0.9
1979 | 2027 | 0.71 | 0.93 | 0.9
1979 | 2028 | 0.71 | 0.93 | 0.9
1979 | 2029 | 0.71 | 0.93 | 0.9
1979 | 2030 | 0.71 | 0.93 | 0.9
1979 | 2031 | 0.71 | 0.93 | 0.9
1979 | 2032 | 0.71 | 0.93 | 0.9
1979 | 2033 | 0.71 | 0.93 | 0.9
1979 | 2034 | 0.71 | 0.93 | 0.9
1979 | 2035 | 0.71 | 0.93 | 0.9
1979 | 2036 | 0.71 | 0.93 | 0.9
1979 | 2037 | 0.71 | 0.93 | 0.9
1979 | 2038 | 0.71 | 0.93 | 0.9
1979 | 2039 | 0.71 | 0.93 | 0.9
1979 | 2040 | 0.71 | 0.93 | 0.9
1979 | 2041 | 0.71 | 0.93 | 0.9
1979 | 2042 | 0.71 | 0.93 | 0.9
1979 | 2043 | 0.71 | 0.93 | 0.9
1979 | 2044 | 0.71 | 0.93 | 0.9
1979 | 2045 | 0.71 | 0.93 | 0.9
1979 | 2046 | 0.71 | 0.93 | 0.9
1979 | 2047 | 0.71 | 0.93 | 0.9
1979 | 2048 | 0.71 | 0.93 | 0.9
1979 | 2049 | 0.71 | 0.93 | 0.9
1979 | 2050 | 0.71 | 0.93 | 0.9
1980 | 1980 | 1 | 1 | 1
1980 | 1981 | 1 | 1 | 1
1980 | 1982 | 1 | 1 | 1
1980 | 1983 | 1 | 1 | 1
1980 | 1984 | 1 | 1 | 1
1980 | 1985 | 1 | 1 | 1
1980 | 1986 | 1 | 1 | 1
1980 | 1987 | 1 | 1 | 1
1980 | 1988 | 1 | 1 | 1
1980 | 1989 | 1 | 1 | 1
1980 | 1990 | 1 | 1 | 1
1980 | 1991 | 1 | 1 | 1
1980 | 1992 | 1 | 1 | 1
1980 | 1993 | 0.75 | 0.93 | 0.9
1980 | 1994 | 0.75 | 0.93 | 0.9
1980 | 1995 | 0.75 | 0.93 | 0.9
1980 | 1996 | 0.75 | 0.93 | 0.9
1980 | 1997 | 0.75 | 0.93 | 0.9
1980 | 1998 | 0.75 | 0.93 | 0.9
1980 | 1999 | 0.75 | 0.93 | 0.9
1980 | 2000 | 0.75 | 0.93 | 0.9
1980 | 2001 | 0.75 | 0.93 | 0.9
1980 | 2002 | 0.75 | 0.93 | 0.9
1980 | 2003 | 0.75 | 0.93 | 0.9
1980 | 2004 | 0.75 | 0.93 | 0.9
1980 | 2005 | 0.75 | 0.93 | 0.9
1980 | 2006 | 0.71 | 0.93 | 0.9
1980 | 2007 | 0.71 | 0.93 | 0.9
1980 | 2008 | 0.71 | 0.93 | 0.9
1980 | 2009 | 0.71 | 0.93 | 0.9
1980 | 2010 | 0.71 | 0.93 | 0.9
1980 | 2011 | 0.71 | 0.93 | 0.9
1980 | 2012 | 0.71 | 0.93 | 0.9
1980 | 2013 | 0.71 | 0.93 | 0.9
1980 | 2014 | 0.71 | 0.93 | 0.9
1980 | 2015 | 0.71 | 0.93 | 0.9
1980 | 2016 | 0.71 | 0.93 | 0.9
1980 | 2017 | 0.71 | 0.93 | 0.9
1980 | 2018 | 0.71 | 0.93 | 0.9
1980 | 2019 | 0.71 | 0.93 | 0.9
1980 | 2020 | 0.71 | 0.93 | 0.9
1980 | 2021 | 0.71 | 0.93 | 0.9
1980 | 2022 | 0.71 | 0.93 | 0.9
1980 | 2023 | 0.71 | 0.93 | 0.9
1980 | 2024 | 0.71 | 0.93 | 0.9
1980 | 2025 | 0.71 | 0.93 | 0.9
1980 | 2026 | 0.71 | 0.93 | 0.9
1980 | 2027 | 0.71 | 0.93 | 0.9
1980 | 2028 | 0.71 | 0.93 | 0.9
1980 | 2029 | 0.71 | 0.93 | 0.9
1980 | 2030 | 0.71 | 0.93 | 0.9
1980 | 2031 | 0.71 | 0.93 | 0.9
1980 | 2032 | 0.71 | 0.93 | 0.9
1980 | 2033 | 0.71 | 0.93 | 0.9
1980 | 2034 | 0.71 | 0.93 | 0.9
1980 | 2035 | 0.71 | 0.93 | 0.9
1980 | 2036 | 0.71 | 0.93 | 0.9
1980 | 2037 | 0.71 | 0.93 | 0.9
1980 | 2038 | 0.71 | 0.93 | 0.9
1980 | 2039 | 0.71 | 0.93 | 0.9
1980 | 2040 | 0.71 | 0.93 | 0.9
1980 | 2041 | 0.71 | 0.93 | 0.9
1980 | 2042 | 0.71 | 0.93 | 0.9
1980 | 2043 | 0.71 | 0.93 | 0.9
1980 | 2044 | 0.71 | 0.93 | 0.9
1980 | 2045 | 0.71 | 0.93 | 0.9
1980 | 2046 | 0.71 | 0.93 | 0.9
1980 | 2047 | 0.71 | 0.93 | 0.9
1980 | 2048 | 0.71 | 0.93 | 0.9
1980 | 2049 | 0.71 | 0.93 | 0.9
1980 | 2050 | 0.71 | 0.93 | 0.9
1981 | 1981 | 1 | 1 | 1
1981 | 1982 | 1 | 1 | 1
1981 | 1983 | 1 | 1 | 1
1981 | 1984 | 1 | 1 | 1
1981 | 1985 | 1 | 1 | 1
1981 | 1986 | 1 | 1 | 1
1981 | 1987 | 1 | 1 | 1
1981 | 1988 | 1 | 1 | 1
1981 | 1989 | 1 | 1 | 1
1981 | 1990 | 1 | 1 | 1
1981 | 1991 | 1 | 1 | 1
1981 | 1992 | 1 | 1 | 1
1981 | 1993 | 0.75 | 0.93 | 0.9
1981 | 1994 | 0.75 | 0.93 | 0.9
1981 | 1995 | 0.75 | 0.93 | 0.9
1981 | 1996 | 0.75 | 0.93 | 0.9
1981 | 1997 | 0.75 | 0.93 | 0.9
1981 | 1998 | 0.75 | 0.93 | 0.9
1981 | 1999 | 0.75 | 0.93 | 0.9
1981 | 2000 | 0.75 | 0.93 | 0.9
1981 | 2001 | 0.75 | 0.93 | 0.9
1981 | 2002 | 0.75 | 0.93 | 0.9
1981 | 2003 | 0.75 | 0.93 | 0.9
1981 | 2004 | 0.75 | 0.93 | 0.9
1981 | 2005 | 0.75 | 0.93 | 0.9
1981 | 2006 | 0.71 | 0.93 | 0.9
1981 | 2007 | 0.71 | 0.93 | 0.9
1981 | 2008 | 0.71 | 0.93 | 0.9
1981 | 2009 | 0.71 | 0.93 | 0.9
1981 | 2010 | 0.71 | 0.93 | 0.9
1981 | 2011 | 0.71 | 0.93 | 0.9
1981 | 2012 | 0.71 | 0.93 | 0.9
1981 | 2013 | 0.71 | 0.93 | 0.9
1981 | 2014 | 0.71 | 0.93 | 0.9
1981 | 2015 | 0.71 | 0.93 | 0.9
1981 | 2016 | 0.71 | 0.93 | 0.9
1981 | 2017 | 0.71 | 0.93 | 0.9
1981 | 2018 | 0.71 | 0.93 | 0.9
1981 | 2019 | 0.71 | 0.93 | 0.9
1981 | 2020 | 0.71 | 0.93 | 0.9
1981 | 2021 | 0.71 | 0.93 | 0.9
1981 | 2022 | 0.71 | 0.93 | 0.9
1981 | 2023 | 0.71 | 0.93 | 0.9
1981 | 2024 | 0.71 | 0.93 | 0.9
1981 | 2025 | 0.71 | 0.93 | 0.9
1981 | 2026 | 0.71 | 0.93 | 0.9
1981 | 2027 | 0.71 | 0.93 | 0.9
1981 | 2028 | 0.71 | 0.93 | 0.9
1981 | 2029 | 0.71 | 0.93 | 0.9
1981 | 2030 | 0.71 | 0.93 | 0.9
1981 | 2031 | 0.71 | 0.93 | 0.9
1981 | 2032 | 0.71 | 0.93 | 0.9
1981 | 2033 | 0.71 | 0.93 | 0.9
1981 | 2034 | 0.71 | 0.93 | 0.9
1981 | 2035 | 0.71 | 0.93 | 0.9
1981 | 2036 | 0.71 | 0.93 | 0.9
1981 | 2037 | 0.71 | 0.93 | 0.9
1981 | 2038 | 0.71 | 0.93 | 0.9
1981 | 2039 | 0.71 | 0.93 | 0.9
1981 | 2040 | 0.71 | 0.93 | 0.9
1981 | 2041 | 0.71 | 0.93 | 0.9
1981 | 2042 | 0.71 | 0.93 | 0.9
1981 | 2043 | 0.71 | 0.93 | 0.9
1981 | 2044 | 0.71 | 0.93 | 0.9
1981 | 2045 | 0.71 | 0.93 | 0.9
1981 | 2046 | 0.71 | 0.93 | 0.9
1981 | 2047 | 0.71 | 0.93 | 0.9
1981 | 2048 | 0.71 | 0.93 | 0.9
1981 | 2049 | 0.71 | 0.93 | 0.9
1981 | 2050 | 0.71 | 0.93 | 0.9
1982 | 1982 | 1 | 1 | 1
1982 | 1983 | 1 | 1 | 1
1982 | 1984 | 1 | 1 | 1
1982 | 1985 | 1 | 1 | 1
1982 | 1986 | 1 | 1 | 1
1982 | 1987 | 1 | 1 | 1
1982 | 1988 | 1 | 1 | 1
1982 | 1989 | 1 | 1 | 1
1982 | 1990 | 1 | 1 | 1
1982 | 1991 | 1 | 1 | 1
1982 | 1992 | 1 | 1 | 1
1982 | 1993 | 0.75 | 0.93 | 0.9
1982 | 1994 | 0.75 | 0.93 | 0.9
1982 | 1995 | 0.75 | 0.93 | 0.9
1982 | 1996 | 0.75 | 0.93 | 0.9
1982 | 1997 | 0.75 | 0.93 | 0.9
1982 | 1998 | 0.75 | 0.93 | 0.9
1982 | 1999 | 0.75 | 0.93 | 0.9
1982 | 2000 | 0.75 | 0.93 | 0.9
1982 | 2001 | 0.75 | 0.93 | 0.9
1982 | 2002 | 0.75 | 0.93 | 0.9
1982 | 2003 | 0.75 | 0.93 | 0.9
1982 | 2004 | 0.75 | 0.93 | 0.9
1982 | 2005 | 0.75 | 0.93 | 0.9
1982 | 2006 | 0.71 | 0.93 | 0.9
1982 | 2007 | 0.71 | 0.93 | 0.9
1982 | 2008 | 0.71 | 0.93 | 0.9
1982 | 2009 | 0.71 | 0.93 | 0.9
1982 | 2010 | 0.71 | 0.93 | 0.9
1982 | 2011 | 0.71 | 0.93 | 0.9
1982 | 2012 | 0.71 | 0.93 | 0.9
1982 | 2013 | 0.71 | 0.93 | 0.9
1982 | 2014 | 0.71 | 0.93 | 0.9
1982 | 2015 | 0.71 | 0.93 | 0.9
1982 | 2016 | 0.71 | 0.93 | 0.9
1982 | 2017 | 0.71 | 0.93 | 0.9
1982 | 2018 | 0.71 | 0.93 | 0.9
1982 | 2019 | 0.71 | 0.93 | 0.9
1982 | 2020 | 0.71 | 0.93 | 0.9
1982 | 2021 | 0.71 | 0.93 | 0.9
1982 | 2022 | 0.71 | 0.93 | 0.9
1982 | 2023 | 0.71 | 0.93 | 0.9
1982 | 2024 | 0.71 | 0.93 | 0.9
1982 | 2025 | 0.71 | 0.93 | 0.9
1982 | 2026 | 0.71 | 0.93 | 0.9
1982 | 2027 | 0.71 | 0.93 | 0.9
1982 | 2028 | 0.71 | 0.93 | 0.9
1982 | 2029 | 0.71 | 0.93 | 0.9
1982 | 2030 | 0.71 | 0.93 | 0.9
1982 | 2031 | 0.71 | 0.93 | 0.9
1982 | 2032 | 0.71 | 0.93 | 0.9
1982 | 2033 | 0.71 | 0.93 | 0.9
1982 | 2034 | 0.71 | 0.93 | 0.9
1982 | 2035 | 0.71 | 0.93 | 0.9
1982 | 2036 | 0.71 | 0.93 | 0.9
1982 | 2037 | 0.71 | 0.93 | 0.9
1982 | 2038 | 0.71 | 0.93 | 0.9
1982 | 2039 | 0.71 | 0.93 | 0.9
1982 | 2040 | 0.71 | 0.93 | 0.9
1982 | 2041 | 0.71 | 0.93 | 0.9
1982 | 2042 | 0.71 | 0.93 | 0.9
1982 | 2043 | 0.71 | 0.93 | 0.9
1982 | 2044 | 0.71 | 0.93 | 0.9
1982 | 2045 | 0.71 | 0.93 | 0.9
1982 | 2046 | 0.71 | 0.93 | 0.9
1982 | 2047 | 0.71 | 0.93 | 0.9
1982 | 2048 | 0.71 | 0.93 | 0.9
1982 | 2049 | 0.71 | 0.93 | 0.9
1982 | 2050 | 0.71 | 0.93 | 0.9
1983 | 1983 | 1 | 1 | 1
1983 | 1984 | 1 | 1 | 1
1983 | 1985 | 1 | 1 | 1
1983 | 1986 | 1 | 1 | 1
1983 | 1987 | 1 | 1 | 1
1983 | 1988 | 1 | 1 | 1
1983 | 1989 | 1 | 1 | 1
1983 | 1990 | 1 | 1 | 1
1983 | 1991 | 1 | 1 | 1
1983 | 1992 | 1 | 1 | 1
1983 | 1993 | 0.75 | 0.93 | 0.9
1983 | 1994 | 0.75 | 0.93 | 0.9
1983 | 1995 | 0.75 | 0.93 | 0.9
1983 | 1996 | 0.75 | 0.93 | 0.9
1983 | 1997 | 0.75 | 0.93 | 0.9
1983 | 1998 | 0.75 | 0.93 | 0.9
1983 | 1999 | 0.75 | 0.93 | 0.9
1983 | 2000 | 0.75 | 0.93 | 0.9
1983 | 2001 | 0.75 | 0.93 | 0.9
1983 | 2002 | 0.75 | 0.93 | 0.9
1983 | 2003 | 0.75 | 0.93 | 0.9
1983 | 2004 | 0.75 | 0.93 | 0.9
1983 | 2005 | 0.75 | 0.93 | 0.9
1983 | 2006 | 0.71 | 0.93 | 0.9
1983 | 2007 | 0.71 | 0.93 | 0.9
1983 | 2008 | 0.71 | 0.93 | 0.9
1983 | 2009 | 0.71 | 0.93 | 0.9
1983 | 2010 | 0.71 | 0.93 | 0.9
1983 | 2011 | 0.71 | 0.93 | 0.9
1983 | 2012 | 0.71 | 0.93 | 0.9
1983 | 2013 | 0.71 | 0.93 | 0.9
1983 | 2014 | 0.71 | 0.93 | 0.9
1983 | 2015 | 0.71 | 0.93 | 0.9
1983 | 2016 | 0.71 | 0.93 | 0.9
1983 | 2017 | 0.71 | 0.93 | 0.9
1983 | 2018 | 0.71 | 0.93 | 0.9
1983 | 2019 | 0.71 | 0.93 | 0.9
1983 | 2020 | 0.71 | 0.93 | 0.9
1983 | 2021 | 0.71 | 0.93 | 0.9
1983 | 2022 | 0.71 | 0.93 | 0.9
1983 | 2023 | 0.71 | 0.93 | 0.9
1983 | 2024 | 0.71 | 0.93 | 0.9
1983 | 2025 | 0.71 | 0.93 | 0.9
1983 | 2026 | 0.71 | 0.93 | 0.9
1983 | 2027 | 0.71 | 0.93 | 0.9
1983 | 2028 | 0.71 | 0.93 | 0.9
1983 | 2029 | 0.71 | 0.93 | 0.9
1983 | 2030 | 0.71 | 0.93 | 0.9
1983 | 2031 | 0.71 | 0.93 | 0.9
1983 | 2032 | 0.71 | 0.93 | 0.9
1983 | 2033 | 0.71 | 0.93 | 0.9
1983 | 2034 | 0.71 | 0.93 | 0.9
1983 | 2035 | 0.71 | 0.93 | 0.9
1983 | 2036 | 0.71 | 0.93 | 0.9
1983 | 2037 | 0.71 | 0.93 | 0.9
1983 | 2038 | 0.71 | 0.93 | 0.9
1983 | 2039 | 0.71 | 0.93 | 0.9
1983 | 2040 | 0.71 | 0.93 | 0.9
1983 | 2041 | 0.71 | 0.93 | 0.9
1983 | 2042 | 0.71 | 0.93 | 0.9
1983 | 2043 | 0.71 | 0.93 | 0.9
1983 | 2044 | 0.71 | 0.93 | 0.9
1983 | 2045 | 0.71 | 0.93 | 0.9
1983 | 2046 | 0.71 | 0.93 | 0.9
1983 | 2047 | 0.71 | 0.93 | 0.9
1983 | 2048 | 0.71 | 0.93 | 0.9
1983 | 2049 | 0.71 | 0.93 | 0.9
1983 | 2050 | 0.71 | 0.93 | 0.9
1984 | 1984 | 1 | 1 | 1
1984 | 1985 | 1 | 1 | 1
1984 | 1986 | 1 | 1 | 1
1984 | 1987 | 1 | 1 | 1
1984 | 1988 | 1 | 1 | 1
1984 | 1989 | 1 | 1 | 1
1984 | 1990 | 1 | 1 | 1
1984 | 1991 | 1 | 1 | 1
1984 | 1992 | 1 | 1 | 1
1984 | 1993 | 0.75 | 0.93 | 0.9
1984 | 1994 | 0.75 | 0.93 | 0.9
1984 | 1995 | 0.75 | 0.93 | 0.9
1984 | 1996 | 0.75 | 0.93 | 0.9
1984 | 1997 | 0.75 | 0.93 | 0.9
1984 | 1998 | 0.75 | 0.93 | 0.9
1984 | 1999 | 0.75 | 0.93 | 0.9
1984 | 2000 | 0.75 | 0.93 | 0.9
1984 | 2001 | 0.75 | 0.93 | 0.9
1984 | 2002 | 0.75 | 0.93 | 0.9
1984 | 2003 | 0.75 | 0.93 | 0.9
1984 | 2004 | 0.75 | 0.93 | 0.9
1984 | 2005 | 0.75 | 0.93 | 0.9
1984 | 2006 | 0.71 | 0.93 | 0.9
1984 | 2007 | 0.71 | 0.93 | 0.9
1984 | 2008 | 0.71 | 0.93 | 0.9
1984 | 2009 | 0.71 | 0.93 | 0.9
1984 | 2010 | 0.71 | 0.93 | 0.9
1984 | 2011 | 0.71 | 0.93 | 0.9
1984 | 2012 | 0.71 | 0.93 | 0.9
1984 | 2013 | 0.71 | 0.93 | 0.9
1984 | 2014 | 0.71 | 0.93 | 0.9
1984 | 2015 | 0.71 | 0.93 | 0.9
1984 | 2016 | 0.71 | 0.93 | 0.9
1984 | 2017 | 0.71 | 0.93 | 0.9
1984 | 2018 | 0.71 | 0.93 | 0.9
1984 | 2019 | 0.71 | 0.93 | 0.9
1984 | 2020 | 0.71 | 0.93 | 0.9
1984 | 2021 | 0.71 | 0.93 | 0.9
1984 | 2022 | 0.71 | 0.93 | 0.9
1984 | 2023 | 0.71 | 0.93 | 0.9
1984 | 2024 | 0.71 | 0.93 | 0.9
1984 | 2025 | 0.71 | 0.93 | 0.9
1984 | 2026 | 0.71 | 0.93 | 0.9
1984 | 2027 | 0.71 | 0.93 | 0.9
1984 | 2028 | 0.71 | 0.93 | 0.9
1984 | 2029 | 0.71 | 0.93 | 0.9
1984 | 2030 | 0.71 | 0.93 | 0.9
1984 | 2031 | 0.71 | 0.93 | 0.9
1984 | 2032 | 0.71 | 0.93 | 0.9
1984 | 2033 | 0.71 | 0.93 | 0.9
1984 | 2034 | 0.71 | 0.93 | 0.9
1984 | 2035 | 0.71 | 0.93 | 0.9
1984 | 2036 | 0.71 | 0.93 | 0.9
1984 | 2037 | 0.71 | 0.93 | 0.9
1984 | 2038 | 0.71 | 0.93 | 0.9
1984 | 2039 | 0.71 | 0.93 | 0.9
1984 | 2040 | 0.71 | 0.93 | 0.9
1984 | 2041 | 0.71 | 0.93 | 0.9
1984 | 2042 | 0.71 | 0.93 | 0.9
1984 | 2043 | 0.71 | 0.93 | 0.9
1984 | 2044 | 0.71 | 0.93 | 0.9
1984 | 2045 | 0.71 | 0.93 | 0.9
1984 | 2046 | 0.71 | 0.93 | 0.9
1984 | 2047 | 0.71 | 0.93 | 0.9
1984 | 2048 | 0.71 | 0.93 | 0.9
1984 | 2049 | 0.71 | 0.93 | 0.9
1984 | 2050 | 0.71 | 0.93 | 0.9
1985 | 1985 | 1 | 1 | 1
1985 | 1986 | 1 | 1 | 1
1985 | 1987 | 1 | 1 | 1
1985 | 1988 | 1 | 1 | 1
1985 | 1989 | 1 | 1 | 1
1985 | 1990 | 1 | 1 | 1
1985 | 1991 | 1 | 1 | 1
1985 | 1992 | 1 | 1 | 1
1985 | 1993 | 0.75 | 0.93 | 0.9
1985 | 1994 | 0.75 | 0.93 | 0.9
1985 | 1995 | 0.75 | 0.93 | 0.9
1985 | 1996 | 0.75 | 0.93 | 0.9
1985 | 1997 | 0.75 | 0.93 | 0.9
1985 | 1998 | 0.75 | 0.93 | 0.9
1985 | 1999 | 0.75 | 0.93 | 0.9
1985 | 2000 | 0.75 | 0.93 | 0.9
1985 | 2001 | 0.75 | 0.93 | 0.9
1985 | 2002 | 0.75 | 0.93 | 0.9
1985 | 2003 | 0.75 | 0.93 | 0.9
1985 | 2004 | 0.75 | 0.93 | 0.9
1985 | 2005 | 0.75 | 0.93 | 0.9
1985 | 2006 | 0.71 | 0.93 | 0.9
1985 | 2007 | 0.71 | 0.93 | 0.9
1985 | 2008 | 0.71 | 0.93 | 0.9
1985 | 2009 | 0.71 | 0.93 | 0.9
1985 | 2010 | 0.71 | 0.93 | 0.9
1985 | 2011 | 0.71 | 0.93 | 0.9
1985 | 2012 | 0.71 | 0.93 | 0.9
1985 | 2013 | 0.71 | 0.93 | 0.9
1985 | 2014 | 0.71 | 0.93 | 0.9
1985 | 2015 | 0.71 | 0.93 | 0.9
1985 | 2016 | 0.71 | 0.93 | 0.9
1985 | 2017 | 0.71 | 0.93 | 0.9
1985 | 2018 | 0.71 | 0.93 | 0.9
1985 | 2019 | 0.71 | 0.93 | 0.9
1985 | 2020 | 0.71 | 0.93 | 0.9
1985 | 2021 | 0.71 | 0.93 | 0.9
1985 | 2022 | 0.71 | 0.93 | 0.9
1985 | 2023 | 0.71 | 0.93 | 0.9
1985 | 2024 | 0.71 | 0.93 | 0.9
1985 | 2025 | 0.71 | 0.93 | 0.9
1985 | 2026 | 0.71 | 0.93 | 0.9
1985 | 2027 | 0.71 | 0.93 | 0.9
1985 | 2028 | 0.71 | 0.93 | 0.9
1985 | 2029 | 0.71 | 0.93 | 0.9
1985 | 2030 | 0.71 | 0.93 | 0.9
1985 | 2031 | 0.71 | 0.93 | 0.9
1985 | 2032 | 0.71 | 0.93 | 0.9
1985 | 2033 | 0.71 | 0.93 | 0.9
1985 | 2034 | 0.71 | 0.93 | 0.9
1985 | 2035 | 0.71 | 0.93 | 0.9
1985 | 2036 | 0.71 | 0.93 | 0.9
1985 | 2037 | 0.71 | 0.93 | 0.9
1985 | 2038 | 0.71 | 0.93 | 0.9
1985 | 2039 | 0.71 | 0.93 | 0.9
1985 | 2040 | 0.71 | 0.93 | 0.9
1985 | 2041 | 0.71 | 0.93 | 0.9
1985 | 2042 | 0.71 | 0.93 | 0.9
1985 | 2043 | 0.71 | 0.93 | 0.9
1985 | 2044 | 0.71 | 0.93 | 0.9
1985 | 2045 | 0.71 | 0.93 | 0.9
1985 | 2046 | 0.71 | 0.93 | 0.9
1985 | 2047 | 0.71 | 0.93 | 0.9
1985 | 2048 | 0.71 | 0.93 | 0.9
1985 | 2049 | 0.71 | 0.93 | 0.9
1985 | 2050 | 0.71 | 0.93 | 0.9
1986 | 1986 | 1 | 1 | 1
1986 | 1987 | 1 | 1 | 1
1986 | 1988 | 1 | 1 | 1
1986 | 1989 | 1 | 1 | 1
1986 | 1990 | 1 | 1 | 1
1986 | 1991 | 1 | 1 | 1
1986 | 1992 | 1 | 1 | 1
1986 | 1993 | 0.75 | 0.93 | 0.9
1986 | 1994 | 0.75 | 0.93 | 0.9
1986 | 1995 | 0.75 | 0.93 | 0.9
1986 | 1996 | 0.75 | 0.93 | 0.9
1986 | 1997 | 0.75 | 0.93 | 0.9
1986 | 1998 | 0.75 | 0.93 | 0.9
1986 | 1999 | 0.75 | 0.93 | 0.9
1986 | 2000 | 0.75 | 0.93 | 0.9
1986 | 2001 | 0.75 | 0.93 | 0.9
1986 | 2002 | 0.75 | 0.93 | 0.9
1986 | 2003 | 0.75 | 0.93 | 0.9
1986 | 2004 | 0.75 | 0.93 | 0.9
1986 | 2005 | 0.75 | 0.93 | 0.9
1986 | 2006 | 0.71 | 0.93 | 0.9
1986 | 2007 | 0.71 | 0.93 | 0.9
1986 | 2008 | 0.71 | 0.93 | 0.9
1986 | 2009 | 0.71 | 0.93 | 0.9
1986 | 2010 | 0.71 | 0.93 | 0.9
1986 | 2011 | 0.71 | 0.93 | 0.9
1986 | 2012 | 0.71 | 0.93 | 0.9
1986 | 2013 | 0.71 | 0.93 | 0.9
1986 | 2014 | 0.71 | 0.93 | 0.9
1986 | 2015 | 0.71 | 0.93 | 0.9
1986 | 2016 | 0.71 | 0.93 | 0.9
1986 | 2017 | 0.71 | 0.93 | 0.9
1986 | 2018 | 0.71 | 0.93 | 0.9
1986 | 2019 | 0.71 | 0.93 | 0.9
1986 | 2020 | 0.71 | 0.93 | 0.9
1986 | 2021 | 0.71 | 0.93 | 0.9
1986 | 2022 | 0.71 | 0.93 | 0.9
1986 | 2023 | 0.71 | 0.93 | 0.9
1986 | 2024 | 0.71 | 0.93 | 0.9
1986 | 2025 | 0.71 | 0.93 | 0.9
1986 | 2026 | 0.71 | 0.93 | 0.9
1986 | 2027 | 0.71 | 0.93 | 0.9
1986 | 2028 | 0.71 | 0.93 | 0.9
1986 | 2029 | 0.71 | 0.93 | 0.9
1986 | 2030 | 0.71 | 0.93 | 0.9
1986 | 2031 | 0.71 | 0.93 | 0.9
1986 | 2032 | 0.71 | 0.93 | 0.9
1986 | 2033 | 0.71 | 0.93 | 0.9
1986 | 2034 | 0.71 | 0.93 | 0.9
1986 | 2035 | 0.71 | 0.93 | 0.9
1986 | 2036 | 0.71 | 0.93 | 0.9
1986 | 2037 | 0.71 | 0.93 | 0.9
1986 | 2038 | 0.71 | 0.93 | 0.9
1986 | 2039 | 0.71 | 0.93 | 0.9
1986 | 2040 | 0.71 | 0.93 | 0.9
1986 | 2041 | 0.71 | 0.93 | 0.9
1986 | 2042 | 0.71 | 0.93 | 0.9
1986 | 2043 | 0.71 | 0.93 | 0.9
1986 | 2044 | 0.71 | 0.93 | 0.9
1986 | 2045 | 0.71 | 0.93 | 0.9
1986 | 2046 | 0.71 | 0.93 | 0.9
1986 | 2047 | 0.71 | 0.93 | 0.9
1986 | 2048 | 0.71 | 0.93 | 0.9
1986 | 2049 | 0.71 | 0.93 | 0.9
1986 | 2050 | 0.71 | 0.93 | 0.9
1987 | 1987 | 1 | 1 | 1
1987 | 1988 | 1 | 1 | 1
1987 | 1989 | 1 | 1 | 1
1987 | 1990 | 1 | 1 | 1
1987 | 1991 | 1 | 1 | 1
1987 | 1992 | 1 | 1 | 1
1987 | 1993 | 0.75 | 0.93 | 0.9
1987 | 1994 | 0.75 | 0.93 | 0.9
1987 | 1995 | 0.75 | 0.93 | 0.9
1987 | 1996 | 0.75 | 0.93 | 0.9
1987 | 1997 | 0.75 | 0.93 | 0.9
1987 | 1998 | 0.75 | 0.93 | 0.9
1987 | 1999 | 0.75 | 0.93 | 0.9
1987 | 2000 | 0.75 | 0.93 | 0.9
1987 | 2001 | 0.75 | 0.93 | 0.9
1987 | 2002 | 0.75 | 0.93 | 0.9
1987 | 2003 | 0.75 | 0.93 | 0.9
1987 | 2004 | 0.75 | 0.93 | 0.9
1987 | 2005 | 0.75 | 0.93 | 0.9
1987 | 2006 | 0.71 | 0.93 | 0.9
1987 | 2007 | 0.71 | 0.93 | 0.9
1987 | 2008 | 0.71 | 0.93 | 0.9
1987 | 2009 | 0.71 | 0.93 | 0.9
1987 | 2010 | 0.71 | 0.93 | 0.9
1987 | 2011 | 0.71 | 0.93 | 0.9
1987 | 2012 | 0.71 | 0.93 | 0.9
1987 | 2013 | 0.71 | 0.93 | 0.9
1987 | 2014 | 0.71 | 0.93 | 0.9
1987 | 2015 | 0.71 | 0.93 | 0.9
1987 | 2016 | 0.71 | 0.93 | 0.9
1987 | 2017 | 0.71 | 0.93 | 0.9
1987 | 2018 | 0.71 | 0.93 | 0.9
1987 | 2019 | 0.71 | 0.93 | 0.9
1987 | 2020 | 0.71 | 0.93 | 0.9
1987 | 2021 | 0.71 | 0.93 | 0.9
1987 | 2022 | 0.71 | 0.93 | 0.9
1987 | 2023 | 0.71 | 0.93 | 0.9
1987 | 2024 | 0.71 | 0.93 | 0.9
1987 | 2025 | 0.71 | 0.93 | 0.9
1987 | 2026 | 0.71 | 0.93 | 0.9
1987 | 2027 | 0.71 | 0.93 | 0.9
1987 | 2028 | 0.71 | 0.93 | 0.9
1987 | 2029 | 0.71 | 0.93 | 0.9
1987 | 2030 | 0.71 | 0.93 | 0.9
1987 | 2031 | 0.71 | 0.93 | 0.9
1987 | 2032 | 0.71 | 0.93 | 0.9
1987 | 2033 | 0.71 | 0.93 | 0.9
1987 | 2034 | 0.71 | 0.93 | 0.9
1987 | 2035 | 0.71 | 0.93 | 0.9
1987 | 2036 | 0.71 | 0.93 | 0.9
1987 | 2037 | 0.71 | 0.93 | 0.9
1987 | 2038 | 0.71 | 0.93 | 0.9
1987 | 2039 | 0.71 | 0.93 | 0.9
1987 | 2040 | 0.71 | 0.93 | 0.9
1987 | 2041 | 0.71 | 0.93 | 0.9
1987 | 2042 | 0.71 | 0.93 | 0.9
1987 | 2043 | 0.71 | 0.93 | 0.9
1987 | 2044 | 0.71 | 0.93 | 0.9
1987 | 2045 | 0.71 | 0.93 | 0.9
1987 | 2046 | 0.71 | 0.93 | 0.9
1987 | 2047 | 0.71 | 0.93 | 0.9
1987 | 2048 | 0.71 | 0.93 | 0.9
1987 | 2049 | 0.71 | 0.93 | 0.9
1987 | 2050 | 0.71 | 0.93 | 0.9
1988 | 1988 | 1 | 1 | 1
1988 | 1989 | 1 | 1 | 1
1988 | 1990 | 1 | 1 | 1
1988 | 1991 | 1 | 1 | 1
1988 | 1992 | 1 | 1 | 1
1988 | 1993 | 0.75 | 0.93 | 0.9
1988 | 1994 | 0.75 | 0.93 | 0.9
1988 | 1995 | 0.75 | 0.93 | 0.9
1988 | 1996 | 0.75 | 0.93 | 0.9
1988 | 1997 | 0.75 | 0.93 | 0.9
1988 | 1998 | 0.75 | 0.93 | 0.9
1988 | 1999 | 0.75 | 0.93 | 0.9
1988 | 2000 | 0.75 | 0.93 | 0.9
1988 | 2001 | 0.75 | 0.93 | 0.9
1988 | 2002 | 0.75 | 0.93 | 0.9
1988 | 2003 | 0.75 | 0.93 | 0.9
1988 | 2004 | 0.75 | 0.93 | 0.9
1988 | 2005 | 0.75 | 0.93 | 0.9
1988 | 2006 | 0.71 | 0.93 | 0.9
1988 | 2007 | 0.71 | 0.93 | 0.9
1988 | 2008 | 0.71 | 0.93 | 0.9
1988 | 2009 | 0.71 | 0.93 | 0.9
1988 | 2010 | 0.71 | 0.93 | 0.9
1988 | 2011 | 0.71 | 0.93 | 0.9
1988 | 2012 | 0.71 | 0.93 | 0.9
1988 | 2013 | 0.71 | 0.93 | 0.9
1988 | 2014 | 0.71 | 0.93 | 0.9
1988 | 2015 | 0.71 | 0.93 | 0.9
1988 | 2016 | 0.71 | 0.93 | 0.9
1988 | 2017 | 0.71 | 0.93 | 0.9
1988 | 2018 | 0.71 | 0.93 | 0.9
1988 | 2019 | 0.71 | 0.93 | 0.9
1988 | 2020 | 0.71 | 0.93 | 0.9
1988 | 2021 | 0.71 | 0.93 | 0.9
1988 | 2022 | 0.71 | 0.93 | 0.9
1988 | 2023 | 0.71 | 0.93 | 0.9
1988 | 2024 | 0.71 | 0.93 | 0.9
1988 | 2025 | 0.71 | 0.93 | 0.9
1988 | 2026 | 0.71 | 0.93 | 0.9
1988 | 2027 | 0.71 | 0.93 | 0.9
1988 | 2028 | 0.71 | 0.93 | 0.9
1988 | 2029 | 0.71 | 0.93 | 0.9
1988 | 2030 | 0.71 | 0.93 | 0.9
1988 | 2031 | 0.71 | 0.93 | 0.9
1988 | 2032 | 0.71 | 0.93 | 0.9
1988 | 2033 | 0.71 | 0.93 | 0.9
1988 | 2034 | 0.71 | 0.93 | 0.9
1988 | 2035 | 0.71 | 0.93 | 0.9
1988 | 2036 | 0.71 | 0.93 | 0.9
1988 | 2037 | 0.71 | 0.93 | 0.9
1988 | 2038 | 0.71 | 0.93 | 0.9
1988 | 2039 | 0.71 | 0.93 | 0.9
1988 | 2040 | 0.71 | 0.93 | 0.9
1988 | 2041 | 0.71 | 0.93 | 0.9
1988 | 2042 | 0.71 | 0.93 | 0.9
1988 | 2043 | 0.71 | 0.93 | 0.9
1988 | 2044 | 0.71 | 0.93 | 0.9
1988 | 2045 | 0.71 | 0.93 | 0.9
1988 | 2046 | 0.71 | 0.93 | 0.9
1988 | 2047 | 0.71 | 0.93 | 0.9
1988 | 2048 | 0.71 | 0.93 | 0.9
1988 | 2049 | 0.71 | 0.93 | 0.9
1988 | 2050 | 0.71 | 0.93 | 0.9
1989 | 1989 | 1 | 1 | 1
1989 | 1990 | 1 | 1 | 1
1989 | 1991 | 1 | 1 | 1
1989 | 1992 | 1 | 1 | 1
1989 | 1993 | 0.75 | 0.93 | 0.9
1989 | 1994 | 0.75 | 0.93 | 0.9
1989 | 1995 | 0.75 | 0.93 | 0.9
1989 | 1996 | 0.75 | 0.93 | 0.9
1989 | 1997 | 0.75 | 0.93 | 0.9
1989 | 1998 | 0.75 | 0.93 | 0.9
1989 | 1999 | 0.75 | 0.93 | 0.9
1989 | 2000 | 0.75 | 0.93 | 0.9
1989 | 2001 | 0.75 | 0.93 | 0.9
1989 | 2002 | 0.75 | 0.93 | 0.9
1989 | 2003 | 0.75 | 0.93 | 0.9
1989 | 2004 | 0.75 | 0.93 | 0.9
1989 | 2005 | 0.75 | 0.93 | 0.9
1989 | 2006 | 0.71 | 0.93 | 0.9
1989 | 2007 | 0.71 | 0.93 | 0.9
1989 | 2008 | 0.71 | 0.93 | 0.9
1989 | 2009 | 0.71 | 0.93 | 0.9
1989 | 2010 | 0.71 | 0.93 | 0.9
1989 | 2011 | 0.71 | 0.93 | 0.9
1989 | 2012 | 0.71 | 0.93 | 0.9
1989 | 2013 | 0.71 | 0.93 | 0.9
1989 | 2014 | 0.71 | 0.93 | 0.9
1989 | 2015 | 0.71 | 0.93 | 0.9
1989 | 2016 | 0.71 | 0.93 | 0.9
1989 | 2017 | 0.71 | 0.93 | 0.9
1989 | 2018 | 0.71 | 0.93 | 0.9
1989 | 2019 | 0.71 | 0.93 | 0.9
1989 | 2020 | 0.71 | 0.93 | 0.9
1989 | 2021 | 0.71 | 0.93 | 0.9
1989 | 2022 | 0.71 | 0.93 | 0.9
1989 | 2023 | 0.71 | 0.93 | 0.9
1989 | 2024 | 0.71 | 0.93 | 0.9
1989 | 2025 | 0.71 | 0.93 | 0.9
1989 | 2026 | 0.71 | 0.93 | 0.9
1989 | 2027 | 0.71 | 0.93 | 0.9
1989 | 2028 | 0.71 | 0.93 | 0.9
1989 | 2029 | 0.71 | 0.93 | 0.9
1989 | 2030 | 0.71 | 0.93 | 0.9
1989 | 2031 | 0.71 | 0.93 | 0.9
1989 | 2032 | 0.71 | 0.93 | 0.9
1989 | 2033 | 0.71 | 0.93 | 0.9
1989 | 2034 | 0.71 | 0.93 | 0.9
1989 | 2035 | 0.71 | 0.93 | 0.9
1989 | 2036 | 0.71 | 0.93 | 0.9
1989 | 2037 | 0.71 | 0.93 | 0.9
1989 | 2038 | 0.71 | 0.93 | 0.9
1989 | 2039 | 0.71 | 0.93 | 0.9
1989 | 2040 | 0.71 | 0.93 | 0.9
1989 | 2041 | 0.71 | 0.93 | 0.9
1989 | 2042 | 0.71 | 0.93 | 0.9
1989 | 2043 | 0.71 | 0.93 | 0.9
1989 | 2044 | 0.71 | 0.93 | 0.9
1989 | 2045 | 0.71 | 0.93 | 0.9
1989 | 2046 | 0.71 | 0.93 | 0.9
1989 | 2047 | 0.71 | 0.93 | 0.9
1989 | 2048 | 0.71 | 0.93 | 0.9
1989 | 2049 | 0.71 | 0.93 | 0.9
1989 | 2050 | 0.71 | 0.93 | 0.9
1990 | 1990 | 1 | 1 | 1
1990 | 1991 | 1 | 1 | 1
1990 | 1992 | 1 | 1 | 1
1990 | 1993 | 0.75 | 0.93 | 0.9
1990 | 1994 | 0.75 | 0.93 | 0.9
1990 | 1995 | 0.75 | 0.93 | 0.9
1990 | 1996 | 0.75 | 0.93 | 0.9
1990 | 1997 | 0.75 | 0.93 | 0.9
1990 | 1998 | 0.75 | 0.93 | 0.9
1990 | 1999 | 0.75 | 0.93 | 0.9
1990 | 2000 | 0.75 | 0.93 | 0.9
1990 | 2001 | 0.75 | 0.93 | 0.9
1990 | 2002 | 0.75 | 0.93 | 0.9
1990 | 2003 | 0.75 | 0.93 | 0.9
1990 | 2004 | 0.75 | 0.93 | 0.9
1990 | 2005 | 0.75 | 0.93 | 0.9
1990 | 2006 | 0.71 | 0.93 | 0.9
1990 | 2007 | 0.71 | 0.93 | 0.9
1990 | 2008 | 0.71 | 0.93 | 0.9
1990 | 2009 | 0.71 | 0.93 | 0.9
1990 | 2010 | 0.71 | 0.93 | 0.9
1990 | 2011 | 0.71 | 0.93 | 0.9
1990 | 2012 | 0.71 | 0.93 | 0.9
1990 | 2013 | 0.71 | 0.93 | 0.9
1990 | 2014 | 0.71 | 0.93 | 0.9
1990 | 2015 | 0.71 | 0.93 | 0.9
1990 | 2016 | 0.71 | 0.93 | 0.9
1990 | 2017 | 0.71 | 0.93 | 0.9
1990 | 2018 | 0.71 | 0.93 | 0.9
1990 | 2019 | 0.71 | 0.93 | 0.9
1990 | 2020 | 0.71 | 0.93 | 0.9
1990 | 2021 | 0.71 | 0.93 | 0.9
1990 | 2022 | 0.71 | 0.93 | 0.9
1990 | 2023 | 0.71 | 0.93 | 0.9
1990 | 2024 | 0.71 | 0.93 | 0.9
1990 | 2025 | 0.71 | 0.93 | 0.9
1990 | 2026 | 0.71 | 0.93 | 0.9
1990 | 2027 | 0.71 | 0.93 | 0.9
1990 | 2028 | 0.71 | 0.93 | 0.9
1990 | 2029 | 0.71 | 0.93 | 0.9
1990 | 2030 | 0.71 | 0.93 | 0.9
1990 | 2031 | 0.71 | 0.93 | 0.9
1990 | 2032 | 0.71 | 0.93 | 0.9
1990 | 2033 | 0.71 | 0.93 | 0.9
1990 | 2034 | 0.71 | 0.93 | 0.9
1990 | 2035 | 0.71 | 0.93 | 0.9
1990 | 2036 | 0.71 | 0.93 | 0.9
1990 | 2037 | 0.71 | 0.93 | 0.9
1990 | 2038 | 0.71 | 0.93 | 0.9
1990 | 2039 | 0.71 | 0.93 | 0.9
1990 | 2040 | 0.71 | 0.93 | 0.9
1990 | 2041 | 0.71 | 0.93 | 0.9
1990 | 2042 | 0.71 | 0.93 | 0.9
1990 | 2043 | 0.71 | 0.93 | 0.9
1990 | 2044 | 0.71 | 0.93 | 0.9
1990 | 2045 | 0.71 | 0.93 | 0.9
1990 | 2046 | 0.71 | 0.93 | 0.9
1990 | 2047 | 0.71 | 0.93 | 0.9
1990 | 2048 | 0.71 | 0.93 | 0.9
1990 | 2049 | 0.71 | 0.93 | 0.9
1990 | 2050 | 0.71 | 0.93 | 0.9
1991 | 1991 | 1 | 1 | 1
1991 | 1992 | 1 | 1 | 1
1991 | 1993 | 0.75 | 0.93 | 0.9
1991 | 1994 | 0.75 | 0.93 | 0.9
1991 | 1995 | 0.75 | 0.93 | 0.9
1991 | 1996 | 0.75 | 0.93 | 0.9
1991 | 1997 | 0.75 | 0.93 | 0.9
1991 | 1998 | 0.75 | 0.93 | 0.9
1991 | 1999 | 0.75 | 0.93 | 0.9
1991 | 2000 | 0.75 | 0.93 | 0.9
1991 | 2001 | 0.75 | 0.93 | 0.9
1991 | 2002 | 0.75 | 0.93 | 0.9
1991 | 2003 | 0.75 | 0.93 | 0.9
1991 | 2004 | 0.75 | 0.93 | 0.9
1991 | 2005 | 0.75 | 0.93 | 0.9
1991 | 2006 | 0.71 | 0.93 | 0.9
1991 | 2007 | 0.71 | 0.93 | 0.9
1991 | 2008 | 0.71 | 0.93 | 0.9
1991 | 2009 | 0.71 | 0.93 | 0.9
1991 | 2010 | 0.71 | 0.93 | 0.9
1991 | 2011 | 0.71 | 0.93 | 0.9
1991 | 2012 | 0.71 | 0.93 | 0.9
1991 | 2013 | 0.71 | 0.93 | 0.9
1991 | 2014 | 0.71 | 0.93 | 0.9
1991 | 2015 | 0.71 | 0.93 | 0.9
1991 | 2016 | 0.71 | 0.93 | 0.9
1991 | 2017 | 0.71 | 0.93 | 0.9
1991 | 2018 | 0.71 | 0.93 | 0.9
1991 | 2019 | 0.71 | 0.93 | 0.9
1991 | 2020 | 0.71 | 0.93 | 0.9
1991 | 2021 | 0.71 | 0.93 | 0.9
1991 | 2022 | 0.71 | 0.93 | 0.9
1991 | 2023 | 0.71 | 0.93 | 0.9
1991 | 2024 | 0.71 | 0.93 | 0.9
1991 | 2025 | 0.71 | 0.93 | 0.9
1991 | 2026 | 0.71 | 0.93 | 0.9
1991 | 2027 | 0.71 | 0.93 | 0.9
1991 | 2028 | 0.71 | 0.93 | 0.9
1991 | 2029 | 0.71 | 0.93 | 0.9
1991 | 2030 | 0.71 | 0.93 | 0.9
1991 | 2031 | 0.71 | 0.93 | 0.9
1991 | 2032 | 0.71 | 0.93 | 0.9
1991 | 2033 | 0.71 | 0.93 | 0.9
1991 | 2034 | 0.71 | 0.93 | 0.9
1991 | 2035 | 0.71 | 0.93 | 0.9
1991 | 2036 | 0.71 | 0.93 | 0.9
1991 | 2037 | 0.71 | 0.93 | 0.9
1991 | 2038 | 0.71 | 0.93 | 0.9
1991 | 2039 | 0.71 | 0.93 | 0.9
1991 | 2040 | 0.71 | 0.93 | 0.9
1991 | 2041 | 0.71 | 0.93 | 0.9
1991 | 2042 | 0.71 | 0.93 | 0.9
1991 | 2043 | 0.71 | 0.93 | 0.9
1991 | 2044 | 0.71 | 0.93 | 0.9
1991 | 2045 | 0.71 | 0.93 | 0.9
1991 | 2046 | 0.71 | 0.93 | 0.9
1991 | 2047 | 0.71 | 0.93 | 0.9
1991 | 2048 | 0.71 | 0.93 | 0.9
1991 | 2049 | 0.71 | 0.93 | 0.9
1991 | 2050 | 0.71 | 0.93 | 0.9
1992 | 1992 | 1 | 1 | 1
1992 | 1993 | 0.75 | 0.93 | 0.9
1992 | 1994 | 0.75 | 0.93 | 0.9
1992 | 1995 | 0.75 | 0.93 | 0.9
1992 | 1996 | 0.75 | 0.93 | 0.9
1992 | 1997 | 0.75 | 0.93 | 0.9
1992 | 1998 | 0.75 | 0.93 | 0.9
1992 | 1999 | 0.75 | 0.93 | 0.9
1992 | 2000 | 0.75 | 0.93 | 0.9
1992 | 2001 | 0.75 | 0.93 | 0.9
1992 | 2002 | 0.75 | 0.93 | 0.9
1992 | 2003 | 0.75 | 0.93 | 0.9
1992 | 2004 | 0.75 | 0.93 | 0.9
1992 | 2005 | 0.75 | 0.93 | 0.9
1992 | 2006 | 0.71 | 0.93 | 0.9
1992 | 2007 | 0.71 | 0.93 | 0.9
1992 | 2008 | 0.71 | 0.93 | 0.9
1992 | 2009 | 0.71 | 0.93 | 0.9
1992 | 2010 | 0.71 | 0.93 | 0.9
1992 | 2011 | 0.71 | 0.93 | 0.9
1992 | 2012 | 0.71 | 0.93 | 0.9
1992 | 2013 | 0.71 | 0.93 | 0.9
1992 | 2014 | 0.71 | 0.93 | 0.9
1992 | 2015 | 0.71 | 0.93 | 0.9
1992 | 2016 | 0.71 | 0.93 | 0.9
1992 | 2017 | 0.71 | 0.93 | 0.9
1992 | 2018 | 0.71 | 0.93 | 0.9
1992 | 2019 | 0.71 | 0.93 | 0.9
1992 | 2020 | 0.71 | 0.93 | 0.9
1992 | 2021 | 0.71 | 0.93 | 0.9
1992 | 2022 | 0.71 | 0.93 | 0.9
1992 | 2023 | 0.71 | 0.93 | 0.9
1992 | 2024 | 0.71 | 0.93 | 0.9
1992 | 2025 | 0.71 | 0.93 | 0.9
1992 | 2026 | 0.71 | 0.93 | 0.9
1992 | 2027 | 0.71 | 0.93 | 0.9
1992 | 2028 | 0.71 | 0.93 | 0.9
1992 | 2029 | 0.71 | 0.93 | 0.9
1992 | 2030 | 0.71 | 0.93 | 0.9
1992 | 2031 | 0.71 | 0.93 | 0.9
1992 | 2032 | 0.71 | 0.93 | 0.9
1992 | 2033 | 0.71 | 0.93 | 0.9
1992 | 2034 | 0.71 | 0.93 | 0.9
1992 | 2035 | 0.71 | 0.93 | 0.9
1992 | 2036 | 0.71 | 0.93 | 0.9
1992 | 2037 | 0.71 | 0.93 | 0.9
1992 | 2038 | 0.71 | 0.93 | 0.9
1992 | 2039 | 0.71 | 0.93 | 0.9
1992 | 2040 | 0.71 | 0.93 | 0.9
1992 | 2041 | 0.71 | 0.93 | 0.9
1992 | 2042 | 0.71 | 0.93 | 0.9
1992 | 2043 | 0.71 | 0.93 | 0.9
1992 | 2044 | 0.71 | 0.93 | 0.9
1992 | 2045 | 0.71 | 0.93 | 0.9
1992 | 2046 | 0.71 | 0.93 | 0.9
1992 | 2047 | 0.71 | 0.93 | 0.9
1992 | 2048 | 0.71 | 0.93 | 0.9
1992 | 2049 | 0.71 | 0.93 | 0.9
1992 | 2050 | 0.71 | 0.93 | 0.9
1993 | 1993 | 0.75 | 0.93 | 0.9
1993 | 1994 | 0.75 | 0.93 | 0.9
1993 | 1995 | 0.75 | 0.93 | 0.9
1993 | 1996 | 0.75 | 0.93 | 0.9
1993 | 1997 | 0.75 | 0.93 | 0.9
1993 | 1998 | 0.75 | 0.93 | 0.9
1993 | 1999 | 0.75 | 0.93 | 0.9
1993 | 2000 | 0.75 | 0.93 | 0.9
1993 | 2001 | 0.75 | 0.93 | 0.9
1993 | 2002 | 0.75 | 0.93 | 0.9
1993 | 2003 | 0.75 | 0.93 | 0.9
1993 | 2004 | 0.75 | 0.93 | 0.9
1993 | 2005 | 0.75 | 0.93 | 0.9
1993 | 2006 | 0.71 | 0.93 | 0.9
1993 | 2007 | 0.71 | 0.93 | 0.9
1993 | 2008 | 0.71 | 0.93 | 0.9
1993 | 2009 | 0.71 | 0.93 | 0.9
1993 | 2010 | 0.71 | 0.93 | 0.9
1993 | 2011 | 0.71 | 0.93 | 0.9
1993 | 2012 | 0.71 | 0.93 | 0.9
1993 | 2013 | 0.71 | 0.93 | 0.9
1993 | 2014 | 0.71 | 0.93 | 0.9
1993 | 2015 | 0.71 | 0.93 | 0.9
1993 | 2016 | 0.71 | 0.93 | 0.9
1993 | 2017 | 0.71 | 0.93 | 0.9
1993 | 2018 | 0.71 | 0.93 | 0.9
1993 | 2019 | 0.71 | 0.93 | 0.9
1993 | 2020 | 0.71 | 0.93 | 0.9
1993 | 2021 | 0.71 | 0.93 | 0.9
1993 | 2022 | 0.71 | 0.93 | 0.9
1993 | 2023 | 0.71 | 0.93 | 0.9
1993 | 2024 | 0.71 | 0.93 | 0.9
1993 | 2025 | 0.71 | 0.93 | 0.9
1993 | 2026 | 0.71 | 0.93 | 0.9
1993 | 2027 | 0.71 | 0.93 | 0.9
1993 | 2028 | 0.71 | 0.93 | 0.9
1993 | 2029 | 0.71 | 0.93 | 0.9
1993 | 2030 | 0.71 | 0.93 | 0.9
1993 | 2031 | 0.71 | 0.93 | 0.9
1993 | 2032 | 0.71 | 0.93 | 0.9
1993 | 2033 | 0.71 | 0.93 | 0.9
1993 | 2034 | 0.71 | 0.93 | 0.9
1993 | 2035 | 0.71 | 0.93 | 0.9
1993 | 2036 | 0.71 | 0.93 | 0.9
1993 | 2037 | 0.71 | 0.93 | 0.9
1993 | 2038 | 0.71 | 0.93 | 0.9
1993 | 2039 | 0.71 | 0.93 | 0.9
1993 | 2040 | 0.71 | 0.93 | 0.9
1993 | 2041 | 0.71 | 0.93 | 0.9
1993 | 2042 | 0.71 | 0.93 | 0.9
1993 | 2043 | 0.71 | 0.93 | 0.9
1993 | 2044 | 0.71 | 0.93 | 0.9
1993 | 2045 | 0.71 | 0.93 | 0.9
1993 | 2046 | 0.71 | 0.93 | 0.9
1993 | 2047 | 0.71 | 0.93 | 0.9
1993 | 2048 | 0.71 | 0.93 | 0.9
1993 | 2049 | 0.71 | 0.93 | 0.9
1993 | 2050 | 0.71 | 0.93 | 0.9
1994 | 1994 | 0.75 | 0.93 | 0.9
1994 | 1995 | 0.75 | 0.93 | 0.9
1994 | 1996 | 0.75 | 0.93 | 0.9
1994 | 1997 | 0.75 | 0.93 | 0.9
1994 | 1998 | 0.75 | 0.93 | 0.9
1994 | 1999 | 0.75 | 0.93 | 0.9
1994 | 2000 | 0.75 | 0.93 | 0.9
1994 | 2001 | 0.75 | 0.93 | 0.9
1994 | 2002 | 0.75 | 0.93 | 0.9
1994 | 2003 | 0.75 | 0.93 | 0.9
1994 | 2004 | 0.75 | 0.93 | 0.9
1994 | 2005 | 0.75 | 0.93 | 0.9
1994 | 2006 | 0.71 | 0.93 | 0.9
1994 | 2007 | 0.71 | 0.93 | 0.9
1994 | 2008 | 0.71 | 0.93 | 0.9
1994 | 2009 | 0.71 | 0.93 | 0.9
1994 | 2010 | 0.71 | 0.93 | 0.9
1994 | 2011 | 0.71 | 0.93 | 0.9
1994 | 2012 | 0.71 | 0.93 | 0.9
1994 | 2013 | 0.71 | 0.93 | 0.9
1994 | 2014 | 0.71 | 0.93 | 0.9
1994 | 2015 | 0.71 | 0.93 | 0.9
1994 | 2016 | 0.71 | 0.93 | 0.9
1994 | 2017 | 0.71 | 0.93 | 0.9
1994 | 2018 | 0.71 | 0.93 | 0.9
1994 | 2019 | 0.71 | 0.93 | 0.9
1994 | 2020 | 0.71 | 0.93 | 0.9
1994 | 2021 | 0.71 | 0.93 | 0.9
1994 | 2022 | 0.71 | 0.93 | 0.9
1994 | 2023 | 0.71 | 0.93 | 0.9
1994 | 2024 | 0.71 | 0.93 | 0.9
1994 | 2025 | 0.71 | 0.93 | 0.9
1994 | 2026 | 0.71 | 0.93 | 0.9
1994 | 2027 | 0.71 | 0.93 | 0.9
1994 | 2028 | 0.71 | 0.93 | 0.9
1994 | 2029 | 0.71 | 0.93 | 0.9
1994 | 2030 | 0.71 | 0.93 | 0.9
1994 | 2031 | 0.71 | 0.93 | 0.9
1994 | 2032 | 0.71 | 0.93 | 0.9
1994 | 2033 | 0.71 | 0.93 | 0.9
1994 | 2034 | 0.71 | 0.93 | 0.9
1994 | 2035 | 0.71 | 0.93 | 0.9
1994 | 2036 | 0.71 | 0.93 | 0.9
1994 | 2037 | 0.71 | 0.93 | 0.9
1994 | 2038 | 0.71 | 0.93 | 0.9
1994 | 2039 | 0.71 | 0.93 | 0.9
1994 | 2040 | 0.71 | 0.93 | 0.9
1994 | 2041 | 0.71 | 0.93 | 0.9
1994 | 2042 | 0.71 | 0.93 | 0.9
1994 | 2043 | 0.71 | 0.93 | 0.9
1994 | 2044 | 0.71 | 0.93 | 0.9
1994 | 2045 | 0.71 | 0.93 | 0.9
1994 | 2046 | 0.71 | 0.93 | 0.9
1994 | 2047 | 0.71 | 0.93 | 0.9
1994 | 2048 | 0.71 | 0.93 | 0.9
1994 | 2049 | 0.71 | 0.93 | 0.9
1994 | 2050 | 0.71 | 0.93 | 0.9
1995 | 1995 | 0.75 | 0.93 | 0.9
1995 | 1996 | 0.75 | 0.93 | 0.9
1995 | 1997 | 0.75 | 0.93 | 0.9
1995 | 1998 | 0.75 | 0.93 | 0.9
1995 | 1999 | 0.75 | 0.93 | 0.9
1995 | 2000 | 0.75 | 0.93 | 0.9
1995 | 2001 | 0.75 | 0.93 | 0.9
1995 | 2002 | 0.75 | 0.93 | 0.9
1995 | 2003 | 0.75 | 0.93 | 0.9
1995 | 2004 | 0.75 | 0.93 | 0.9
1995 | 2005 | 0.75 | 0.93 | 0.9
1995 | 2006 | 0.71 | 0.93 | 0.9
1995 | 2007 | 0.71 | 0.93 | 0.9
1995 | 2008 | 0.71 | 0.93 | 0.9
1995 | 2009 | 0.71 | 0.93 | 0.9
1995 | 2010 | 0.71 | 0.93 | 0.9
1995 | 2011 | 0.71 | 0.93 | 0.9
1995 | 2012 | 0.71 | 0.93 | 0.9
1995 | 2013 | 0.71 | 0.93 | 0.9
1995 | 2014 | 0.71 | 0.93 | 0.9
1995 | 2015 | 0.71 | 0.93 | 0.9
1995 | 2016 | 0.71 | 0.93 | 0.9
1995 | 2017 | 0.71 | 0.93 | 0.9
1995 | 2018 | 0.71 | 0.93 | 0.9
1995 | 2019 | 0.71 | 0.93 | 0.9
1995 | 2020 | 0.71 | 0.93 | 0.9
1995 | 2021 | 0.71 | 0.93 | 0.9
1995 | 2022 | 0.71 | 0.93 | 0.9
1995 | 2023 | 0.71 | 0.93 | 0.9
1995 | 2024 | 0.71 | 0.93 | 0.9
1995 | 2025 | 0.71 | 0.93 | 0.9
1995 | 2026 | 0.71 | 0.93 | 0.9
1995 | 2027 | 0.71 | 0.93 | 0.9
1995 | 2028 | 0.71 | 0.93 | 0.9
1995 | 2029 | 0.71 | 0.93 | 0.9
1995 | 2030 | 0.71 | 0.93 | 0.9
1995 | 2031 | 0.71 | 0.93 | 0.9
1995 | 2032 | 0.71 | 0.93 | 0.9
1995 | 2033 | 0.71 | 0.93 | 0.9
1995 | 2034 | 0.71 | 0.93 | 0.9
1995 | 2035 | 0.71 | 0.93 | 0.9
1995 | 2036 | 0.71 | 0.93 | 0.9
1995 | 2037 | 0.71 | 0.93 | 0.9
1995 | 2038 | 0.71 | 0.93 | 0.9
1995 | 2039 | 0.71 | 0.93 | 0.9
1995 | 2040 | 0.71 | 0.93 | 0.9
1995 | 2041 | 0.71 | 0.93 | 0.9
1995 | 2042 | 0.71 | 0.93 | 0.9
1995 | 2043 | 0.71 | 0.93 | 0.9
1995 | 2044 | 0.71 | 0.93 | 0.9
1995 | 2045 | 0.71 | 0.93 | 0.9
1995 | 2046 | 0.71 | 0.93 | 0.9
1995 | 2047 | 0.71 | 0.93 | 0.9
1995 | 2048 | 0.71 | 0.93 | 0.9
1995 | 2049 | 0.71 | 0.93 | 0.9
1995 | 2050 | 0.71 | 0.93 | 0.9
1996 | 1996 | 0.75 | 0.93 | 0.9
1996 | 1997 | 0.75 | 0.93 | 0.9
1996 | 1998 | 0.75 | 0.93 | 0.9
1996 | 1999 | 0.75 | 0.93 | 0.9
1996 | 2000 | 0.75 | 0.93 | 0.9
1996 | 2001 | 0.75 | 0.93 | 0.9
1996 | 2002 | 0.75 | 0.93 | 0.9
1996 | 2003 | 0.75 | 0.93 | 0.9
1996 | 2004 | 0.75 | 0.93 | 0.9
1996 | 2005 | 0.75 | 0.93 | 0.9
1996 | 2006 | 0.71 | 0.93 | 0.9
1996 | 2007 | 0.71 | 0.93 | 0.9
1996 | 2008 | 0.71 | 0.93 | 0.9
1996 | 2009 | 0.71 | 0.93 | 0.9
1996 | 2010 | 0.71 | 0.93 | 0.9
1996 | 2011 | 0.71 | 0.93 | 0.9
1996 | 2012 | 0.71 | 0.93 | 0.9
1996 | 2013 | 0.71 | 0.93 | 0.9
1996 | 2014 | 0.71 | 0.93 | 0.9
1996 | 2015 | 0.71 | 0.93 | 0.9
1996 | 2016 | 0.71 | 0.93 | 0.9
1996 | 2017 | 0.71 | 0.93 | 0.9
1996 | 2018 | 0.71 | 0.93 | 0.9
1996 | 2019 | 0.71 | 0.93 | 0.9
1996 | 2020 | 0.71 | 0.93 | 0.9
1996 | 2021 | 0.71 | 0.93 | 0.9
1996 | 2022 | 0.71 | 0.93 | 0.9
1996 | 2023 | 0.71 | 0.93 | 0.9
1996 | 2024 | 0.71 | 0.93 | 0.9
1996 | 2025 | 0.71 | 0.93 | 0.9
1996 | 2026 | 0.71 | 0.93 | 0.9
1996 | 2027 | 0.71 | 0.93 | 0.9
1996 | 2028 | 0.71 | 0.93 | 0.9
1996 | 2029 | 0.71 | 0.93 | 0.9
1996 | 2030 | 0.71 | 0.93 | 0.9
1996 | 2031 | 0.71 | 0.93 | 0.9
1996 | 2032 | 0.71 | 0.93 | 0.9
1996 | 2033 | 0.71 | 0.93 | 0.9
1996 | 2034 | 0.71 | 0.93 | 0.9
1996 | 2035 | 0.71 | 0.93 | 0.9
1996 | 2036 | 0.71 | 0.93 | 0.9
1996 | 2037 | 0.71 | 0.93 | 0.9
1996 | 2038 | 0.71 | 0.93 | 0.9
1996 | 2039 | 0.71 | 0.93 | 0.9
1996 | 2040 | 0.71 | 0.93 | 0.9
1996 | 2041 | 0.71 | 0.93 | 0.9
1996 | 2042 | 0.71 | 0.93 | 0.9
1996 | 2043 | 0.71 | 0.93 | 0.9
1996 | 2044 | 0.71 | 0.93 | 0.9
1996 | 2045 | 0.71 | 0.93 | 0.9
1996 | 2046 | 0.71 | 0.93 | 0.9
1996 | 2047 | 0.71 | 0.93 | 0.9
1996 | 2048 | 0.71 | 0.93 | 0.9
1996 | 2049 | 0.71 | 0.93 | 0.9
1996 | 2050 | 0.71 | 0.93 | 0.9
1997 | 1997 | 0.75 | 0.93 | 0.9
1997 | 1998 | 0.75 | 0.93 | 0.9
1997 | 1999 | 0.75 | 0.93 | 0.9
1997 | 2000 | 0.75 | 0.93 | 0.9
1997 | 2001 | 0.75 | 0.93 | 0.9
1997 | 2002 | 0.75 | 0.93 | 0.9
1997 | 2003 | 0.75 | 0.93 | 0.9
1997 | 2004 | 0.75 | 0.93 | 0.9
1997 | 2005 | 0.75 | 0.93 | 0.9
1997 | 2006 | 0.71 | 0.93 | 0.9
1997 | 2007 | 0.71 | 0.93 | 0.9
1997 | 2008 | 0.71 | 0.93 | 0.9
1997 | 2009 | 0.71 | 0.93 | 0.9
1997 | 2010 | 0.71 | 0.93 | 0.9
1997 | 2011 | 0.71 | 0.93 | 0.9
1997 | 2012 | 0.71 | 0.93 | 0.9
1997 | 2013 | 0.71 | 0.93 | 0.9
1997 | 2014 | 0.71 | 0.93 | 0.9
1997 | 2015 | 0.71 | 0.93 | 0.9
1997 | 2016 | 0.71 | 0.93 | 0.9
1997 | 2017 | 0.71 | 0.93 | 0.9
1997 | 2018 | 0.71 | 0.93 | 0.9
1997 | 2019 | 0.71 | 0.93 | 0.9
1997 | 2020 | 0.71 | 0.93 | 0.9
1997 | 2021 | 0.71 | 0.93 | 0.9
1997 | 2022 | 0.71 | 0.93 | 0.9
1997 | 2023 | 0.71 | 0.93 | 0.9
1997 | 2024 | 0.71 | 0.93 | 0.9
1997 | 2025 | 0.71 | 0.93 | 0.9
1997 | 2026 | 0.71 | 0.93 | 0.9
1997 | 2027 | 0.71 | 0.93 | 0.9
1997 | 2028 | 0.71 | 0.93 | 0.9
1997 | 2029 | 0.71 | 0.93 | 0.9
1997 | 2030 | 0.71 | 0.93 | 0.9
1997 | 2031 | 0.71 | 0.93 | 0.9
1997 | 2032 | 0.71 | 0.93 | 0.9
1997 | 2033 | 0.71 | 0.93 | 0.9
1997 | 2034 | 0.71 | 0.93 | 0.9
1997 | 2035 | 0.71 | 0.93 | 0.9
1997 | 2036 | 0.71 | 0.93 | 0.9
1997 | 2037 | 0.71 | 0.93 | 0.9
1997 | 2038 | 0.71 | 0.93 | 0.9
1997 | 2039 | 0.71 | 0.93 | 0.9
1997 | 2040 | 0.71 | 0.93 | 0.9
1997 | 2041 | 0.71 | 0.93 | 0.9
1997 | 2042 | 0.71 | 0.93 | 0.9
1997 | 2043 | 0.71 | 0.93 | 0.9
1997 | 2044 | 0.71 | 0.93 | 0.9
1997 | 2045 | 0.71 | 0.93 | 0.9
1997 | 2046 | 0.71 | 0.93 | 0.9
1997 | 2047 | 0.71 | 0.93 | 0.9
1997 | 2048 | 0.71 | 0.93 | 0.9
1997 | 2049 | 0.71 | 0.93 | 0.9
1997 | 2050 | 0.71 | 0.93 | 0.9
1998 | 1998 | 0.75 | 0.93 | 0.9
1998 | 1999 | 0.75 | 0.93 | 0.9
1998 | 2000 | 0.75 | 0.93 | 0.9
1998 | 2001 | 0.75 | 0.93 | 0.9
1998 | 2002 | 0.75 | 0.93 | 0.9
1998 | 2003 | 0.75 | 0.93 | 0.9
1998 | 2004 | 0.75 | 0.93 | 0.9
1998 | 2005 | 0.75 | 0.93 | 0.9
1998 | 2006 | 0.71 | 0.93 | 0.9
1998 | 2007 | 0.71 | 0.93 | 0.9
1998 | 2008 | 0.71 | 0.93 | 0.9
1998 | 2009 | 0.71 | 0.93 | 0.9
1998 | 2010 | 0.71 | 0.93 | 0.9
1998 | 2011 | 0.71 | 0.93 | 0.9
1998 | 2012 | 0.71 | 0.93 | 0.9
1998 | 2013 | 0.71 | 0.93 | 0.9
1998 | 2014 | 0.71 | 0.93 | 0.9
1998 | 2015 | 0.71 | 0.93 | 0.9
1998 | 2016 | 0.71 | 0.93 | 0.9
1998 | 2017 | 0.71 | 0.93 | 0.9
1998 | 2018 | 0.71 | 0.93 | 0.9
1998 | 2019 | 0.71 | 0.93 | 0.9
1998 | 2020 | 0.71 | 0.93 | 0.9
1998 | 2021 | 0.71 | 0.93 | 0.9
1998 | 2022 | 0.71 | 0.93 | 0.9
1998 | 2023 | 0.71 | 0.93 | 0.9
1998 | 2024 | 0.71 | 0.93 | 0.9
1998 | 2025 | 0.71 | 0.93 | 0.9
1998 | 2026 | 0.71 | 0.93 | 0.9
1998 | 2027 | 0.71 | 0.93 | 0.9
1998 | 2028 | 0.71 | 0.93 | 0.9
1998 | 2029 | 0.71 | 0.93 | 0.9
1998 | 2030 | 0.71 | 0.93 | 0.9
1998 | 2031 | 0.71 | 0.93 | 0.9
1998 | 2032 | 0.71 | 0.93 | 0.9
1998 | 2033 | 0.71 | 0.93 | 0.9
1998 | 2034 | 0.71 | 0.93 | 0.9
1998 | 2035 | 0.71 | 0.93 | 0.9
1998 | 2036 | 0.71 | 0.93 | 0.9
1998 | 2037 | 0.71 | 0.93 | 0.9
1998 | 2038 | 0.71 | 0.93 | 0.9
1998 | 2039 | 0.71 | 0.93 | 0.9
1998 | 2040 | 0.71 | 0.93 | 0.9
1998 | 2041 | 0.71 | 0.93 | 0.9
1998 | 2042 | 0.71 | 0.93 | 0.9
1998 | 2043 | 0.71 | 0.93 | 0.9
1998 | 2044 | 0.71 | 0.93 | 0.9
1998 | 2045 | 0.71 | 0.93 | 0.9
1998 | 2046 | 0.71 | 0.93 | 0.9
1998 | 2047 | 0.71 | 0.93 | 0.9
1998 | 2048 | 0.71 | 0.93 | 0.9
1998 | 2049 | 0.71 | 0.93 | 0.9
1998 | 2050 | 0.71 | 0.93 | 0.9
1999 | 1999 | 0.75 | 0.93 | 0.9
1999 | 2000 | 0.75 | 0.93 | 0.9
1999 | 2001 | 0.75 | 0.93 | 0.9
1999 | 2002 | 0.75 | 0.93 | 0.9
1999 | 2003 | 0.75 | 0.93 | 0.9
1999 | 2004 | 0.75 | 0.93 | 0.9
1999 | 2005 | 0.75 | 0.93 | 0.9
1999 | 2006 | 0.71 | 0.93 | 0.9
1999 | 2007 | 0.71 | 0.93 | 0.9
1999 | 2008 | 0.71 | 0.93 | 0.9
1999 | 2009 | 0.71 | 0.93 | 0.9
1999 | 2010 | 0.71 | 0.93 | 0.9
1999 | 2011 | 0.71 | 0.93 | 0.9
1999 | 2012 | 0.71 | 0.93 | 0.9
1999 | 2013 | 0.71 | 0.93 | 0.9
1999 | 2014 | 0.71 | 0.93 | 0.9
1999 | 2015 | 0.71 | 0.93 | 0.9
1999 | 2016 | 0.71 | 0.93 | 0.9
1999 | 2017 | 0.71 | 0.93 | 0.9
1999 | 2018 | 0.71 | 0.93 | 0.9
1999 | 2019 | 0.71 | 0.93 | 0.9
1999 | 2020 | 0.71 | 0.93 | 0.9
1999 | 2021 | 0.71 | 0.93 | 0.9
1999 | 2022 | 0.71 | 0.93 | 0.9
1999 | 2023 | 0.71 | 0.93 | 0.9
1999 | 2024 | 0.71 | 0.93 | 0.9
1999 | 2025 | 0.71 | 0.93 | 0.9
1999 | 2026 | 0.71 | 0.93 | 0.9
1999 | 2027 | 0.71 | 0.93 | 0.9
1999 | 2028 | 0.71 | 0.93 | 0.9
1999 | 2029 | 0.71 | 0.93 | 0.9
1999 | 2030 | 0.71 | 0.93 | 0.9
1999 | 2031 | 0.71 | 0.93 | 0.9
1999 | 2032 | 0.71 | 0.93 | 0.9
1999 | 2033 | 0.71 | 0.93 | 0.9
1999 | 2034 | 0.71 | 0.93 | 0.9
1999 | 2035 | 0.71 | 0.93 | 0.9
1999 | 2036 | 0.71 | 0.93 | 0.9
1999 | 2037 | 0.71 | 0.93 | 0.9
1999 | 2038 | 0.71 | 0.93 | 0.9
1999 | 2039 | 0.71 | 0.93 | 0.9
1999 | 2040 | 0.71 | 0.93 | 0.9
1999 | 2041 | 0.71 | 0.93 | 0.9
1999 | 2042 | 0.71 | 0.93 | 0.9
1999 | 2043 | 0.71 | 0.93 | 0.9
1999 | 2044 | 0.71 | 0.93 | 0.9
1999 | 2045 | 0.71 | 0.93 | 0.9
1999 | 2046 | 0.71 | 0.93 | 0.9
1999 | 2047 | 0.71 | 0.93 | 0.9
1999 | 2048 | 0.71 | 0.93 | 0.9
1999 | 2049 | 0.71 | 0.93 | 0.9
1999 | 2050 | 0.71 | 0.93 | 0.9
2000 | 2000 | 0.75 | 0.93 | 0.9
2000 | 2001 | 0.75 | 0.93 | 0.9
2000 | 2002 | 0.75 | 0.93 | 0.9
2000 | 2003 | 0.75 | 0.93 | 0.9
2000 | 2004 | 0.75 | 0.93 | 0.9
2000 | 2005 | 0.75 | 0.93 | 0.9
2000 | 2006 | 0.71 | 0.93 | 0.9
2000 | 2007 | 0.71 | 0.93 | 0.9
2000 | 2008 | 0.71 | 0.93 | 0.9
2000 | 2009 | 0.71 | 0.93 | 0.9
2000 | 2010 | 0.71 | 0.93 | 0.9
2000 | 2011 | 0.71 | 0.93 | 0.9
2000 | 2012 | 0.71 | 0.93 | 0.9
2000 | 2013 | 0.71 | 0.93 | 0.9
2000 | 2014 | 0.71 | 0.93 | 0.9
2000 | 2015 | 0.71 | 0.93 | 0.9
2000 | 2016 | 0.71 | 0.93 | 0.9
2000 | 2017 | 0.71 | 0.93 | 0.9
2000 | 2018 | 0.71 | 0.93 | 0.9
2000 | 2019 | 0.71 | 0.93 | 0.9
2000 | 2020 | 0.71 | 0.93 | 0.9
2000 | 2021 | 0.71 | 0.93 | 0.9
2000 | 2022 | 0.71 | 0.93 | 0.9
2000 | 2023 | 0.71 | 0.93 | 0.9
2000 | 2024 | 0.71 | 0.93 | 0.9
2000 | 2025 | 0.71 | 0.93 | 0.9
2000 | 2026 | 0.71 | 0.93 | 0.9
2000 | 2027 | 0.71 | 0.93 | 0.9
2000 | 2028 | 0.71 | 0.93 | 0.9
2000 | 2029 | 0.71 | 0.93 | 0.9
2000 | 2030 | 0.71 | 0.93 | 0.9
2000 | 2031 | 0.71 | 0.93 | 0.9
2000 | 2032 | 0.71 | 0.93 | 0.9
2000 | 2033 | 0.71 | 0.93 | 0.9
2000 | 2034 | 0.71 | 0.93 | 0.9
2000 | 2035 | 0.71 | 0.93 | 0.9
2000 | 2036 | 0.71 | 0.93 | 0.9
2000 | 2037 | 0.71 | 0.93 | 0.9
2000 | 2038 | 0.71 | 0.93 | 0.9
2000 | 2039 | 0.71 | 0.93 | 0.9
2000 | 2040 | 0.71 | 0.93 | 0.9
2000 | 2041 | 0.71 | 0.93 | 0.9
2000 | 2042 | 0.71 | 0.93 | 0.9
2000 | 2043 | 0.71 | 0.93 | 0.9
2000 | 2044 | 0.71 | 0.93 | 0.9
2000 | 2045 | 0.71 | 0.93 | 0.9
2000 | 2046 | 0.71 | 0.93 | 0.9
2000 | 2047 | 0.71 | 0.93 | 0.9
2000 | 2048 | 0.71 | 0.93 | 0.9
2000 | 2049 | 0.71 | 0.93 | 0.9
2000 | 2050 | 0.71 | 0.93 | 0.9
2001 | 2001 | 0.75 | 0.93 | 0.9
2001 | 2002 | 0.75 | 0.93 | 0.9
2001 | 2003 | 0.75 | 0.93 | 0.9
2001 | 2004 | 0.75 | 0.93 | 0.9
2001 | 2005 | 0.75 | 0.93 | 0.9
2001 | 2006 | 0.71 | 0.93 | 0.9
2001 | 2007 | 0.71 | 0.93 | 0.9
2001 | 2008 | 0.71 | 0.93 | 0.9
2001 | 2009 | 0.71 | 0.93 | 0.9
2001 | 2010 | 0.71 | 0.93 | 0.9
2001 | 2011 | 0.71 | 0.93 | 0.9
2001 | 2012 | 0.71 | 0.93 | 0.9
2001 | 2013 | 0.71 | 0.93 | 0.9
2001 | 2014 | 0.71 | 0.93 | 0.9
2001 | 2015 | 0.71 | 0.93 | 0.9
2001 | 2016 | 0.71 | 0.93 | 0.9
2001 | 2017 | 0.71 | 0.93 | 0.9
2001 | 2018 | 0.71 | 0.93 | 0.9
2001 | 2019 | 0.71 | 0.93 | 0.9
2001 | 2020 | 0.71 | 0.93 | 0.9
2001 | 2021 | 0.71 | 0.93 | 0.9
2001 | 2022 | 0.71 | 0.93 | 0.9
2001 | 2023 | 0.71 | 0.93 | 0.9
2001 | 2024 | 0.71 | 0.93 | 0.9
2001 | 2025 | 0.71 | 0.93 | 0.9
2001 | 2026 | 0.71 | 0.93 | 0.9
2001 | 2027 | 0.71 | 0.93 | 0.9
2001 | 2028 | 0.71 | 0.93 | 0.9
2001 | 2029 | 0.71 | 0.93 | 0.9
2001 | 2030 | 0.71 | 0.93 | 0.9
2001 | 2031 | 0.71 | 0.93 | 0.9
2001 | 2032 | 0.71 | 0.93 | 0.9
2001 | 2033 | 0.71 | 0.93 | 0.9
2001 | 2034 | 0.71 | 0.93 | 0.9
2001 | 2035 | 0.71 | 0.93 | 0.9
2001 | 2036 | 0.71 | 0.93 | 0.9
2001 | 2037 | 0.71 | 0.93 | 0.9
2001 | 2038 | 0.71 | 0.93 | 0.9
2001 | 2039 | 0.71 | 0.93 | 0.9
2001 | 2040 | 0.71 | 0.93 | 0.9
2001 | 2041 | 0.71 | 0.93 | 0.9
2001 | 2042 | 0.71 | 0.93 | 0.9
2001 | 2043 | 0.71 | 0.93 | 0.9
2001 | 2044 | 0.71 | 0.93 | 0.9
2001 | 2045 | 0.71 | 0.93 | 0.9
2001 | 2046 | 0.71 | 0.93 | 0.9
2001 | 2047 | 0.71 | 0.93 | 0.9
2001 | 2048 | 0.71 | 0.93 | 0.9
2001 | 2049 | 0.71 | 0.93 | 0.9
2001 | 2050 | 0.71 | 0.93 | 0.9
2002 | 2002 | 0.75 | 0.93 | 0.9
2002 | 2003 | 0.75 | 0.93 | 0.9
2002 | 2004 | 0.75 | 0.93 | 0.9
2002 | 2005 | 0.75 | 0.93 | 0.9
2002 | 2006 | 0.71 | 0.93 | 0.9
2002 | 2007 | 0.71 | 0.93 | 0.9
2002 | 2008 | 0.71 | 0.93 | 0.9
2002 | 2009 | 0.71 | 0.93 | 0.9
2002 | 2010 | 0.71 | 0.93 | 0.9
2002 | 2011 | 0.71 | 0.93 | 0.9
2002 | 2012 | 0.71 | 0.93 | 0.9
2002 | 2013 | 0.71 | 0.93 | 0.9
2002 | 2014 | 0.71 | 0.93 | 0.9
2002 | 2015 | 0.71 | 0.93 | 0.9
2002 | 2016 | 0.71 | 0.93 | 0.9
2002 | 2017 | 0.71 | 0.93 | 0.9
2002 | 2018 | 0.71 | 0.93 | 0.9
2002 | 2019 | 0.71 | 0.93 | 0.9
2002 | 2020 | 0.71 | 0.93 | 0.9
2002 | 2021 | 0.71 | 0.93 | 0.9
2002 | 2022 | 0.71 | 0.93 | 0.9
2002 | 2023 | 0.71 | 0.93 | 0.9
2002 | 2024 | 0.71 | 0.93 | 0.9
2002 | 2025 | 0.71 | 0.93 | 0.9
2002 | 2026 | 0.71 | 0.93 | 0.9
2002 | 2027 | 0.71 | 0.93 | 0.9
2002 | 2028 | 0.71 | 0.93 | 0.9
2002 | 2029 | 0.71 | 0.93 | 0.9
2002 | 2030 | 0.71 | 0.93 | 0.9
2002 | 2031 | 0.71 | 0.93 | 0.9
2002 | 2032 | 0.71 | 0.93 | 0.9
2002 | 2033 | 0.71 | 0.93 | 0.9
2002 | 2034 | 0.71 | 0.93 | 0.9
2002 | 2035 | 0.71 | 0.93 | 0.9
2002 | 2036 | 0.71 | 0.93 | 0.9
2002 | 2037 | 0.71 | 0.93 | 0.9
2002 | 2038 | 0.71 | 0.93 | 0.9
2002 | 2039 | 0.71 | 0.93 | 0.9
2002 | 2040 | 0.71 | 0.93 | 0.9
2002 | 2041 | 0.71 | 0.93 | 0.9
2002 | 2042 | 0.71 | 0.93 | 0.9
2002 | 2043 | 0.71 | 0.93 | 0.9
2002 | 2044 | 0.71 | 0.93 | 0.9
2002 | 2045 | 0.71 | 0.93 | 0.9
2002 | 2046 | 0.71 | 0.93 | 0.9
2002 | 2047 | 0.71 | 0.93 | 0.9
2002 | 2048 | 0.71 | 0.93 | 0.9
2002 | 2049 | 0.71 | 0.93 | 0.9
2002 | 2050 | 0.71 | 0.93 | 0.9
2003 | 2003 | 0.75 | 0.93 | 0.9
2003 | 2004 | 0.75 | 0.93 | 0.9
2003 | 2005 | 0.75 | 0.93 | 0.9
2003 | 2006 | 0.71 | 0.93 | 0.9
2003 | 2007 | 0.71 | 0.93 | 0.9
2003 | 2008 | 0.71 | 0.93 | 0.9
2003 | 2009 | 0.71 | 0.93 | 0.9
2003 | 2010 | 0.71 | 0.93 | 0.9
2003 | 2011 | 0.71 | 0.93 | 0.9
2003 | 2012 | 0.71 | 0.93 | 0.9
2003 | 2013 | 0.71 | 0.93 | 0.9
2003 | 2014 | 0.71 | 0.93 | 0.9
2003 | 2015 | 0.71 | 0.93 | 0.9
2003 | 2016 | 0.71 | 0.93 | 0.9
2003 | 2017 | 0.71 | 0.93 | 0.9
2003 | 2018 | 0.71 | 0.93 | 0.9
2003 | 2019 | 0.71 | 0.93 | 0.9
2003 | 2020 | 0.71 | 0.93 | 0.9
2003 | 2021 | 0.71 | 0.93 | 0.9
2003 | 2022 | 0.71 | 0.93 | 0.9
2003 | 2023 | 0.71 | 0.93 | 0.9
2003 | 2024 | 0.71 | 0.93 | 0.9
2003 | 2025 | 0.71 | 0.93 | 0.9
2003 | 2026 | 0.71 | 0.93 | 0.9
2003 | 2027 | 0.71 | 0.93 | 0.9
2003 | 2028 | 0.71 | 0.93 | 0.9
2003 | 2029 | 0.71 | 0.93 | 0.9
2003 | 2030 | 0.71 | 0.93 | 0.9
2003 | 2031 | 0.71 | 0.93 | 0.9
2003 | 2032 | 0.71 | 0.93 | 0.9
2003 | 2033 | 0.71 | 0.93 | 0.9
2003 | 2034 | 0.71 | 0.93 | 0.9
2003 | 2035 | 0.71 | 0.93 | 0.9
2003 | 2036 | 0.71 | 0.93 | 0.9
2003 | 2037 | 0.71 | 0.93 | 0.9
2003 | 2038 | 0.71 | 0.93 | 0.9
2003 | 2039 | 0.71 | 0.93 | 0.9
2003 | 2040 | 0.71 | 0.93 | 0.9
2003 | 2041 | 0.71 | 0.93 | 0.9
2003 | 2042 | 0.71 | 0.93 | 0.9
2003 | 2043 | 0.71 | 0.93 | 0.9
2003 | 2044 | 0.71 | 0.93 | 0.9
2003 | 2045 | 0.71 | 0.93 | 0.9
2003 | 2046 | 0.71 | 0.93 | 0.9
2003 | 2047 | 0.71 | 0.93 | 0.9
2003 | 2048 | 0.71 | 0.93 | 0.9
2003 | 2049 | 0.71 | 0.93 | 0.9
2003 | 2050 | 0.71 | 0.93 | 0.9
2004 | 2004 | 0.75 | 0.93 | 0.9
2004 | 2005 | 0.75 | 0.93 | 0.9
2004 | 2006 | 0.71 | 0.93 | 0.9
2004 | 2007 | 0.71 | 0.93 | 0.9
2004 | 2008 | 0.71 | 0.93 | 0.9
2004 | 2009 | 0.71 | 0.93 | 0.9
2004 | 2010 | 0.71 | 0.93 | 0.9
2004 | 2011 | 0.71 | 0.93 | 0.9
2004 | 2012 | 0.71 | 0.93 | 0.9
2004 | 2013 | 0.71 | 0.93 | 0.9
2004 | 2014 | 0.71 | 0.93 | 0.9
2004 | 2015 | 0.71 | 0.93 | 0.9
2004 | 2016 | 0.71 | 0.93 | 0.9
2004 | 2017 | 0.71 | 0.93 | 0.9
2004 | 2018 | 0.71 | 0.93 | 0.9
2004 | 2019 | 0.71 | 0.93 | 0.9
2004 | 2020 | 0.71 | 0.93 | 0.9
2004 | 2021 | 0.71 | 0.93 | 0.9
2004 | 2022 | 0.71 | 0.93 | 0.9
2004 | 2023 | 0.71 | 0.93 | 0.9
2004 | 2024 | 0.71 | 0.93 | 0.9
2004 | 2025 | 0.71 | 0.93 | 0.9
2004 | 2026 | 0.71 | 0.93 | 0.9
2004 | 2027 | 0.71 | 0.93 | 0.9
2004 | 2028 | 0.71 | 0.93 | 0.9
2004 | 2029 | 0.71 | 0.93 | 0.9
2004 | 2030 | 0.71 | 0.93 | 0.9
2004 | 2031 | 0.71 | 0.93 | 0.9
2004 | 2032 | 0.71 | 0.93 | 0.9
2004 | 2033 | 0.71 | 0.93 | 0.9
2004 | 2034 | 0.71 | 0.93 | 0.9
2004 | 2035 | 0.71 | 0.93 | 0.9
2004 | 2036 | 0.71 | 0.93 | 0.9
2004 | 2037 | 0.71 | 0.93 | 0.9
2004 | 2038 | 0.71 | 0.93 | 0.9
2004 | 2039 | 0.71 | 0.93 | 0.9
2004 | 2040 | 0.71 | 0.93 | 0.9
2004 | 2041 | 0.71 | 0.93 | 0.9
2004 | 2042 | 0.71 | 0.93 | 0.9
2004 | 2043 | 0.71 | 0.93 | 0.9
2004 | 2044 | 0.71 | 0.93 | 0.9
2004 | 2045 | 0.71 | 0.93 | 0.9
2004 | 2046 | 0.71 | 0.93 | 0.9
2004 | 2047 | 0.71 | 0.93 | 0.9
2004 | 2048 | 0.71 | 0.93 | 0.9
2004 | 2049 | 0.71 | 0.93 | 0.9
2004 | 2050 | 0.71 | 0.93 | 0.9
2005 | 2005 | 0.75 | 0.93 | 0.9
2005 | 2006 | 0.71 | 0.93 | 0.9
2005 | 2007 | 0.71 | 0.93 | 0.9
2005 | 2008 | 0.71 | 0.93 | 0.9
2005 | 2009 | 0.71 | 0.93 | 0.9
2005 | 2010 | 0.71 | 0.93 | 0.9
2005 | 2011 | 0.71 | 0.93 | 0.9
2005 | 2012 | 0.71 | 0.93 | 0.9
2005 | 2013 | 0.71 | 0.93 | 0.9
2005 | 2014 | 0.71 | 0.93 | 0.9
2005 | 2015 | 0.71 | 0.93 | 0.9
2005 | 2016 | 0.71 | 0.93 | 0.9
2005 | 2017 | 0.71 | 0.93 | 0.9
2005 | 2018 | 0.71 | 0.93 | 0.9
2005 | 2019 | 0.71 | 0.93 | 0.9
2005 | 2020 | 0.71 | 0.93 | 0.9
2005 | 2021 | 0.71 | 0.93 | 0.9
2005 | 2022 | 0.71 | 0.93 | 0.9
2005 | 2023 | 0.71 | 0.93 | 0.9
2005 | 2024 | 0.71 | 0.93 | 0.9
2005 | 2025 | 0.71 | 0.93 | 0.9
2005 | 2026 | 0.71 | 0.93 | 0.9
2005 | 2027 | 0.71 | 0.93 | 0.9
2005 | 2028 | 0.71 | 0.93 | 0.9
2005 | 2029 | 0.71 | 0.93 | 0.9
2005 | 2030 | 0.71 | 0.93 | 0.9
2005 | 2031 | 0.71 | 0.93 | 0.9
2005 | 2032 | 0.71 | 0.93 | 0.9
2005 | 2033 | 0.71 | 0.93 | 0.9
2005 | 2034 | 0.71 | 0.93 | 0.9
2005 | 2035 | 0.71 | 0.93 | 0.9
2005 | 2036 | 0.71 | 0.93 | 0.9
2005 | 2037 | 0.71 | 0.93 | 0.9
2005 | 2038 | 0.71 | 0.93 | 0.9
2005 | 2039 | 0.71 | 0.93 | 0.9
2005 | 2040 | 0.71 | 0.93 | 0.9
2005 | 2041 | 0.71 | 0.93 | 0.9
2005 | 2042 | 0.71 | 0.93 | 0.9
2005 | 2043 | 0.71 | 0.93 | 0.9
2005 | 2044 | 0.71 | 0.93 | 0.9
2005 | 2045 | 0.71 | 0.93 | 0.9
2005 | 2046 | 0.71 | 0.93 | 0.9
2005 | 2047 | 0.71 | 0.93 | 0.9
2005 | 2048 | 0.71 | 0.93 | 0.9
2005 | 2049 | 0.71 | 0.93 | 0.9
2005 | 2050 | 0.71 | 0.93 | 0.9
2006 | 2006 | 0.71 | 0.93 | 0.9
2006 | 2007 | 0.71 | 0.93 | 0.9
2006 | 2008 | 0.71 | 0.93 | 0.9
2006 | 2009 | 0.71 | 0.93 | 0.9
2006 | 2010 | 0.71 | 0.93 | 0.9
2006 | 2011 | 0.71 | 0.93 | 0.9
2006 | 2012 | 0.71 | 0.93 | 0.9
2006 | 2013 | 0.71 | 0.93 | 0.9
2006 | 2014 | 0.71 | 0.93 | 0.9
2006 | 2015 | 0.71 | 0.93 | 0.9
2006 | 2016 | 0.71 | 0.93 | 0.9
2006 | 2017 | 0.71 | 0.93 | 0.9
2006 | 2018 | 0.71 | 0.93 | 0.9
2006 | 2019 | 0.71 | 0.93 | 0.9
2006 | 2020 | 0.71 | 0.93 | 0.9
2006 | 2021 | 0.71 | 0.93 | 0.9
2006 | 2022 | 0.71 | 0.93 | 0.9
2006 | 2023 | 0.71 | 0.93 | 0.9
2006 | 2024 | 0.71 | 0.93 | 0.9
2006 | 2025 | 0.71 | 0.93 | 0.9
2006 | 2026 | 0.71 | 0.93 | 0.9
2006 | 2027 | 0.71 | 0.93 | 0.9
2006 | 2028 | 0.71 | 0.93 | 0.9
2006 | 2029 | 0.71 | 0.93 | 0.9
2006 | 2030 | 0.71 | 0.93 | 0.9
2006 | 2031 | 0.71 | 0.93 | 0.9
2006 | 2032 | 0.71 | 0.93 | 0.9
2006 | 2033 | 0.71 | 0.93 | 0.9
2006 | 2034 | 0.71 | 0.93 | 0.9
2006 | 2035 | 0.71 | 0.93 | 0.9
2006 | 2036 | 0.71 | 0.93 | 0.9
2006 | 2037 | 0.71 | 0.93 | 0.9
2006 | 2038 | 0.71 | 0.93 | 0.9
2006 | 2039 | 0.71 | 0.93 | 0.9
2006 | 2040 | 0.71 | 0.93 | 0.9
2006 | 2041 | 0.71 | 0.93 | 0.9
2006 | 2042 | 0.71 | 0.93 | 0.9
2006 | 2043 | 0.71 | 0.93 | 0.9
2006 | 2044 | 0.71 | 0.93 | 0.9
2006 | 2045 | 0.71 | 0.93 | 0.9
2006 | 2046 | 0.71 | 0.93 | 0.9
2006 | 2047 | 0.71 | 0.93 | 0.9
2006 | 2048 | 0.71 | 0.93 | 0.9
2006 | 2049 | 0.71 | 0.93 | 0.9
2006 | 2050 | 0.71 | 0.93 | 0.9
2007 | 2007 | 0.86 | 0.95 | 0.9
2007 | 2008 | 0.86 | 0.95 | 0.9
2007 | 2009 | 0.86 | 0.95 | 0.9
2007 | 2010 | 0.86 | 0.95 | 0.9
2007 | 2011 | 0.86 | 0.95 | 0.9
2007 | 2012 | 0.86 | 0.95 | 0.9
2007 | 2013 | 0.86 | 0.95 | 0.9
2007 | 2014 | 0.86 | 0.95 | 0.9
2007 | 2015 | 0.86 | 0.95 | 0.9
2007 | 2016 | 0.86 | 0.95 | 0.9
2007 | 2017 | 0.86 | 0.95 | 0.9
2007 | 2018 | 0.86 | 0.95 | 0.9
2007 | 2019 | 0.86 | 0.95 | 0.9
2007 | 2020 | 0.86 | 0.95 | 0.9
2007 | 2021 | 0.86 | 0.95 | 0.9
2007 | 2022 | 0.86 | 0.95 | 0.9
2007 | 2023 | 0.86 | 0.95 | 0.9
2007 | 2024 | 0.86 | 0.95 | 0.9
2007 | 2025 | 0.86 | 0.95 | 0.9
2007 | 2026 | 0.86 | 0.95 | 0.9
2007 | 2027 | 0.86 | 0.95 | 0.9
2007 | 2028 | 0.86 | 0.95 | 0.9
2007 | 2029 | 0.86 | 0.95 | 0.9
2007 | 2030 | 0.86 | 0.95 | 0.9
2007 | 2031 | 0.86 | 0.95 | 0.9
2007 | 2032 | 0.86 | 0.95 | 0.9
2007 | 2033 | 0.86 | 0.95 | 0.9
2007 | 2034 | 0.86 | 0.95 | 0.9
2007 | 2035 | 0.86 | 0.95 | 0.9
2007 | 2036 | 0.86 | 0.95 | 0.9
2007 | 2037 | 0.86 | 0.95 | 0.9
2007 | 2038 | 0.86 | 0.95 | 0.9
2007 | 2039 | 0.86 | 0.95 | 0.9
2007 | 2040 | 0.86 | 0.95 | 0.9
2007 | 2041 | 0.86 | 0.95 | 0.9
2007 | 2042 | 0.86 | 0.95 | 0.9
2007 | 2043 | 0.86 | 0.95 | 0.9
2007 | 2044 | 0.86 | 0.95 | 0.9
2007 | 2045 | 0.86 | 0.95 | 0.9
2007 | 2046 | 0.86 | 0.95 | 0.9
2007 | 2047 | 0.86 | 0.95 | 0.9
2007 | 2048 | 0.86 | 0.95 | 0.9
2007 | 2049 | 0.86 | 0.95 | 0.9
2007 | 2050 | 0.86 | 0.95 | 0.9
2008 | 2008 | 0.86 | 0.95 | 0.9
2008 | 2009 | 0.86 | 0.95 | 0.9
2008 | 2010 | 0.86 | 0.95 | 0.9
2008 | 2011 | 0.86 | 0.95 | 0.9
2008 | 2012 | 0.86 | 0.95 | 0.9
2008 | 2013 | 0.86 | 0.95 | 0.9
2008 | 2014 | 0.86 | 0.95 | 0.9
2008 | 2015 | 0.86 | 0.95 | 0.9
2008 | 2016 | 0.86 | 0.95 | 0.9
2008 | 2017 | 0.86 | 0.95 | 0.9
2008 | 2018 | 0.86 | 0.95 | 0.9
2008 | 2019 | 0.86 | 0.95 | 0.9
2008 | 2020 | 0.86 | 0.95 | 0.9
2008 | 2021 | 0.86 | 0.95 | 0.9
2008 | 2022 | 0.86 | 0.95 | 0.9
2008 | 2023 | 0.86 | 0.95 | 0.9
2008 | 2024 | 0.86 | 0.95 | 0.9
2008 | 2025 | 0.86 | 0.95 | 0.9
2008 | 2026 | 0.86 | 0.95 | 0.9
2008 | 2027 | 0.86 | 0.95 | 0.9
2008 | 2028 | 0.86 | 0.95 | 0.9
2008 | 2029 | 0.86 | 0.95 | 0.9
2008 | 2030 | 0.86 | 0.95 | 0.9
2008 | 2031 | 0.86 | 0.95 | 0.9
2008 | 2032 | 0.86 | 0.95 | 0.9
2008 | 2033 | 0.86 | 0.95 | 0.9
2008 | 2034 | 0.86 | 0.95 | 0.9
2008 | 2035 | 0.86 | 0.95 | 0.9
2008 | 2036 | 0.86 | 0.95 | 0.9
2008 | 2037 | 0.86 | 0.95 | 0.9
2008 | 2038 | 0.86 | 0.95 | 0.9
2008 | 2039 | 0.86 | 0.95 | 0.9
2008 | 2040 | 0.86 | 0.95 | 0.9
2008 | 2041 | 0.86 | 0.95 | 0.9
2008 | 2042 | 0.86 | 0.95 | 0.9
2008 | 2043 | 0.86 | 0.95 | 0.9
2008 | 2044 | 0.86 | 0.95 | 0.9
2008 | 2045 | 0.86 | 0.95 | 0.9
2008 | 2046 | 0.86 | 0.95 | 0.9
2008 | 2047 | 0.86 | 0.95 | 0.9
2008 | 2048 | 0.86 | 0.95 | 0.9
2008 | 2049 | 0.86 | 0.95 | 0.9
2008 | 2050 | 0.86 | 0.95 | 0.9
2009 | 2009 | 0.86 | 0.95 | 0.9
2009 | 2010 | 0.86 | 0.95 | 0.9
2009 | 2011 | 0.86 | 0.95 | 0.9
2009 | 2012 | 0.86 | 0.95 | 0.9
2009 | 2013 | 0.86 | 0.95 | 0.9
2009 | 2014 | 0.86 | 0.95 | 0.9
2009 | 2015 | 0.86 | 0.95 | 0.9
2009 | 2016 | 0.86 | 0.95 | 0.9
2009 | 2017 | 0.86 | 0.95 | 0.9
2009 | 2018 | 0.86 | 0.95 | 0.9
2009 | 2019 | 0.86 | 0.95 | 0.9
2009 | 2020 | 0.86 | 0.95 | 0.9
2009 | 2021 | 0.86 | 0.95 | 0.9
2009 | 2022 | 0.86 | 0.95 | 0.9
2009 | 2023 | 0.86 | 0.95 | 0.9
2009 | 2024 | 0.86 | 0.95 | 0.9
2009 | 2025 | 0.86 | 0.95 | 0.9
2009 | 2026 | 0.86 | 0.95 | 0.9
2009 | 2027 | 0.86 | 0.95 | 0.9
2009 | 2028 | 0.86 | 0.95 | 0.9
2009 | 2029 | 0.86 | 0.95 | 0.9
2009 | 2030 | 0.86 | 0.95 | 0.9
2009 | 2031 | 0.86 | 0.95 | 0.9
2009 | 2032 | 0.86 | 0.95 | 0.9
2009 | 2033 | 0.86 | 0.95 | 0.9
2009 | 2034 | 0.86 | 0.95 | 0.9
2009 | 2035 | 0.86 | 0.95 | 0.9
2009 | 2036 | 0.86 | 0.95 | 0.9
2009 | 2037 | 0.86 | 0.95 | 0.9
2009 | 2038 | 0.86 | 0.95 | 0.9
2009 | 2039 | 0.86 | 0.95 | 0.9
2009 | 2040 | 0.86 | 0.95 | 0.9
2009 | 2041 | 0.86 | 0.95 | 0.9
2009 | 2042 | 0.86 | 0.95 | 0.9
2009 | 2043 | 0.86 | 0.95 | 0.9
2009 | 2044 | 0.86 | 0.95 | 0.9
2009 | 2045 | 0.86 | 0.95 | 0.9
2009 | 2046 | 0.86 | 0.95 | 0.9
2009 | 2047 | 0.86 | 0.95 | 0.9
2009 | 2048 | 0.86 | 0.95 | 0.9
2009 | 2049 | 0.86 | 0.95 | 0.9
2009 | 2050 | 0.86 | 0.95 | 0.9
2010 | 2010 | 0.9 | 0.95 | 0.9
2010 | 2011 | 0.9 | 0.95 | 0.9
2010 | 2012 | 0.9 | 0.95 | 0.9
2010 | 2013 | 0.9 | 0.95 | 0.9
2010 | 2014 | 0.9 | 0.95 | 0.9
2010 | 2015 | 0.9 | 0.95 | 0.9
2010 | 2016 | 0.9 | 0.95 | 0.9
2010 | 2017 | 0.9 | 0.95 | 0.9
2010 | 2018 | 0.9 | 0.95 | 0.9
2010 | 2019 | 0.9 | 0.95 | 0.9
2010 | 2020 | 0.9 | 0.95 | 0.9
2010 | 2021 | 0.9 | 0.95 | 0.9
2010 | 2022 | 0.9 | 0.95 | 0.9
2010 | 2023 | 0.9 | 0.95 | 0.9
2010 | 2024 | 0.9 | 0.95 | 0.9
2010 | 2025 | 0.9 | 0.95 | 0.9
2010 | 2026 | 0.9 | 0.95 | 0.9
2010 | 2027 | 0.9 | 0.95 | 0.9
2010 | 2028 | 0.9 | 0.95 | 0.9
2010 | 2029 | 0.9 | 0.95 | 0.9
2010 | 2030 | 0.9 | 0.95 | 0.9
2010 | 2031 | 0.9 | 0.95 | 0.9
2010 | 2032 | 0.9 | 0.95 | 0.9
2010 | 2033 | 0.9 | 0.95 | 0.9
2010 | 2034 | 0.9 | 0.95 | 0.9
2010 | 2035 | 0.9 | 0.95 | 0.9
2010 | 2036 | 0.9 | 0.95 | 0.9
2010 | 2037 | 0.9 | 0.95 | 0.9
2010 | 2038 | 0.9 | 0.95 | 0.9
2010 | 2039 | 0.9 | 0.95 | 0.9
2010 | 2040 | 0.9 | 0.95 | 0.9
2010 | 2041 | 0.9 | 0.95 | 0.9
2010 | 2042 | 0.9 | 0.95 | 0.9
2010 | 2043 | 0.9 | 0.95 | 0.9
2010 | 2044 | 0.9 | 0.95 | 0.9
2010 | 2045 | 0.9 | 0.95 | 0.9
2010 | 2046 | 0.9 | 0.95 | 0.9
2010 | 2047 | 0.9 | 0.95 | 0.9
2010 | 2048 | 0.9 | 0.95 | 0.9
2010 | 2049 | 0.9 | 0.95 | 0.9
2010 | 2050 | 0.9 | 0.95 | 0.9
2011 | 2011 | 0.9 | 0.95 | 0.9
2011 | 2012 | 0.9 | 0.95 | 0.9
2011 | 2013 | 0.9 | 0.95 | 0.9
2011 | 2014 | 0.9 | 0.95 | 0.9
2011 | 2015 | 0.9 | 0.95 | 0.9
2011 | 2016 | 0.9 | 0.95 | 0.9
2011 | 2017 | 0.9 | 0.95 | 0.9
2011 | 2018 | 0.9 | 0.95 | 0.9
2011 | 2019 | 0.9 | 0.95 | 0.9
2011 | 2020 | 0.9 | 0.95 | 0.9
2011 | 2021 | 0.9 | 0.95 | 0.9
2011 | 2022 | 0.9 | 0.95 | 0.9
2011 | 2023 | 0.9 | 0.95 | 0.9
2011 | 2024 | 0.9 | 0.95 | 0.9
2011 | 2025 | 0.9 | 0.95 | 0.9
2011 | 2026 | 0.9 | 0.95 | 0.9
2011 | 2027 | 0.9 | 0.95 | 0.9
2011 | 2028 | 0.9 | 0.95 | 0.9
2011 | 2029 | 0.9 | 0.95 | 0.9
2011 | 2030 | 0.9 | 0.95 | 0.9
2011 | 2031 | 0.9 | 0.95 | 0.9
2011 | 2032 | 0.9 | 0.95 | 0.9
2011 | 2033 | 0.9 | 0.95 | 0.9
2011 | 2034 | 0.9 | 0.95 | 0.9
2011 | 2035 | 0.9 | 0.95 | 0.9
2011 | 2036 | 0.9 | 0.95 | 0.9
2011 | 2037 | 0.9 | 0.95 | 0.9
2011 | 2038 | 0.9 | 0.95 | 0.9
2011 | 2039 | 0.9 | 0.95 | 0.9
2011 | 2040 | 0.9 | 0.95 | 0.9
2011 | 2041 | 0.9 | 0.95 | 0.9
2011 | 2042 | 0.9 | 0.95 | 0.9
2011 | 2043 | 0.9 | 0.95 | 0.9
2011 | 2044 | 0.9 | 0.95 | 0.9
2011 | 2045 | 0.9 | 0.95 | 0.9
2011 | 2046 | 0.9 | 0.95 | 0.9
2011 | 2047 | 0.9 | 0.95 | 0.9
2011 | 2048 | 0.9 | 0.95 | 0.9
2011 | 2049 | 0.9 | 0.95 | 0.9
2011 | 2050 | 0.9 | 0.95 | 0.9
2012 | 2012 | 0.9 | 0.95 | 0.9
2012 | 2013 | 0.9 | 0.95 | 0.9
2012 | 2014 | 0.9 | 0.95 | 0.9
2012 | 2015 | 0.9 | 0.95 | 0.9
2012 | 2016 | 0.9 | 0.95 | 0.9
2012 | 2017 | 0.9 | 0.95 | 0.9
2012 | 2018 | 0.9 | 0.95 | 0.9
2012 | 2019 | 0.9 | 0.95 | 0.9
2012 | 2020 | 0.9 | 0.95 | 0.9
2012 | 2021 | 0.9 | 0.95 | 0.9
2012 | 2022 | 0.9 | 0.95 | 0.9
2012 | 2023 | 0.9 | 0.95 | 0.9
2012 | 2024 | 0.9 | 0.95 | 0.9
2012 | 2025 | 0.9 | 0.95 | 0.9
2012 | 2026 | 0.9 | 0.95 | 0.9
2012 | 2027 | 0.9 | 0.95 | 0.9
2012 | 2028 | 0.9 | 0.95 | 0.9
2012 | 2029 | 0.9 | 0.95 | 0.9
2012 | 2030 | 0.9 | 0.95 | 0.9
2012 | 2031 | 0.9 | 0.95 | 0.9
2012 | 2032 | 0.9 | 0.95 | 0.9
2012 | 2033 | 0.9 | 0.95 | 0.9
2012 | 2034 | 0.9 | 0.95 | 0.9
2012 | 2035 | 0.9 | 0.95 | 0.9
2012 | 2036 | 0.9 | 0.95 | 0.9
2012 | 2037 | 0.9 | 0.95 | 0.9
2012 | 2038 | 0.9 | 0.95 | 0.9
2012 | 2039 | 0.9 | 0.95 | 0.9
2012 | 2040 | 0.9 | 0.95 | 0.9
2012 | 2041 | 0.9 | 0.95 | 0.9
2012 | 2042 | 0.9 | 0.95 | 0.9
2012 | 2043 | 0.9 | 0.95 | 0.9
2012 | 2044 | 0.9 | 0.95 | 0.9
2012 | 2045 | 0.9 | 0.95 | 0.9
2012 | 2046 | 0.9 | 0.95 | 0.9
2012 | 2047 | 0.9 | 0.95 | 0.9
2012 | 2048 | 0.9 | 0.95 | 0.9
2012 | 2049 | 0.9 | 0.95 | 0.9
2012 | 2050 | 0.9 | 0.95 | 0.9
2013 | 2013 | 0.9 | 0.95 | 0.9
2013 | 2014 | 0.9 | 0.95 | 0.9
2013 | 2015 | 0.9 | 0.95 | 0.9
2013 | 2016 | 0.9 | 0.95 | 0.9
2013 | 2017 | 0.9 | 0.95 | 0.9
2013 | 2018 | 0.9 | 0.95 | 0.9
2013 | 2019 | 0.9 | 0.95 | 0.9
2013 | 2020 | 0.9 | 0.95 | 0.9
2013 | 2021 | 0.9 | 0.95 | 0.9
2013 | 2022 | 0.9 | 0.95 | 0.9
2013 | 2023 | 0.9 | 0.95 | 0.9
2013 | 2024 | 0.9 | 0.95 | 0.9
2013 | 2025 | 0.9 | 0.95 | 0.9
2013 | 2026 | 0.9 | 0.95 | 0.9
2013 | 2027 | 0.9 | 0.95 | 0.9
2013 | 2028 | 0.9 | 0.95 | 0.9
2013 | 2029 | 0.9 | 0.95 | 0.9
2013 | 2030 | 0.9 | 0.95 | 0.9
2013 | 2031 | 0.9 | 0.95 | 0.9
2013 | 2032 | 0.9 | 0.95 | 0.9
2013 | 2033 | 0.9 | 0.95 | 0.9
2013 | 2034 | 0.9 | 0.95 | 0.9
2013 | 2035 | 0.9 | 0.95 | 0.9
2013 | 2036 | 0.9 | 0.95 | 0.9
2013 | 2037 | 0.9 | 0.95 | 0.9
2013 | 2038 | 0.9 | 0.95 | 0.9
2013 | 2039 | 0.9 | 0.95 | 0.9
2013 | 2040 | 0.9 | 0.95 | 0.9
2013 | 2041 | 0.9 | 0.95 | 0.9
2013 | 2042 | 0.9 | 0.95 | 0.9
2013 | 2043 | 0.9 | 0.95 | 0.9
2013 | 2044 | 0.9 | 0.95 | 0.9
2013 | 2045 | 0.9 | 0.95 | 0.9
2013 | 2046 | 0.9 | 0.95 | 0.9
2013 | 2047 | 0.9 | 0.95 | 0.9
2013 | 2048 | 0.9 | 0.95 | 0.9
2013 | 2049 | 0.9 | 0.95 | 0.9
2013 | 2050 | 0.9 | 0.95 | 0.9
2014 | 2014 | 0.9 | 0.95 | 0.9
2014 | 2015 | 0.9 | 0.95 | 0.9
2014 | 2016 | 0.9 | 0.95 | 0.9
2014 | 2017 | 0.9 | 0.95 | 0.9
2014 | 2018 | 0.9 | 0.95 | 0.9
2014 | 2019 | 0.9 | 0.95 | 0.9
2014 | 2020 | 0.9 | 0.95 | 0.9
2014 | 2021 | 0.9 | 0.95 | 0.9
2014 | 2022 | 0.9 | 0.95 | 0.9
2014 | 2023 | 0.9 | 0.95 | 0.9
2014 | 2024 | 0.9 | 0.95 | 0.9
2014 | 2025 | 0.9 | 0.95 | 0.9
2014 | 2026 | 0.9 | 0.95 | 0.9
2014 | 2027 | 0.9 | 0.95 | 0.9
2014 | 2028 | 0.9 | 0.95 | 0.9
2014 | 2029 | 0.9 | 0.95 | 0.9
2014 | 2030 | 0.9 | 0.95 | 0.9
2014 | 2031 | 0.9 | 0.95 | 0.9
2014 | 2032 | 0.9 | 0.95 | 0.9
2014 | 2033 | 0.9 | 0.95 | 0.9
2014 | 2034 | 0.9 | 0.95 | 0.9
2014 | 2035 | 0.9 | 0.95 | 0.9
2014 | 2036 | 0.9 | 0.95 | 0.9
2014 | 2037 | 0.9 | 0.95 | 0.9
2014 | 2038 | 0.9 | 0.95 | 0.9
2014 | 2039 | 0.9 | 0.95 | 0.9
2014 | 2040 | 0.9 | 0.95 | 0.9
2014 | 2041 | 0.9 | 0.95 | 0.9
2014 | 2042 | 0.9 | 0.95 | 0.9
2014 | 2043 | 0.9 | 0.95 | 0.9
2014 | 2044 | 0.9 | 0.95 | 0.9
2014 | 2045 | 0.9 | 0.95 | 0.9
2014 | 2046 | 0.9 | 0.95 | 0.9
2014 | 2047 | 0.9 | 0.95 | 0.9
2014 | 2048 | 0.9 | 0.95 | 0.9
2014 | 2049 | 0.9 | 0.95 | 0.9
2014 | 2050 | 0.9 | 0.95 | 0.9
2015 | 2015 | 0.9 | 0.95 | 0.9
2015 | 2016 | 0.9 | 0.95 | 0.9
2015 | 2017 | 0.9 | 0.95 | 0.9
2015 | 2018 | 0.9 | 0.95 | 0.9
2015 | 2019 | 0.9 | 0.95 | 0.9
2015 | 2020 | 0.9 | 0.95 | 0.9
2015 | 2021 | 0.9 | 0.95 | 0.9
2015 | 2022 | 0.9 | 0.95 | 0.9
2015 | 2023 | 0.9 | 0.95 | 0.9
2015 | 2024 | 0.9 | 0.95 | 0.9
2015 | 2025 | 0.9 | 0.95 | 0.9
2015 | 2026 | 0.9 | 0.95 | 0.9
2015 | 2027 | 0.9 | 0.95 | 0.9
2015 | 2028 | 0.9 | 0.95 | 0.9
2015 | 2029 | 0.9 | 0.95 | 0.9
2015 | 2030 | 0.9 | 0.95 | 0.9
2015 | 2031 | 0.9 | 0.95 | 0.9
2015 | 2032 | 0.9 | 0.95 | 0.9
2015 | 2033 | 0.9 | 0.95 | 0.9
2015 | 2034 | 0.9 | 0.95 | 0.9
2015 | 2035 | 0.9 | 0.95 | 0.9
2015 | 2036 | 0.9 | 0.95 | 0.9
2015 | 2037 | 0.9 | 0.95 | 0.9
2015 | 2038 | 0.9 | 0.95 | 0.9
2015 | 2039 | 0.9 | 0.95 | 0.9
2015 | 2040 | 0.9 | 0.95 | 0.9
2015 | 2041 | 0.9 | 0.95 | 0.9
2015 | 2042 | 0.9 | 0.95 | 0.9
2015 | 2043 | 0.9 | 0.95 | 0.9
2015 | 2044 | 0.9 | 0.95 | 0.9
2015 | 2045 | 0.9 | 0.95 | 0.9
2015 | 2046 | 0.9 | 0.95 | 0.9
2015 | 2047 | 0.9 | 0.95 | 0.9
2015 | 2048 | 0.9 | 0.95 | 0.9
2015 | 2049 | 0.9 | 0.95 | 0.9
2015 | 2050 | 0.9 | 0.95 | 0.9
2016 | 2016 | 0.9 | 0.95 | 0.9
2016 | 2017 | 0.9 | 0.95 | 0.9
2016 | 2018 | 0.9 | 0.95 | 0.9
2016 | 2019 | 0.9 | 0.95 | 0.9
2016 | 2020 | 0.9 | 0.95 | 0.9
2016 | 2021 | 0.9 | 0.95 | 0.9
2016 | 2022 | 0.9 | 0.95 | 0.9
2016 | 2023 | 0.9 | 0.95 | 0.9
2016 | 2024 | 0.9 | 0.95 | 0.9
2016 | 2025 | 0.9 | 0.95 | 0.9
2016 | 2026 | 0.9 | 0.95 | 0.9
2016 | 2027 | 0.9 | 0.95 | 0.9
2016 | 2028 | 0.9 | 0.95 | 0.9
2016 | 2029 | 0.9 | 0.95 | 0.9
2016 | 2030 | 0.9 | 0.95 | 0.9
2016 | 2031 | 0.9 | 0.95 | 0.9
2016 | 2032 | 0.9 | 0.95 | 0.9
2016 | 2033 | 0.9 | 0.95 | 0.9
2016 | 2034 | 0.9 | 0.95 | 0.9
2016 | 2035 | 0.9 | 0.95 | 0.9
2016 | 2036 | 0.9 | 0.95 | 0.9
2016 | 2037 | 0.9 | 0.95 | 0.9
2016 | 2038 | 0.9 | 0.95 | 0.9
2016 | 2039 | 0.9 | 0.95 | 0.9
2016 | 2040 | 0.9 | 0.95 | 0.9
2016 | 2041 | 0.9 | 0.95 | 0.9
2016 | 2042 | 0.9 | 0.95 | 0.9
2016 | 2043 | 0.9 | 0.95 | 0.9
2016 | 2044 | 0.9 | 0.95 | 0.9
2016 | 2045 | 0.9 | 0.95 | 0.9
2016 | 2046 | 0.9 | 0.95 | 0.9
2016 | 2047 | 0.9 | 0.95 | 0.9
2016 | 2048 | 0.9 | 0.95 | 0.9
2016 | 2049 | 0.9 | 0.95 | 0.9
2016 | 2050 | 0.9 | 0.95 | 0.9
2017 | 2017 | 0.9 | 0.95 | 0.9
2017 | 2018 | 0.9 | 0.95 | 0.9
2017 | 2019 | 0.9 | 0.95 | 0.9
2017 | 2020 | 0.9 | 0.95 | 0.9
2017 | 2021 | 0.9 | 0.95 | 0.9
2017 | 2022 | 0.9 | 0.95 | 0.9
2017 | 2023 | 0.9 | 0.95 | 0.9
2017 | 2024 | 0.9 | 0.95 | 0.9
2017 | 2025 | 0.9 | 0.95 | 0.9
2017 | 2026 | 0.9 | 0.95 | 0.9
2017 | 2027 | 0.9 | 0.95 | 0.9
2017 | 2028 | 0.9 | 0.95 | 0.9
2017 | 2029 | 0.9 | 0.95 | 0.9
2017 | 2030 | 0.9 | 0.95 | 0.9
2017 | 2031 | 0.9 | 0.95 | 0.9
2017 | 2032 | 0.9 | 0.95 | 0.9
2017 | 2033 | 0.9 | 0.95 | 0.9
2017 | 2034 | 0.9 | 0.95 | 0.9
2017 | 2035 | 0.9 | 0.95 | 0.9
2017 | 2036 | 0.9 | 0.95 | 0.9
2017 | 2037 | 0.9 | 0.95 | 0.9
2017 | 2038 | 0.9 | 0.95 | 0.9
2017 | 2039 | 0.9 | 0.95 | 0.9
2017 | 2040 | 0.9 | 0.95 | 0.9
2017 | 2041 | 0.9 | 0.95 | 0.9
2017 | 2042 | 0.9 | 0.95 | 0.9
2017 | 2043 | 0.9 | 0.95 | 0.9
2017 | 2044 | 0.9 | 0.95 | 0.9
2017 | 2045 | 0.9 | 0.95 | 0.9
2017 | 2046 | 0.9 | 0.95 | 0.9
2017 | 2047 | 0.9 | 0.95 | 0.9
2017 | 2048 | 0.9 | 0.95 | 0.9
2017 | 2049 | 0.9 | 0.95 | 0.9
2017 | 2050 | 0.9 | 0.95 | 0.9
2018 | 2018 | 0.9 | 0.95 | 0.9
2018 | 2019 | 0.9 | 0.95 | 0.9
2018 | 2020 | 0.9 | 0.95 | 0.9
2018 | 2021 | 0.9 | 0.95 | 0.9
2018 | 2022 | 0.9 | 0.95 | 0.9
2018 | 2023 | 0.9 | 0.95 | 0.9
2018 | 2024 | 0.9 | 0.95 | 0.9
2018 | 2025 | 0.9 | 0.95 | 0.9
2018 | 2026 | 0.9 | 0.95 | 0.9
2018 | 2027 | 0.9 | 0.95 | 0.9
2018 | 2028 | 0.9 | 0.95 | 0.9
2018 | 2029 | 0.9 | 0.95 | 0.9
2018 | 2030 | 0.9 | 0.95 | 0.9
2018 | 2031 | 0.9 | 0.95 | 0.9
2018 | 2032 | 0.9 | 0.95 | 0.9
2018 | 2033 | 0.9 | 0.95 | 0.9
2018 | 2034 | 0.9 | 0.95 | 0.9
2018 | 2035 | 0.9 | 0.95 | 0.9
2018 | 2036 | 0.9 | 0.95 | 0.9
2018 | 2037 | 0.9 | 0.95 | 0.9
2018 | 2038 | 0.9 | 0.95 | 0.9
2018 | 2039 | 0.9 | 0.95 | 0.9
2018 | 2040 | 0.9 | 0.95 | 0.9
2018 | 2041 | 0.9 | 0.95 | 0.9
2018 | 2042 | 0.9 | 0.95 | 0.9
2018 | 2043 | 0.9 | 0.95 | 0.9
2018 | 2044 | 0.9 | 0.95 | 0.9
2018 | 2045 | 0.9 | 0.95 | 0.9
2018 | 2046 | 0.9 | 0.95 | 0.9
2018 | 2047 | 0.9 | 0.95 | 0.9
2018 | 2048 | 0.9 | 0.95 | 0.9
2018 | 2049 | 0.9 | 0.95 | 0.9
2018 | 2050 | 0.9 | 0.95 | 0.9
2019 | 2019 | 0.9 | 0.95 | 0.9
2019 | 2020 | 0.9 | 0.95 | 0.9
2019 | 2021 | 0.9 | 0.95 | 0.9
2019 | 2022 | 0.9 | 0.95 | 0.9
2019 | 2023 | 0.9 | 0.95 | 0.9
2019 | 2024 | 0.9 | 0.95 | 0.9
2019 | 2025 | 0.9 | 0.95 | 0.9
2019 | 2026 | 0.9 | 0.95 | 0.9
2019 | 2027 | 0.9 | 0.95 | 0.9
2019 | 2028 | 0.9 | 0.95 | 0.9
2019 | 2029 | 0.9 | 0.95 | 0.9
2019 | 2030 | 0.9 | 0.95 | 0.9
2019 | 2031 | 0.9 | 0.95 | 0.9
2019 | 2032 | 0.9 | 0.95 | 0.9
2019 | 2033 | 0.9 | 0.95 | 0.9
2019 | 2034 | 0.9 | 0.95 | 0.9
2019 | 2035 | 0.9 | 0.95 | 0.9
2019 | 2036 | 0.9 | 0.95 | 0.9
2019 | 2037 | 0.9 | 0.95 | 0.9
2019 | 2038 | 0.9 | 0.95 | 0.9
2019 | 2039 | 0.9 | 0.95 | 0.9
2019 | 2040 | 0.9 | 0.95 | 0.9
2019 | 2041 | 0.9 | 0.95 | 0.9
2019 | 2042 | 0.9 | 0.95 | 0.9
2019 | 2043 | 0.9 | 0.95 | 0.9
2019 | 2044 | 0.9 | 0.95 | 0.9
2019 | 2045 | 0.9 | 0.95 | 0.9
2019 | 2046 | 0.9 | 0.95 | 0.9
2019 | 2047 | 0.9 | 0.95 | 0.9
2019 | 2048 | 0.9 | 0.95 | 0.9
2019 | 2049 | 0.9 | 0.95 | 0.9
2019 | 2050 | 0.9 | 0.95 | 0.9
2020 | 2020 | 0.9 | 0.95 | 0.9
2020 | 2021 | 0.9 | 0.95 | 0.9
2020 | 2022 | 0.9 | 0.95 | 0.9
2020 | 2023 | 0.9 | 0.95 | 0.9
2020 | 2024 | 0.9 | 0.95 | 0.9
2020 | 2025 | 0.9 | 0.95 | 0.9
2020 | 2026 | 0.9 | 0.95 | 0.9
2020 | 2027 | 0.9 | 0.95 | 0.9
2020 | 2028 | 0.9 | 0.95 | 0.9
2020 | 2029 | 0.9 | 0.95 | 0.9
2020 | 2030 | 0.9 | 0.95 | 0.9
2020 | 2031 | 0.9 | 0.95 | 0.9
2020 | 2032 | 0.9 | 0.95 | 0.9
2020 | 2033 | 0.9 | 0.95 | 0.9
2020 | 2034 | 0.9 | 0.95 | 0.9
2020 | 2035 | 0.9 | 0.95 | 0.9
2020 | 2036 | 0.9 | 0.95 | 0.9
2020 | 2037 | 0.9 | 0.95 | 0.9
2020 | 2038 | 0.9 | 0.95 | 0.9
2020 | 2039 | 0.9 | 0.95 | 0.9
2020 | 2040 | 0.9 | 0.95 | 0.9
2020 | 2041 | 0.9 | 0.95 | 0.9
2020 | 2042 | 0.9 | 0.95 | 0.9
2020 | 2043 | 0.9 | 0.95 | 0.9
2020 | 2044 | 0.9 | 0.95 | 0.9
2020 | 2045 | 0.9 | 0.95 | 0.9
2020 | 2046 | 0.9 | 0.95 | 0.9
2020 | 2047 | 0.9 | 0.95 | 0.9
2020 | 2048 | 0.9 | 0.95 | 0.9
2020 | 2049 | 0.9 | 0.95 | 0.9
2020 | 2050 | 0.9 | 0.95 | 0.9
2021 | 2021 | 0.9 | 0.95 | 0.9
2021 | 2022 | 0.9 | 0.95 | 0.9
2021 | 2023 | 0.9 | 0.95 | 0.9
2021 | 2024 | 0.9 | 0.95 | 0.9
2021 | 2025 | 0.9 | 0.95 | 0.9
2021 | 2026 | 0.9 | 0.95 | 0.9
2021 | 2027 | 0.9 | 0.95 | 0.9
2021 | 2028 | 0.9 | 0.95 | 0.9
2021 | 2029 | 0.9 | 0.95 | 0.9
2021 | 2030 | 0.9 | 0.95 | 0.9
2021 | 2031 | 0.9 | 0.95 | 0.9
2021 | 2032 | 0.9 | 0.95 | 0.9
2021 | 2033 | 0.9 | 0.95 | 0.9
2021 | 2034 | 0.9 | 0.95 | 0.9
2021 | 2035 | 0.9 | 0.95 | 0.9
2021 | 2036 | 0.9 | 0.95 | 0.9
2021 | 2037 | 0.9 | 0.95 | 0.9
2021 | 2038 | 0.9 | 0.95 | 0.9
2021 | 2039 | 0.9 | 0.95 | 0.9
2021 | 2040 | 0.9 | 0.95 | 0.9
2021 | 2041 | 0.9 | 0.95 | 0.9
2021 | 2042 | 0.9 | 0.95 | 0.9
2021 | 2043 | 0.9 | 0.95 | 0.9
2021 | 2044 | 0.9 | 0.95 | 0.9
2021 | 2045 | 0.9 | 0.95 | 0.9
2021 | 2046 | 0.9 | 0.95 | 0.9
2021 | 2047 | 0.9 | 0.95 | 0.9
2021 | 2048 | 0.9 | 0.95 | 0.9
2021 | 2049 | 0.9 | 0.95 | 0.9
2021 | 2050 | 0.9 | 0.95 | 0.9
2022 | 2022 | 0.9 | 0.95 | 0.9
2022 | 2023 | 0.9 | 0.95 | 0.9
2022 | 2024 | 0.9 | 0.95 | 0.9
2022 | 2025 | 0.9 | 0.95 | 0.9
2022 | 2026 | 0.9 | 0.95 | 0.9
2022 | 2027 | 0.9 | 0.95 | 0.9
2022 | 2028 | 0.9 | 0.95 | 0.9
2022 | 2029 | 0.9 | 0.95 | 0.9
2022 | 2030 | 0.9 | 0.95 | 0.9
2022 | 2031 | 0.9 | 0.95 | 0.9
2022 | 2032 | 0.9 | 0.95 | 0.9
2022 | 2033 | 0.9 | 0.95 | 0.9
2022 | 2034 | 0.9 | 0.95 | 0.9
2022 | 2035 | 0.9 | 0.95 | 0.9
2022 | 2036 | 0.9 | 0.95 | 0.9
2022 | 2037 | 0.9 | 0.95 | 0.9
2022 | 2038 | 0.9 | 0.95 | 0.9
2022 | 2039 | 0.9 | 0.95 | 0.9
2022 | 2040 | 0.9 | 0.95 | 0.9
2022 | 2041 | 0.9 | 0.95 | 0.9
2022 | 2042 | 0.9 | 0.95 | 0.9
2022 | 2043 | 0.9 | 0.95 | 0.9
2022 | 2044 | 0.9 | 0.95 | 0.9
2022 | 2045 | 0.9 | 0.95 | 0.9
2022 | 2046 | 0.9 | 0.95 | 0.9
2022 | 2047 | 0.9 | 0.95 | 0.9
2022 | 2048 | 0.9 | 0.95 | 0.9
2022 | 2049 | 0.9 | 0.95 | 0.9
2022 | 2050 | 0.9 | 0.95 | 0.9
2023 | 2023 | 0.9 | 0.95 | 0.9
2023 | 2024 | 0.9 | 0.95 | 0.9
2023 | 2025 | 0.9 | 0.95 | 0.9
2023 | 2026 | 0.9 | 0.95 | 0.9
2023 | 2027 | 0.9 | 0.95 | 0.9
2023 | 2028 | 0.9 | 0.95 | 0.9
2023 | 2029 | 0.9 | 0.95 | 0.9
2023 | 2030 | 0.9 | 0.95 | 0.9
2023 | 2031 | 0.9 | 0.95 | 0.9
2023 | 2032 | 0.9 | 0.95 | 0.9
2023 | 2033 | 0.9 | 0.95 | 0.9
2023 | 2034 | 0.9 | 0.95 | 0.9
2023 | 2035 | 0.9 | 0.95 | 0.9
2023 | 2036 | 0.9 | 0.95 | 0.9
2023 | 2037 | 0.9 | 0.95 | 0.9
2023 | 2038 | 0.9 | 0.95 | 0.9
2023 | 2039 | 0.9 | 0.95 | 0.9
2023 | 2040 | 0.9 | 0.95 | 0.9
2023 | 2041 | 0.9 | 0.95 | 0.9
2023 | 2042 | 0.9 | 0.95 | 0.9
2023 | 2043 | 0.9 | 0.95 | 0.9
2023 | 2044 | 0.9 | 0.95 | 0.9
2023 | 2045 | 0.9 | 0.95 | 0.9
2023 | 2046 | 0.9 | 0.95 | 0.9
2023 | 2047 | 0.9 | 0.95 | 0.9
2023 | 2048 | 0.9 | 0.95 | 0.9
2023 | 2049 | 0.9 | 0.95 | 0.9
2023 | 2050 | 0.9 | 0.95 | 0.9
2024 | 2024 | 0.9 | 0.95 | 0.9
2024 | 2025 | 0.9 | 0.95 | 0.9
2024 | 2026 | 0.9 | 0.95 | 0.9
2024 | 2027 | 0.9 | 0.95 | 0.9
2024 | 2028 | 0.9 | 0.95 | 0.9
2024 | 2029 | 0.9 | 0.95 | 0.9
2024 | 2030 | 0.9 | 0.95 | 0.9
2024 | 2031 | 0.9 | 0.95 | 0.9
2024 | 2032 | 0.9 | 0.95 | 0.9
2024 | 2033 | 0.9 | 0.95 | 0.9
2024 | 2034 | 0.9 | 0.95 | 0.9
2024 | 2035 | 0.9 | 0.95 | 0.9
2024 | 2036 | 0.9 | 0.95 | 0.9
2024 | 2037 | 0.9 | 0.95 | 0.9
2024 | 2038 | 0.9 | 0.95 | 0.9
2024 | 2039 | 0.9 | 0.95 | 0.9
2024 | 2040 | 0.9 | 0.95 | 0.9
2024 | 2041 | 0.9 | 0.95 | 0.9
2024 | 2042 | 0.9 | 0.95 | 0.9
2024 | 2043 | 0.9 | 0.95 | 0.9
2024 | 2044 | 0.9 | 0.95 | 0.9
2024 | 2045 | 0.9 | 0.95 | 0.9
2024 | 2046 | 0.9 | 0.95 | 0.9
2024 | 2047 | 0.9 | 0.95 | 0.9
2024 | 2048 | 0.9 | 0.95 | 0.9
2024 | 2049 | 0.9 | 0.95 | 0.9
2024 | 2050 | 0.9 | 0.95 | 0.9
2025 | 2025 | 0.9 | 0.95 | 0.9
2025 | 2026 | 0.9 | 0.95 | 0.9
2025 | 2027 | 0.9 | 0.95 | 0.9
2025 | 2028 | 0.9 | 0.95 | 0.9
2025 | 2029 | 0.9 | 0.95 | 0.9
2025 | 2030 | 0.9 | 0.95 | 0.9
2025 | 2031 | 0.9 | 0.95 | 0.9
2025 | 2032 | 0.9 | 0.95 | 0.9
2025 | 2033 | 0.9 | 0.95 | 0.9
2025 | 2034 | 0.9 | 0.95 | 0.9
2025 | 2035 | 0.9 | 0.95 | 0.9
2025 | 2036 | 0.9 | 0.95 | 0.9
2025 | 2037 | 0.9 | 0.95 | 0.9
2025 | 2038 | 0.9 | 0.95 | 0.9
2025 | 2039 | 0.9 | 0.95 | 0.9
2025 | 2040 | 0.9 | 0.95 | 0.9
2025 | 2041 | 0.9 | 0.95 | 0.9
2025 | 2042 | 0.9 | 0.95 | 0.9
2025 | 2043 | 0.9 | 0.95 | 0.9
2025 | 2044 | 0.9 | 0.95 | 0.9
2025 | 2045 | 0.9 | 0.95 | 0.9
2025 | 2046 | 0.9 | 0.95 | 0.9
2025 | 2047 | 0.9 | 0.95 | 0.9
2025 | 2048 | 0.9 | 0.95 | 0.9
2025 | 2049 | 0.9 | 0.95 | 0.9
2025 | 2050 | 0.9 | 0.95 | 0.9
2026 | 2026 | 0.9 | 0.95 | 0.9
2026 | 2027 | 0.9 | 0.95 | 0.9
2026 | 2028 | 0.9 | 0.95 | 0.9
2026 | 2029 | 0.9 | 0.95 | 0.9
2026 | 2030 | 0.9 | 0.95 | 0.9
2026 | 2031 | 0.9 | 0.95 | 0.9
2026 | 2032 | 0.9 | 0.95 | 0.9
2026 | 2033 | 0.9 | 0.95 | 0.9
2026 | 2034 | 0.9 | 0.95 | 0.9
2026 | 2035 | 0.9 | 0.95 | 0.9
2026 | 2036 | 0.9 | 0.95 | 0.9
2026 | 2037 | 0.9 | 0.95 | 0.9
2026 | 2038 | 0.9 | 0.95 | 0.9
2026 | 2039 | 0.9 | 0.95 | 0.9
2026 | 2040 | 0.9 | 0.95 | 0.9
2026 | 2041 | 0.9 | 0.95 | 0.9
2026 | 2042 | 0.9 | 0.95 | 0.9
2026 | 2043 | 0.9 | 0.95 | 0.9
2026 | 2044 | 0.9 | 0.95 | 0.9
2026 | 2045 | 0.9 | 0.95 | 0.9
2026 | 2046 | 0.9 | 0.95 | 0.9
2026 | 2047 | 0.9 | 0.95 | 0.9
2026 | 2048 | 0.9 | 0.95 | 0.9
2026 | 2049 | 0.9 | 0.95 | 0.9
2026 | 2050 | 0.9 | 0.95 | 0.9
2027 | 2027 | 0.9 | 0.95 | 0.9
2027 | 2028 | 0.9 | 0.95 | 0.9
2027 | 2029 | 0.9 | 0.95 | 0.9
2027 | 2030 | 0.9 | 0.95 | 0.9
2027 | 2031 | 0.9 | 0.95 | 0.9
2027 | 2032 | 0.9 | 0.95 | 0.9
2027 | 2033 | 0.9 | 0.95 | 0.9
2027 | 2034 | 0.9 | 0.95 | 0.9
2027 | 2035 | 0.9 | 0.95 | 0.9
2027 | 2036 | 0.9 | 0.95 | 0.9
2027 | 2037 | 0.9 | 0.95 | 0.9
2027 | 2038 | 0.9 | 0.95 | 0.9
2027 | 2039 | 0.9 | 0.95 | 0.9
2027 | 2040 | 0.9 | 0.95 | 0.9
2027 | 2041 | 0.9 | 0.95 | 0.9
2027 | 2042 | 0.9 | 0.95 | 0.9
2027 | 2043 | 0.9 | 0.95 | 0.9
2027 | 2044 | 0.9 | 0.95 | 0.9
2027 | 2045 | 0.9 | 0.95 | 0.9
2027 | 2046 | 0.9 | 0.95 | 0.9
2027 | 2047 | 0.9 | 0.95 | 0.9
2027 | 2048 | 0.9 | 0.95 | 0.9
2027 | 2049 | 0.9 | 0.95 | 0.9
2027 | 2050 | 0.9 | 0.95 | 0.9
2028 | 2028 | 0.9 | 0.95 | 0.9
2028 | 2029 | 0.9 | 0.95 | 0.9
2028 | 2030 | 0.9 | 0.95 | 0.9
2028 | 2031 | 0.9 | 0.95 | 0.9
2028 | 2032 | 0.9 | 0.95 | 0.9
2028 | 2033 | 0.9 | 0.95 | 0.9
2028 | 2034 | 0.9 | 0.95 | 0.9
2028 | 2035 | 0.9 | 0.95 | 0.9
2028 | 2036 | 0.9 | 0.95 | 0.9
2028 | 2037 | 0.9 | 0.95 | 0.9
2028 | 2038 | 0.9 | 0.95 | 0.9
2028 | 2039 | 0.9 | 0.95 | 0.9
2028 | 2040 | 0.9 | 0.95 | 0.9
2028 | 2041 | 0.9 | 0.95 | 0.9
2028 | 2042 | 0.9 | 0.95 | 0.9
2028 | 2043 | 0.9 | 0.95 | 0.9
2028 | 2044 | 0.9 | 0.95 | 0.9
2028 | 2045 | 0.9 | 0.95 | 0.9
2028 | 2046 | 0.9 | 0.95 | 0.9
2028 | 2047 | 0.9 | 0.95 | 0.9
2028 | 2048 | 0.9 | 0.95 | 0.9
2028 | 2049 | 0.9 | 0.95 | 0.9
2028 | 2050 | 0.9 | 0.95 | 0.9
2029 | 2029 | 0.9 | 0.95 | 0.9
2029 | 2030 | 0.9 | 0.95 | 0.9
2029 | 2031 | 0.9 | 0.95 | 0.9
2029 | 2032 | 0.9 | 0.95 | 0.9
2029 | 2033 | 0.9 | 0.95 | 0.9
2029 | 2034 | 0.9 | 0.95 | 0.9
2029 | 2035 | 0.9 | 0.95 | 0.9
2029 | 2036 | 0.9 | 0.95 | 0.9
2029 | 2037 | 0.9 | 0.95 | 0.9
2029 | 2038 | 0.9 | 0.95 | 0.9
2029 | 2039 | 0.9 | 0.95 | 0.9
2029 | 2040 | 0.9 | 0.95 | 0.9
2029 | 2041 | 0.9 | 0.95 | 0.9
2029 | 2042 | 0.9 | 0.95 | 0.9
2029 | 2043 | 0.9 | 0.95 | 0.9
2029 | 2044 | 0.9 | 0.95 | 0.9
2029 | 2045 | 0.9 | 0.95 | 0.9
2029 | 2046 | 0.9 | 0.95 | 0.9
2029 | 2047 | 0.9 | 0.95 | 0.9
2029 | 2048 | 0.9 | 0.95 | 0.9
2029 | 2049 | 0.9 | 0.95 | 0.9
2029 | 2050 | 0.9 | 0.95 | 0.9
2030 | 2030 | 0.9 | 0.95 | 0.9
2030 | 2031 | 0.9 | 0.95 | 0.9
2030 | 2032 | 0.9 | 0.95 | 0.9
2030 | 2033 | 0.9 | 0.95 | 0.9
2030 | 2034 | 0.9 | 0.95 | 0.9
2030 | 2035 | 0.9 | 0.95 | 0.9
2030 | 2036 | 0.9 | 0.95 | 0.9
2030 | 2037 | 0.9 | 0.95 | 0.9
2030 | 2038 | 0.9 | 0.95 | 0.9
2030 | 2039 | 0.9 | 0.95 | 0.9
2030 | 2040 | 0.9 | 0.95 | 0.9
2030 | 2041 | 0.9 | 0.95 | 0.9
2030 | 2042 | 0.9 | 0.95 | 0.9
2030 | 2043 | 0.9 | 0.95 | 0.9
2030 | 2044 | 0.9 | 0.95 | 0.9
2030 | 2045 | 0.9 | 0.95 | 0.9
2030 | 2046 | 0.9 | 0.95 | 0.9
2030 | 2047 | 0.9 | 0.95 | 0.9
2030 | 2048 | 0.9 | 0.95 | 0.9
2030 | 2049 | 0.9 | 0.95 | 0.9
2030 | 2050 | 0.9 | 0.95 | 0.9
2031 | 2031 | 0.9 | 0.95 | 0.9
2031 | 2032 | 0.9 | 0.95 | 0.9
2031 | 2033 | 0.9 | 0.95 | 0.9
2031 | 2034 | 0.9 | 0.95 | 0.9
2031 | 2035 | 0.9 | 0.95 | 0.9
2031 | 2036 | 0.9 | 0.95 | 0.9
2031 | 2037 | 0.9 | 0.95 | 0.9
2031 | 2038 | 0.9 | 0.95 | 0.9
2031 | 2039 | 0.9 | 0.95 | 0.9
2031 | 2040 | 0.9 | 0.95 | 0.9
2031 | 2041 | 0.9 | 0.95 | 0.9
2031 | 2042 | 0.9 | 0.95 | 0.9
2031 | 2043 | 0.9 | 0.95 | 0.9
2031 | 2044 | 0.9 | 0.95 | 0.9
2031 | 2045 | 0.9 | 0.95 | 0.9
2031 | 2046 | 0.9 | 0.95 | 0.9
2031 | 2047 | 0.9 | 0.95 | 0.9
2031 | 2048 | 0.9 | 0.95 | 0.9
2031 | 2049 | 0.9 | 0.95 | 0.9
2031 | 2050 | 0.9 | 0.95 | 0.9
2032 | 2032 | 0.9 | 0.95 | 0.9
2032 | 2033 | 0.9 | 0.95 | 0.9
2032 | 2034 | 0.9 | 0.95 | 0.9
2032 | 2035 | 0.9 | 0.95 | 0.9
2032 | 2036 | 0.9 | 0.95 | 0.9
2032 | 2037 | 0.9 | 0.95 | 0.9
2032 | 2038 | 0.9 | 0.95 | 0.9
2032 | 2039 | 0.9 | 0.95 | 0.9
2032 | 2040 | 0.9 | 0.95 | 0.9
2032 | 2041 | 0.9 | 0.95 | 0.9
2032 | 2042 | 0.9 | 0.95 | 0.9
2032 | 2043 | 0.9 | 0.95 | 0.9
2032 | 2044 | 0.9 | 0.95 | 0.9
2032 | 2045 | 0.9 | 0.95 | 0.9
2032 | 2046 | 0.9 | 0.95 | 0.9
2032 | 2047 | 0.9 | 0.95 | 0.9
2032 | 2048 | 0.9 | 0.95 | 0.9
2032 | 2049 | 0.9 | 0.95 | 0.9
2032 | 2050 | 0.9 | 0.95 | 0.9
2033 | 2033 | 0.9 | 0.95 | 0.9
2033 | 2034 | 0.9 | 0.95 | 0.9
2033 | 2035 | 0.9 | 0.95 | 0.9
2033 | 2036 | 0.9 | 0.95 | 0.9
2033 | 2037 | 0.9 | 0.95 | 0.9
2033 | 2038 | 0.9 | 0.95 | 0.9
2033 | 2039 | 0.9 | 0.95 | 0.9
2033 | 2040 | 0.9 | 0.95 | 0.9
2033 | 2041 | 0.9 | 0.95 | 0.9
2033 | 2042 | 0.9 | 0.95 | 0.9
2033 | 2043 | 0.9 | 0.95 | 0.9
2033 | 2044 | 0.9 | 0.95 | 0.9
2033 | 2045 | 0.9 | 0.95 | 0.9
2033 | 2046 | 0.9 | 0.95 | 0.9
2033 | 2047 | 0.9 | 0.95 | 0.9
2033 | 2048 | 0.9 | 0.95 | 0.9
2033 | 2049 | 0.9 | 0.95 | 0.9
2033 | 2050 | 0.9 | 0.95 | 0.9
2034 | 2034 | 0.9 | 0.95 | 0.9
2034 | 2035 | 0.9 | 0.95 | 0.9
2034 | 2036 | 0.9 | 0.95 | 0.9
2034 | 2037 | 0.9 | 0.95 | 0.9
2034 | 2038 | 0.9 | 0.95 | 0.9
2034 | 2039 | 0.9 | 0.95 | 0.9
2034 | 2040 | 0.9 | 0.95 | 0.9
2034 | 2041 | 0.9 | 0.95 | 0.9
2034 | 2042 | 0.9 | 0.95 | 0.9
2034 | 2043 | 0.9 | 0.95 | 0.9
2034 | 2044 | 0.9 | 0.95 | 0.9
2034 | 2045 | 0.9 | 0.95 | 0.9
2034 | 2046 | 0.9 | 0.95 | 0.9
2034 | 2047 | 0.9 | 0.95 | 0.9
2034 | 2048 | 0.9 | 0.95 | 0.9
2034 | 2049 | 0.9 | 0.95 | 0.9
2034 | 2050 | 0.9 | 0.95 | 0.9
2035 | 2035 | 0.9 | 0.95 | 0.9
2035 | 2036 | 0.9 | 0.95 | 0.9
2035 | 2037 | 0.9 | 0.95 | 0.9
2035 | 2038 | 0.9 | 0.95 | 0.9
2035 | 2039 | 0.9 | 0.95 | 0.9
2035 | 2040 | 0.9 | 0.95 | 0.9
2035 | 2041 | 0.9 | 0.95 | 0.9
2035 | 2042 | 0.9 | 0.95 | 0.9
2035 | 2043 | 0.9 | 0.95 | 0.9
2035 | 2044 | 0.9 | 0.95 | 0.9
2035 | 2045 | 0.9 | 0.95 | 0.9
2035 | 2046 | 0.9 | 0.95 | 0.9
2035 | 2047 | 0.9 | 0.95 | 0.9
2035 | 2048 | 0.9 | 0.95 | 0.9
2035 | 2049 | 0.9 | 0.95 | 0.9
2035 | 2050 | 0.9 | 0.95 | 0.9
2036 | 2036 | 0.9 | 0.95 | 0.9
2036 | 2037 | 0.9 | 0.95 | 0.9
2036 | 2038 | 0.9 | 0.95 | 0.9
2036 | 2039 | 0.9 | 0.95 | 0.9
2036 | 2040 | 0.9 | 0.95 | 0.9
2036 | 2041 | 0.9 | 0.95 | 0.9
2036 | 2042 | 0.9 | 0.95 | 0.9
2036 | 2043 | 0.9 | 0.95 | 0.9
2036 | 2044 | 0.9 | 0.95 | 0.9
2036 | 2045 | 0.9 | 0.95 | 0.9
2036 | 2046 | 0.9 | 0.95 | 0.9
2036 | 2047 | 0.9 | 0.95 | 0.9
2036 | 2048 | 0.9 | 0.95 | 0.9
2036 | 2049 | 0.9 | 0.95 | 0.9
2036 | 2050 | 0.9 | 0.95 | 0.9
2037 | 2037 | 0.9 | 0.95 | 0.9
2037 | 2038 | 0.9 | 0.95 | 0.9
2037 | 2039 | 0.9 | 0.95 | 0.9
2037 | 2040 | 0.9 | 0.95 | 0.9
2037 | 2041 | 0.9 | 0.95 | 0.9
2037 | 2042 | 0.9 | 0.95 | 0.9
2037 | 2043 | 0.9 | 0.95 | 0.9
2037 | 2044 | 0.9 | 0.95 | 0.9
2037 | 2045 | 0.9 | 0.95 | 0.9
2037 | 2046 | 0.9 | 0.95 | 0.9
2037 | 2047 | 0.9 | 0.95 | 0.9
2037 | 2048 | 0.9 | 0.95 | 0.9
2037 | 2049 | 0.9 | 0.95 | 0.9
2037 | 2050 | 0.9 | 0.95 | 0.9
2038 | 2038 | 0.9 | 0.95 | 0.9
2038 | 2039 | 0.9 | 0.95 | 0.9
2038 | 2040 | 0.9 | 0.95 | 0.9
2038 | 2041 | 0.9 | 0.95 | 0.9
2038 | 2042 | 0.9 | 0.95 | 0.9
2038 | 2043 | 0.9 | 0.95 | 0.9
2038 | 2044 | 0.9 | 0.95 | 0.9
2038 | 2045 | 0.9 | 0.95 | 0.9
2038 | 2046 | 0.9 | 0.95 | 0.9
2038 | 2047 | 0.9 | 0.95 | 0.9
2038 | 2048 | 0.9 | 0.95 | 0.9
2038 | 2049 | 0.9 | 0.95 | 0.9
2038 | 2050 | 0.9 | 0.95 | 0.9
2039 | 2039 | 0.9 | 0.95 | 0.9
2039 | 2040 | 0.9 | 0.95 | 0.9
2039 | 2041 | 0.9 | 0.95 | 0.9
2039 | 2042 | 0.9 | 0.95 | 0.9
2039 | 2043 | 0.9 | 0.95 | 0.9
2039 | 2044 | 0.9 | 0.95 | 0.9
2039 | 2045 | 0.9 | 0.95 | 0.9
2039 | 2046 | 0.9 | 0.95 | 0.9
2039 | 2047 | 0.9 | 0.95 | 0.9
2039 | 2048 | 0.9 | 0.95 | 0.9
2039 | 2049 | 0.9 | 0.95 | 0.9
2039 | 2050 | 0.9 | 0.95 | 0.9
2040 | 2040 | 0.9 | 0.95 | 0.9
2040 | 2041 | 0.9 | 0.95 | 0.9
2040 | 2042 | 0.9 | 0.95 | 0.9
2040 | 2043 | 0.9 | 0.95 | 0.9
2040 | 2044 | 0.9 | 0.95 | 0.9
2040 | 2045 | 0.9 | 0.95 | 0.9
2040 | 2046 | 0.9 | 0.95 | 0.9
2040 | 2047 | 0.9 | 0.95 | 0.9
2040 | 2048 | 0.9 | 0.95 | 0.9
2040 | 2049 | 0.9 | 0.95 | 0.9
2040 | 2050 | 0.9 | 0.95 | 0.9
2041 | 2041 | 0.9 | 0.95 | 0.9
2041 | 2042 | 0.9 | 0.95 | 0.9
2041 | 2043 | 0.9 | 0.95 | 0.9
2041 | 2044 | 0.9 | 0.95 | 0.9
2041 | 2045 | 0.9 | 0.95 | 0.9
2041 | 2046 | 0.9 | 0.95 | 0.9
2041 | 2047 | 0.9 | 0.95 | 0.9
2041 | 2048 | 0.9 | 0.95 | 0.9
2041 | 2049 | 0.9 | 0.95 | 0.9
2041 | 2050 | 0.9 | 0.95 | 0.9
2042 | 2042 | 0.9 | 0.95 | 0.9
2042 | 2043 | 0.9 | 0.95 | 0.9
2042 | 2044 | 0.9 | 0.95 | 0.9
2042 | 2045 | 0.9 | 0.95 | 0.9
2042 | 2046 | 0.9 | 0.95 | 0.9
2042 | 2047 | 0.9 | 0.95 | 0.9
2042 | 2048 | 0.9 | 0.95 | 0.9
2042 | 2049 | 0.9 | 0.95 | 0.9
2042 | 2050 | 0.9 | 0.95 | 0.9
2043 | 2043 | 0.9 | 0.95 | 0.9
2043 | 2044 | 0.9 | 0.95 | 0.9
2043 | 2045 | 0.9 | 0.95 | 0.9
2043 | 2046 | 0.9 | 0.95 | 0.9
2043 | 2047 | 0.9 | 0.95 | 0.9
2043 | 2048 | 0.9 | 0.95 | 0.9
2043 | 2049 | 0.9 | 0.95 | 0.9
2043 | 2050 | 0.9 | 0.95 | 0.9
2044 | 2044 | 0.9 | 0.95 | 0.9
2044 | 2045 | 0.9 | 0.95 | 0.9
2044 | 2046 | 0.9 | 0.95 | 0.9
2044 | 2047 | 0.9 | 0.95 | 0.9
2044 | 2048 | 0.9 | 0.95 | 0.9
2044 | 2049 | 0.9 | 0.95 | 0.9
2044 | 2050 | 0.9 | 0.95 | 0.9
2045 | 2045 | 0.9 | 0.95 | 0.9
2045 | 2046 | 0.9 | 0.95 | 0.9
2045 | 2047 | 0.9 | 0.95 | 0.9
2045 | 2048 | 0.9 | 0.95 | 0.9
2045 | 2049 | 0.9 | 0.95 | 0.9
2045 | 2050 | 0.9 | 0.95 | 0.9
2046 | 2046 | 0.9 | 0.95 | 0.9
2046 | 2047 | 0.9 | 0.95 | 0.9
2046 | 2048 | 0.9 | 0.95 | 0.9
2046 | 2049 | 0.9 | 0.95 | 0.9
2046 | 2050 | 0.9 | 0.95 | 0.9
2047 | 2047 | 0.9 | 0.95 | 0.9
2047 | 2048 | 0.9 | 0.95 | 0.9
2047 | 2049 | 0.9 | 0.95 | 0.9
2047 | 2050 | 0.9 | 0.95 | 0.9
2048 | 2048 | 0.9 | 0.95 | 0.9
2048 | 2049 | 0.9 | 0.95 | 0.9
2048 | 2050 | 0.9 | 0.95 | 0.9
2049 | 2049 | 0.9 | 0.95 | 0.9
2049 | 2050 | 0.9 | 0.95 | 0.9
2050 | 2050 | 0.9 | 0.95 | 0.9